## Монтажные работы при ремонте ли
Приложение № 2
Утверждено приказом № 421 от 4 августа 2020 г. Минстроя РФ в редакции приказа № 557 от 7 июля 2022 г.
СОГЛАСОВАНО: | [9 empty] | УТВЕРЖДАЮ:
[9 empty] | Директор НТ МУП "Горэнерго-НТ" |  |  |  |  | Директор НТ МУП "Горэнерго-НТ"
И.А.Анфилатов
"____" ________________ 2023 года | [12 empty] | "____" ________________ 2023 года
Наименование программного продукта | [5 empty] | ГРАНД-Смета, версия 2023.1
Наименование редакции сметных нормативов | [5 empty] | Территориальные сметные нормативы, предусмотренные для применения на территории Свердловской области: - на материалы, изделия и конструкции, применяемые в строительстве (ТССЦ 81-01-2001); - на эксплуатацию строительных машин и автотранспортных средств (ТСЭМ 81-01-2001); - на строительные и специальные строительные работы (ТЕР 81-02-2001); - на монтаж оборудования (ТЕРм 81-03-2001); - на ремонтно-строительные работы (ТЕРр 81-04-2001); - на пусконаладочные работы (ТЕРп 81-05-2001); - на капитальный ремонт оборудования (ТЕРмр 81-06-2001); - на перевозки грузов для строительства (ТССЦпг 81-01-2001). | [8 empty] | Территориальные сметные нормативы, предусмотренные для применения на территории Свердловской области: - на материалы, изделия и конструкции, применяемые в строительстве (ТССЦ 81-01-2001); - на эксплуатацию строительных машин и автотранспортных средств (ТСЭМ 81-01-2001); - на строительные и специальные строительные работы (ТЕР 81-02-2001); - на монтаж оборудования (ТЕРм 81-03-2001); - на ремонтно-строительные работы (ТЕРр 81-04-2001); - на пусконаладочные работы (ТЕРп 81-05-2001); - на капитальный ремонт оборудования (ТЕРмр 81-06-2001); - на перевозки грузов для строительства (ТССЦпг 81-01-2001).
НТ МУП Горэнерго-НТ | [15 empty] | НТ МУП Горэнерго-НТ
(наименование стройки)
Монтажные работы при ремонте линейных участков наружных теплотрасс | [16 empty] | Монтажные работы при ремонте линейных участков наружных теплотрасс
(наименование объекта капитального строительства)
ЛОКАЛЬНЫЙ СМЕТНЫЙ РАСЧЕТ (СМЕТА) № 01.04.23
Монтажные работы при ремонте линейных участков наружных теплотрасс | [17 empty] | Монтажные работы при ремонте линейных участков наружных теплотрасс
(наименование работ и затрат)
Составлен | базисно-индексным | методом
Основание | техническое задание
(проектная и (или) иная техническая документация)
Составлен(а) в текущем (базисном) уровне цен |  |  | 1 кв 2023 г
Сметная стоимость |  | 104.44 | (5,61) | тыс.руб.
в том числе:
| строительных работ | 142.98 | (7,53) | тыс.руб. |  | Средства на оплату труда рабочих |  |  |  |  | 38.1 | (1,52) | тыс.руб.
| монтажных работ | 0 | (0) | тыс.руб. |  | Нормативные затраты труда рабочих |  |  |  |  | 113.59 |  | чел.час.
| оборудования | 0 | (0) | тыс.руб. |  | Нормативные затраты труда машинистов |  |  |  |  | 9.82 |  | чел.час.
| прочих затрат | 0 | (0) | тыс.руб.
№ п/п | Обоснование | Наименование работ и затрат |  |  | Единица измерения | Количество |  |  | Сметная стоимость в базисном уровне цен (в текущем уровне цен (гр. 8) для ресурсов, отсутствующих в ФРСН), руб. |  |  | Индексы | Сметная стоимость в текущем уровне цен, руб.
[6 empty] | на единицу | коэффициенты | всего с учетом коэффициентов | на единицу | коэффициенты | всего
1 | 2 | 3 |  |  | 4 | 5 | 6 | 7 | 8 | 9 | 10 | 11 | 12
Раздел 1. Демонтажные работы. | [18 empty] | Раздел 1. Демонтажные работы.
1 | ТЕРр66-16-1 | Демонтаж трубопроводов в непроходных каналах краном диаметром труб: до 50 мм |  |  | 4: 100 м трубопровода; 7: 0.01 | [6 empty] | Демонтаж трубопроводов в непроходных каналах краном диаметром труб: до 50 мм
|  | Объем=1 / 100 | [18 empty] | Объем=1 / 100
| Приказ от 04.08.2020 № 421/пр прил.10 табл.3 п.10.1 | Производство ремонтно-строительных работ осуществляется в стесненных условиях населенных пунктов: отдельных конструктивных решений объектов капитального строительства (кроме указанных в п.п. 10.2 и 10.3), объектов капитального строительства в целом ОЗП=1,15; ЭМ=1,15 к расх.; ЗПМ=1,15; ТЗ=1,15; ТЗМ=1,15 | [19 empty] | Производство ремонтно-строительных работ осуществляется в стесненных условиях населенных пунктов: отдельных конструктивных решений объектов капитального строительства (кроме указанных в п.п. 10.2 и 10.3), объектов капитального строительства в целом ОЗП=1,15; ЭМ=1,15 к расх.; ЗПМ=1,15; ТЗ=1,15; ТЗМ=1,15
| 1 | ОТ |  |  | 8: 269.02; 9: 1.15; 10: 3.09; 11: 24.99; 12: 77.22 | [9 empty] | ОТ
| 2 | ЭМ |  |  | 8: 236.61; 9: 1.15; 10: 2.72 | [9 empty] | ЭМ
| 3 | в т.ч. ОТм |  |  | 8: 31.78; 9: 1.15; 10: 0.37; 11: 24.99; 12: 9.25 | [9 empty] | в т.ч. ОТм
| 4 | М |  |  | 8: 12.48; 10: 0.12 | [9 empty] | М
|  | ЗТ |  |  | 4: чел.-ч; 5: 22.4; 6: 1.15; 7: 0.2576 | [10 empty] | ЗТ
|  | ЗТм |  |  | 4: чел.-ч; 5: 1.67; 6: 1.15; 7: 0.019205 | [10 empty] | ЗТм
|  | Итого по расценке |  |  | 8: 518.11; 10: 5.93 | [11 empty] | Итого по расценке
|  | ФОТ |  |  | 10: 3.46; 12: 86.47 | [10 empty] | ФОТ
| Пр/812-100.1-1 | НР Наружные инженерные сети: демонтаж, разборка, очистка (ремонтно-строительные) |  |  | 4: %; 5: 89; 7: 89; 10: 3.08; 12: 76.96 | [10 empty] | НР Наружные инженерные сети: демонтаж, разборка, очистка (ремонтно-строительные)
| Пр/774-100.1 | СП Наружные инженерные сети: демонтаж, разборка, очистка (ремонтно-строительные) |  |  | 4: %; 5: 44; 7: 44; 10: 1.52; 12: 38.05 | [10 empty] | СП Наружные инженерные сети: демонтаж, разборка, очистка (ремонтно-строительные)
|  | Всего по позиции |  |  | 10: 10.53 | [12 empty] | Всего по позиции
2 | ТЕРр66-16-2 | Демонтаж трубопроводов в непроходных каналах краном диаметром труб: до 80 мм |  |  | 4: 100 м трубопровода; 7: 0.01 | [6 empty] | Демонтаж трубопроводов в непроходных каналах краном диаметром труб: до 80 мм
|  | Объем=1 / 100 | [18 empty] | Объем=1 / 100
| Приказ от 04.08.2020 № 421/пр прил.10 табл.3 п.10.1 | Производство ремонтно-строительных работ осуществляется в стесненных условиях населенных пунктов: отдельных конструктивных решений объектов капитального строительства (кроме указанных в п.п. 10.2 и 10.3), объектов капитального строительства в целом ОЗП=1,15; ЭМ=1,15 к расх.; ЗПМ=1,15; ТЗ=1,15; ТЗМ=1,15 | [19 empty] | Производство ремонтно-строительных работ осуществляется в стесненных условиях населенных пунктов: отдельных конструктивных решений объектов капитального строительства (кроме указанных в п.п. 10.2 и 10.3), объектов капитального строительства в целом ОЗП=1,15; ЭМ=1,15 к расх.; ЗПМ=1,15; ТЗ=1,15; ТЗМ=1,15
| 1 | ОТ |  |  | 8: 405.94; 9: 1.15; 10: 4.67; 11: 24.99; 12: 116.7 | [9 empty] | ОТ
| 2 | ЭМ |  |  | 8: 271.33; 9: 1.15; 10: 3.12 | [9 empty] | ЭМ
| 3 | в т.ч. ОТм |  |  | 8: 36.92; 9: 1.15; 10: 0.42; 11: 24.99; 12: 10.5 | [9 empty] | в т.ч. ОТм
| 4 | М |  |  | 8: 19.28; 10: 0.19 | [9 empty] | М
|  | ЗТ |  |  | 4: чел.-ч; 5: 33.8; 6: 1.15; 7: 0.3887 | [10 empty] | ЗТ
|  | ЗТм |  |  | 4: чел.-ч; 5: 1.94; 6: 1.15; 7: 0.02231 | [10 empty] | ЗТм
|  | Итого по расценке |  |  | 8: 696.55; 10: 7.98 | [11 empty] | Итого по расценке
|  | ФОТ |  |  | 10: 5.09; 12: 127.2 | [10 empty] | ФОТ
| Пр/812-100.1-1 | НР Наружные инженерные сети: демонтаж, разборка, очистка (ремонтно-строительные) |  |  | 4: %; 5: 89; 7: 89; 10: 4.53; 12: 113.21 | [10 empty] | НР Наружные инженерные сети: демонтаж, разборка, очистка (ремонтно-строительные)
| Пр/774-100.1 | СП Наружные инженерные сети: демонтаж, разборка, очистка (ремонтно-строительные) |  |  | 4: %; 5: 44; 7: 44; 10: 2.24; 12: 55.97 | [10 empty] | СП Наружные инженерные сети: демонтаж, разборка, очистка (ремонтно-строительные)
|  | Всего по позиции |  |  | 10: 14.75 | [12 empty] | Всего по позиции
3 | ТЕРр66-16-3 | Демонтаж трубопроводов в непроходных каналах краном диаметром труб: до 100 мм |  |  | 4: 100 м трубопровода; 7: 0.01 | [6 empty] | Демонтаж трубопроводов в непроходных каналах краном диаметром труб: до 100 мм
|  | Объем=1 / 100 | [18 empty] | Объем=1 / 100
| Приказ от 04.08.2020 № 421/пр прил.10 табл.3 п.10.1 | Производство ремонтно-строительных работ осуществляется в стесненных условиях населенных пунктов: отдельных конструктивных решений объектов капитального строительства (кроме указанных в п.п. 10.2 и 10.3), объектов капитального строительства в целом ОЗП=1,15; ЭМ=1,15 к расх.; ЗПМ=1,15; ТЗ=1,15; ТЗМ=1,15 | [19 empty] | Производство ремонтно-строительных работ осуществляется в стесненных условиях населенных пунктов: отдельных конструктивных решений объектов капитального строительства (кроме указанных в п.п. 10.2 и 10.3), объектов капитального строительства в целом ОЗП=1,15; ЭМ=1,15 к расх.; ЗПМ=1,15; ТЗ=1,15; ТЗМ=1,15
| 1 | ОТ |  |  | 8: 421.55; 9: 1.15; 10: 4.85; 11: 24.99; 12: 121.2 | [9 empty] | ОТ
| 2 | ЭМ |  |  | 8: 271.33; 9: 1.15; 10: 3.12 | [9 empty] | ЭМ
| 3 | в т.ч. ОТм |  |  | 8: 36.92; 9: 1.15; 10: 0.42; 11: 24.99; 12: 10.5 | [9 empty] | в т.ч. ОТм
| 4 | М |  |  | 8: 23.37; 10: 0.23 | [9 empty] | М
|  | ЗТ |  |  | 4: чел.-ч; 5: 35.1; 6: 1.15; 7: 0.40365 | [10 empty] | ЗТ
|  | ЗТм |  |  | 4: чел.-ч; 5: 1.94; 6: 1.15; 7: 0.02231 | [10 empty] | ЗТм
|  | Итого по расценке |  |  | 8: 716.25; 10: 8.2 | [11 empty] | Итого по расценке
|  | ФОТ |  |  | 10: 5.27; 12: 131.7 | [10 empty] | ФОТ
| Пр/812-100.1-1 | НР Наружные инженерные сети: демонтаж, разборка, очистка (ремонтно-строительные) |  |  | 4: %; 5: 89; 7: 89; 10: 4.69; 12: 117.21 | [10 empty] | НР Наружные инженерные сети: демонтаж, разборка, очистка (ремонтно-строительные)
| Пр/774-100.1 | СП Наружные инженерные сети: демонтаж, разборка, очистка (ремонтно-строительные) |  |  | 4: %; 5: 44; 7: 44; 10: 2.32; 12: 57.95 | [10 empty] | СП Наружные инженерные сети: демонтаж, разборка, очистка (ремонтно-строительные)
|  | Всего по позиции |  |  | 10: 15.21 | [12 empty] | Всего по позиции
4 | ТЕРр66-16-4 | Демонтаж трубопроводов в непроходных каналах краном диаметром труб: до 150 мм |  |  | 4: 100 м трубопровода; 7: 0.01 | [6 empty] | Демонтаж трубопроводов в непроходных каналах краном диаметром труб: до 150 мм
|  | Объем=1 / 100 | [18 empty] | Объем=1 / 100
| Приказ от 04.08.2020 № 421/пр прил.10 табл.3 п.10.1 | Производство ремонтно-строительных работ осуществляется в стесненных условиях населенных пунктов: отдельных конструктивных решений объектов капитального строительства (кроме указанных в п.п. 10.2 и 10.3), объектов капитального строительства в целом ОЗП=1,15; ЭМ=1,15 к расх.; ЗПМ=1,15; ТЗ=1,15; ТЗМ=1,15 | [19 empty] | Производство ремонтно-строительных работ осуществляется в стесненных условиях населенных пунктов: отдельных конструктивных решений объектов капитального строительства (кроме указанных в п.п. 10.2 и 10.3), объектов капитального строительства в целом ОЗП=1,15; ЭМ=1,15 к расх.; ЗПМ=1,15; ТЗ=1,15; ТЗМ=1,15
| 1 | ОТ |  |  | 8: 453.98; 9: 1.15; 10: 5.22; 11: 24.99; 12: 130.45 | [9 empty] | ОТ
| 2 | ЭМ |  |  | 8: 307.33; 9: 1.15; 10: 3.53 | [9 empty] | ЭМ
| 3 | в т.ч. ОТм |  |  | 8: 42.25; 9: 1.15; 10: 0.49; 11: 24.99; 12: 12.25 | [9 empty] | в т.ч. ОТм
| 4 | М |  |  | 8: 43.02; 10: 0.43 | [9 empty] | М
|  | ЗТ |  |  | 4: чел.-ч; 5: 37.8; 6: 1.15; 7: 0.4347 | [10 empty] | ЗТ
|  | ЗТм |  |  | 4: чел.-ч; 5: 2.22; 6: 1.15; 7: 0.02553 | [10 empty] | ЗТм
|  | Итого по расценке |  |  | 8: 804.33; 10: 9.18 | [11 empty] | Итого по расценке
|  | ФОТ |  |  | 10: 5.71; 12: 142.7 | [10 empty] | ФОТ
| Пр/812-100.1-1 | НР Наружные инженерные сети: демонтаж, разборка, очистка (ремонтно-строительные) |  |  | 4: %; 5: 89; 7: 89; 10: 5.08; 12: 127 | [10 empty] | НР Наружные инженерные сети: демонтаж, разборка, очистка (ремонтно-строительные)
| Пр/774-100.1 | СП Наружные инженерные сети: демонтаж, разборка, очистка (ремонтно-строительные) |  |  | 4: %; 5: 44; 7: 44; 10: 2.51; 12: 62.79 | [10 empty] | СП Наружные инженерные сети: демонтаж, разборка, очистка (ремонтно-строительные)
|  | Всего по позиции |  |  | 10: 16.77 | [12 empty] | Всего по позиции
5 | ТЕРр66-16-5 | Демонтаж трубопроводов в непроходных каналах краном диаметром труб: до 200 мм |  |  | 4: 100 м трубопровода; 7: 0.01 | [6 empty] | Демонтаж трубопроводов в непроходных каналах краном диаметром труб: до 200 мм
|  | Объем=1 / 100 | [18 empty] | Объем=1 / 100
| Приказ от 04.08.2020 № 421/пр прил.10 табл.3 п.10.1 | Производство ремонтно-строительных работ осуществляется в стесненных условиях населенных пунктов: отдельных конструктивных решений объектов капитального строительства (кроме указанных в п.п. 10.2 и 10.3), объектов капитального строительства в целом ОЗП=1,15; ЭМ=1,15 к расх.; ЗПМ=1,15; ТЗ=1,15; ТЗМ=1,15 | [19 empty] | Производство ремонтно-строительных работ осуществляется в стесненных условиях населенных пунктов: отдельных конструктивных решений объектов капитального строительства (кроме указанных в п.п. 10.2 и 10.3), объектов капитального строительства в целом ОЗП=1,15; ЭМ=1,15 к расх.; ЗПМ=1,15; ТЗ=1,15; ТЗМ=1,15
| 1 | ОТ |  |  | 8: 522.44; 9: 1.15; 10: 6.01; 11: 24.99; 12: 150.19 | [9 empty] | ОТ
| 2 | ЭМ |  |  | 8: 342.06; 9: 1.15; 10: 3.93 | [9 empty] | ЭМ
| 3 | в т.ч. ОТм |  |  | 8: 47.38; 9: 1.15; 10: 0.54; 11: 24.99; 12: 13.49 | [9 empty] | в т.ч. ОТм
| 4 | М |  |  | 8: 70.95; 10: 0.71 | [9 empty] | М
|  | ЗТ |  |  | 4: чел.-ч; 5: 43.5; 6: 1.15; 7: 0.50025 | [10 empty] | ЗТ
|  | ЗТм |  |  | 4: чел.-ч; 5: 2.49; 6: 1.15; 7: 0.028635 | [10 empty] | ЗТм
|  | Итого по расценке |  |  | 8: 935.45; 10: 10.65 | [11 empty] | Итого по расценке
|  | ФОТ |  |  | 10: 6.55; 12: 163.68 | [10 empty] | ФОТ
| Пр/812-100.1-1 | НР Наружные инженерные сети: демонтаж, разборка, очистка (ремонтно-строительные) |  |  | 4: %; 5: 89; 7: 89; 10: 5.83; 12: 145.68 | [10 empty] | НР Наружные инженерные сети: демонтаж, разборка, очистка (ремонтно-строительные)
| Пр/774-100.1 | СП Наружные инженерные сети: демонтаж, разборка, очистка (ремонтно-строительные) |  |  | 4: %; 5: 44; 7: 44; 10: 2.88; 12: 72.02 | [10 empty] | СП Наружные инженерные сети: демонтаж, разборка, очистка (ремонтно-строительные)
|  | Всего по позиции |  |  | 10: 19.36 | [12 empty] | Всего по позиции
6 | ТЕРр66-16-6 | Демонтаж трубопроводов в непроходных каналах краном диаметром труб: до 250 мм |  |  | 4: 100 м трубопровода; 7: 0.01 | [6 empty] | Демонтаж трубопроводов в непроходных каналах краном диаметром труб: до 250 мм
|  | Объем=1 / 100 | [18 empty] | Объем=1 / 100
| Приказ от 04.08.2020 № 421/пр прил.10 табл.3 п.10.1 | Производство ремонтно-строительных работ осуществляется в стесненных условиях населенных пунктов: отдельных конструктивных решений объектов капитального строительства (кроме указанных в п.п. 10.2 и 10.3), объектов капитального строительства в целом ОЗП=1,15; ЭМ=1,15 к расх.; ЗПМ=1,15; ТЗ=1,15; ТЗМ=1,15 | [19 empty] | Производство ремонтно-строительных работ осуществляется в стесненных условиях населенных пунктов: отдельных конструктивных решений объектов капитального строительства (кроме указанных в п.п. 10.2 и 10.3), объектов капитального строительства в целом ОЗП=1,15; ЭМ=1,15 к расх.; ЗПМ=1,15; ТЗ=1,15; ТЗМ=1,15
| 1 | ОТ |  |  | 8: 715.8; 9: 1.15; 10: 8.23; 11: 24.99; 12: 205.67 | [9 empty] | ОТ
| 2 | ЭМ |  |  | 8: 451.38; 9: 1.15; 10: 5.19 | [9 empty] | ЭМ
| 3 | в т.ч. ОТм |  |  | 8: 63.56; 9: 1.15; 10: 0.73; 11: 24.99; 12: 18.24 | [9 empty] | в т.ч. ОТм
| 4 | М |  |  | 8: 117.85; 10: 1.18 | [9 empty] | М
|  | ЗТ |  |  | 4: чел.-ч; 5: 59.6; 6: 1.15; 7: 0.6854 | [10 empty] | ЗТ
|  | ЗТм |  |  | 4: чел.-ч; 5: 3.34; 6: 1.15; 7: 0.03841 | [10 empty] | ЗТм
|  | Итого по расценке |  |  | 8: 1285.03; 10: 14.6 | [11 empty] | Итого по расценке
|  | ФОТ |  |  | 10: 8.96; 12: 223.91 | [10 empty] | ФОТ
| Пр/812-100.1-1 | НР Наружные инженерные сети: демонтаж, разборка, очистка (ремонтно-строительные) |  |  | 4: %; 5: 89; 7: 89; 10: 7.97; 12: 199.28 | [10 empty] | НР Наружные инженерные сети: демонтаж, разборка, очистка (ремонтно-строительные)
| Пр/774-100.1 | СП Наружные инженерные сети: демонтаж, разборка, очистка (ремонтно-строительные) |  |  | 4: %; 5: 44; 7: 44; 10: 3.94; 12: 98.52 | [10 empty] | СП Наружные инженерные сети: демонтаж, разборка, очистка (ремонтно-строительные)
|  | Всего по позиции |  |  | 10: 26.51 | [12 empty] | Всего по позиции
7 | ТЕРр66-16-7 | Демонтаж трубопроводов в непроходных каналах краном диаметром труб: до 300 мм |  |  | 4: 100 м трубопровода; 7: 0.01 | [6 empty] | Демонтаж трубопроводов в непроходных каналах краном диаметром труб: до 300 мм
|  | Объем=1 / 100 | [18 empty] | Объем=1 / 100
| Приказ от 04.08.2020 № 421/пр прил.10 табл.3 п.10.1 | Производство ремонтно-строительных работ осуществляется в стесненных условиях населенных пунктов: отдельных конструктивных решений объектов капитального строительства (кроме указанных в п.п. 10.2 и 10.3), объектов капитального строительства в целом ОЗП=1,15; ЭМ=1,15 к расх.; ЗПМ=1,15; ТЗ=1,15; ТЗМ=1,15 | [19 empty] | Производство ремонтно-строительных работ осуществляется в стесненных условиях населенных пунктов: отдельных конструктивных решений объектов капитального строительства (кроме указанных в п.п. 10.2 и 10.3), объектов капитального строительства в целом ОЗП=1,15; ЭМ=1,15 к расх.; ЗПМ=1,15; ТЗ=1,15; ТЗМ=1,15
| 1 | ОТ |  |  | 8: 796.26; 9: 1.15; 10: 9.16; 11: 24.99; 12: 228.91 | [9 empty] | ОТ
| 2 | ЭМ |  |  | 8: 520.83; 9: 1.15; 10: 5.99 | [9 empty] | ЭМ
| 3 | в т.ч. ОТм |  |  | 8: 73.84; 9: 1.15; 10: 0.85; 11: 24.99; 12: 21.24 | [9 empty] | в т.ч. ОТм
| 4 | М |  |  | 8: 140.12; 10: 1.4 | [9 empty] | М
|  | ЗТ |  |  | 4: чел.-ч; 5: 66.3; 6: 1.15; 7: 0.76245 | [10 empty] | ЗТ
|  | ЗТм |  |  | 4: чел.-ч; 5: 3.88; 6: 1.15; 7: 0.04462 | [10 empty] | ЗТм
|  | Итого по расценке |  |  | 8: 1457.21; 10: 16.55 | [11 empty] | Итого по расценке
|  | ФОТ |  |  | 10: 10.01; 12: 250.15 | [10 empty] | ФОТ
| Пр/812-100.1-1 | НР Наружные инженерные сети: демонтаж, разборка, очистка (ремонтно-строительные) |  |  | 4: %; 5: 89; 7: 89; 10: 8.91; 12: 222.63 | [10 empty] | НР Наружные инженерные сети: демонтаж, разборка, очистка (ремонтно-строительные)
| Пр/774-100.1 | СП Наружные инженерные сети: демонтаж, разборка, очистка (ремонтно-строительные) |  |  | 4: %; 5: 44; 7: 44; 10: 4.4; 12: 110.07 | [10 empty] | СП Наружные инженерные сети: демонтаж, разборка, очистка (ремонтно-строительные)
|  | Всего по позиции |  |  | 10: 29.86 | [12 empty] | Всего по позиции
8 | ТЕРр66-16-8 | Демонтаж трубопроводов в непроходных каналах краном диаметром труб: до 400 мм |  |  | 4: 100 м трубопровода; 7: 0.01 | [6 empty] | Демонтаж трубопроводов в непроходных каналах краном диаметром труб: до 400 мм
|  | Объем=1 / 100 | [18 empty] | Объем=1 / 100
| Приказ от 04.08.2020 № 421/пр прил.10 табл.3 п.10.1 | Производство ремонтно-строительных работ осуществляется в стесненных условиях населенных пунктов: отдельных конструктивных решений объектов капитального строительства (кроме указанных в п.п. 10.2 и 10.3), объектов капитального строительства в целом ОЗП=1,15; ЭМ=1,15 к расх.; ЗПМ=1,15; ТЗ=1,15; ТЗМ=1,15 | [19 empty] | Производство ремонтно-строительных работ осуществляется в стесненных условиях населенных пунктов: отдельных конструктивных решений объектов капитального строительства (кроме указанных в п.п. 10.2 и 10.3), объектов капитального строительства в целом ОЗП=1,15; ЭМ=1,15 к расх.; ЗПМ=1,15; ТЗ=1,15; ТЗМ=1,15
| 1 | ОТ |  |  | 8: 1090.51; 9: 1.15; 10: 12.54; 11: 24.99; 12: 313.37 | [9 empty] | ОТ
| 2 | ЭМ |  |  | 8: 545.68; 9: 1.15; 10: 6.28 | [9 empty] | ЭМ
| 3 | в т.ч. ОТм |  |  | 8: 77.45; 9: 1.15; 10: 0.89; 11: 24.99; 12: 22.24 | [9 empty] | в т.ч. ОТм
| 4 | М |  |  | 8: 181.67; 10: 1.82 | [9 empty] | М
|  | ЗТ |  |  | 4: чел.-ч; 5: 90.8; 6: 1.15; 7: 1.0442 | [10 empty] | ЗТ
|  | ЗТм |  |  | 4: чел.-ч; 5: 4.07; 6: 1.15; 7: 0.046805 | [10 empty] | ЗТм
|  | Итого по расценке |  |  | 8: 1817.86; 10: 20.64 | [11 empty] | Итого по расценке
|  | ФОТ |  |  | 10: 13.43; 12: 335.61 | [10 empty] | ФОТ
| Пр/812-100.1-1 | НР Наружные инженерные сети: демонтаж, разборка, очистка (ремонтно-строительные) |  |  | 4: %; 5: 89; 7: 89; 10: 11.95; 12: 298.69 | [10 empty] | НР Наружные инженерные сети: демонтаж, разборка, очистка (ремонтно-строительные)
| Пр/774-100.1 | СП Наружные инженерные сети: демонтаж, разборка, очистка (ремонтно-строительные) |  |  | 4: %; 5: 44; 7: 44; 10: 5.91; 12: 147.67 | [10 empty] | СП Наружные инженерные сети: демонтаж, разборка, очистка (ремонтно-строительные)
|  | Всего по позиции |  |  | 10: 38.5 | [12 empty] | Всего по позиции
9 | ТЕРр66-16-9 | Демонтаж трубопроводов в непроходных каналах краном диаметром труб: до 500 мм |  |  | 4: 100 м трубопровода; 7: 0.01 | [6 empty] | Демонтаж трубопроводов в непроходных каналах краном диаметром труб: до 500 мм
|  | Объем=1 / 100 | [18 empty] | Объем=1 / 100
| Приказ от 04.08.2020 № 421/пр прил.10 табл.3 п.10.1 | Производство ремонтно-строительных работ осуществляется в стесненных условиях населенных пунктов: отдельных конструктивных решений объектов капитального строительства (кроме указанных в п.п. 10.2 и 10.3), объектов капитального строительства в целом ОЗП=1,15; ЭМ=1,15 к расх.; ЗПМ=1,15; ТЗ=1,15; ТЗМ=1,15 | [19 empty] | Производство ремонтно-строительных работ осуществляется в стесненных условиях населенных пунктов: отдельных конструктивных решений объектов капитального строительства (кроме указанных в п.п. 10.2 и 10.3), объектов капитального строительства в целом ОЗП=1,15; ЭМ=1,15 к расх.; ЗПМ=1,15; ТЗ=1,15; ТЗМ=1,15
| 1 | ОТ |  |  | 8: 1297.08; 9: 1.15; 10: 14.92; 11: 24.99; 12: 372.85 | [9 empty] | ОТ
| 2 | ЭМ |  |  | 8: 698.3; 9: 1.15; 10: 8.03 | [9 empty] | ЭМ
| 3 | в т.ч. ОТм |  |  | 8: 100.1; 9: 1.15; 10: 1.15; 11: 24.99; 12: 28.74 | [9 empty] | в т.ч. ОТм
| 4 | М |  |  | 8: 225.16; 10: 2.25 | [9 empty] | М
|  | ЗТ |  |  | 4: чел.-ч; 5: 108; 6: 1.15; 7: 1.242 | [10 empty] | ЗТ
|  | ЗТм |  |  | 4: чел.-ч; 5: 5.26; 6: 1.15; 7: 0.06049 | [10 empty] | ЗТм
|  | Итого по расценке |  |  | 8: 2220.54; 10: 25.2 | [11 empty] | Итого по расценке
|  | ФОТ |  |  | 10: 16.07; 12: 401.59 | [10 empty] | ФОТ
| Пр/812-100.1-1 | НР Наружные инженерные сети: демонтаж, разборка, очистка (ремонтно-строительные) |  |  | 4: %; 5: 89; 7: 89; 10: 14.3; 12: 357.42 | [10 empty] | НР Наружные инженерные сети: демонтаж, разборка, очистка (ремонтно-строительные)
| Пр/774-100.1 | СП Наружные инженерные сети: демонтаж, разборка, очистка (ремонтно-строительные) |  |  | 4: %; 5: 44; 7: 44; 10: 7.07; 12: 176.7 | [10 empty] | СП Наружные инженерные сети: демонтаж, разборка, очистка (ремонтно-строительные)
|  | Всего по позиции |  |  | 10: 46.57 | [12 empty] | Всего по позиции
10 | ТЕРр66-16-10 | Демонтаж трубопроводов в непроходных каналах краном диаметром труб: до 600 мм |  |  | 4: 100 м трубопровода; 7: 0.01 | [6 empty] | Демонтаж трубопроводов в непроходных каналах краном диаметром труб: до 600 мм
|  | Объем=1 / 100 | [18 empty] | Объем=1 / 100
| Приказ от 04.08.2020 № 421/пр прил.10 табл.3 п.10.1 | Производство ремонтно-строительных работ осуществляется в стесненных условиях населенных пунктов: отдельных конструктивных решений объектов капитального строительства (кроме указанных в п.п. 10.2 и 10.3), объектов капитального строительства в целом ОЗП=1,15; ЭМ=1,15 к расх.; ЗПМ=1,15; ТЗ=1,15; ТЗМ=1,15 | [19 empty] | Производство ремонтно-строительных работ осуществляется в стесненных условиях населенных пунктов: отдельных конструктивных решений объектов капитального строительства (кроме указанных в п.п. 10.2 и 10.3), объектов капитального строительства в целом ОЗП=1,15; ЭМ=1,15 к расх.; ЗПМ=1,15; ТЗ=1,15; ТЗМ=1,15
| 1 | ОТ |  |  | 8: 1465.22; 9: 1.15; 10: 16.85; 11: 24.99; 12: 421.08 | [9 empty] | ОТ
| 2 | ЭМ |  |  | 8: 770.33; 9: 1.15; 10: 8.86 | [9 empty] | ЭМ
| 3 | в т.ч. ОТм |  |  | 8: 110.75; 9: 1.15; 10: 1.27; 11: 24.99; 12: 31.74 | [9 empty] | в т.ч. ОТм
| 4 | М |  |  | 8: 267.75; 10: 2.68 | [9 empty] | М
|  | ЗТ |  |  | 4: чел.-ч; 5: 122; 6: 1.15; 7: 1.403 | [10 empty] | ЗТ
|  | ЗТм |  |  | 4: чел.-ч; 5: 5.82; 6: 1.15; 7: 0.06693 | [10 empty] | ЗТм
|  | Итого по расценке |  |  | 8: 2503.3; 10: 28.39 | [11 empty] | Итого по расценке
|  | ФОТ |  |  | 10: 18.12; 12: 452.82 | [10 empty] | ФОТ
| Пр/812-100.1-1 | НР Наружные инженерные сети: демонтаж, разборка, очистка (ремонтно-строительные) |  |  | 4: %; 5: 89; 7: 89; 10: 16.13; 12: 403.01 | [10 empty] | НР Наружные инженерные сети: демонтаж, разборка, очистка (ремонтно-строительные)
| Пр/774-100.1 | СП Наружные инженерные сети: демонтаж, разборка, очистка (ремонтно-строительные) |  |  | 4: %; 5: 44; 7: 44; 10: 7.97; 12: 199.24 | [10 empty] | СП Наружные инженерные сети: демонтаж, разборка, очистка (ремонтно-строительные)
|  | Всего по позиции |  |  | 10: 52.49 | [12 empty] | Всего по позиции
11 | ТЕРр66-16-11 | Демонтаж трубопроводов в непроходных каналах краном диаметром труб: до 700 мм |  |  | 4: 100 м трубопровода; 7: 0.01 | [6 empty] | Демонтаж трубопроводов в непроходных каналах краном диаметром труб: до 700 мм
|  | Объем=1 / 100 | [18 empty] | Объем=1 / 100
| Приказ от 04.08.2020 № 421/пр прил.10 табл.3 п.10.1 | Производство ремонтно-строительных работ осуществляется в стесненных условиях населенных пунктов: отдельных конструктивных решений объектов капитального строительства (кроме указанных в п.п. 10.2 и 10.3), объектов капитального строительства в целом ОЗП=1,15; ЭМ=1,15 к расх.; ЗПМ=1,15; ТЗ=1,15; ТЗМ=1,15 | [19 empty] | Производство ремонтно-строительных работ осуществляется в стесненных условиях населенных пунктов: отдельных конструктивных решений объектов капитального строительства (кроме указанных в п.п. 10.2 и 10.3), объектов капитального строительства в целом ОЗП=1,15; ЭМ=1,15 к расх.; ЗПМ=1,15; ТЗ=1,15; ТЗМ=1,15
| 1 | ОТ |  |  | 8: 1789.49; 9: 1.15; 10: 20.58; 11: 24.99; 12: 514.29 | [9 empty] | ОТ
| 2 | ЭМ |  |  | 8: 898.91; 9: 1.15; 10: 10.34 | [9 empty] | ЭМ
| 3 | в т.ч. ОТм |  |  | 8: 126.55; 9: 1.15; 10: 1.46; 11: 24.99; 12: 36.49 | [9 empty] | в т.ч. ОТм
| 4 | М |  |  | 8: 302.5; 10: 3.03 | [9 empty] | М
|  | ЗТ |  |  | 4: чел.-ч; 5: 149; 6: 1.15; 7: 1.7135 | [10 empty] | ЗТ
|  | ЗТм |  |  | 4: чел.-ч; 5: 6.65; 6: 1.15; 7: 0.076475 | [10 empty] | ЗТм
|  | Итого по расценке |  |  | 8: 2990.9; 10: 33.95 | [11 empty] | Итого по расценке
|  | ФОТ |  |  | 10: 22.04; 12: 550.78 | [10 empty] | ФОТ
| Пр/812-100.1-1 | НР Наружные инженерные сети: демонтаж, разборка, очистка (ремонтно-строительные) |  |  | 4: %; 5: 89; 7: 89; 10: 19.62; 12: 490.19 | [10 empty] | НР Наружные инженерные сети: демонтаж, разборка, очистка (ремонтно-строительные)
| Пр/774-100.1 | СП Наружные инженерные сети: демонтаж, разборка, очистка (ремонтно-строительные) |  |  | 4: %; 5: 44; 7: 44; 10: 9.7; 12: 242.34 | [10 empty] | СП Наружные инженерные сети: демонтаж, разборка, очистка (ремонтно-строительные)
|  | Всего по позиции |  |  | 10: 63.27 | [12 empty] | Всего по позиции
12 | ТЕРр66-16-12 | Демонтаж трубопроводов в непроходных каналах краном диаметром труб: до 800 мм |  |  | 4: 100 м трубопровода; 7: 0.01 | [6 empty] | Демонтаж трубопроводов в непроходных каналах краном диаметром труб: до 800 мм
|  | Объем=1 / 100 | [18 empty] | Объем=1 / 100
| Приказ от 04.08.2020 № 421/пр прил.10 табл.3 п.10.1 | Производство ремонтно-строительных работ осуществляется в стесненных условиях населенных пунктов: отдельных конструктивных решений объектов капитального строительства (кроме указанных в п.п. 10.2 и 10.3), объектов капитального строительства в целом ОЗП=1,15; ЭМ=1,15 к расх.; ЗПМ=1,15; ТЗ=1,15; ТЗМ=1,15 | [19 empty] | Производство ремонтно-строительных работ осуществляется в стесненных условиях населенных пунктов: отдельных конструктивных решений объектов капитального строительства (кроме указанных в п.п. 10.2 и 10.3), объектов капитального строительства в целом ОЗП=1,15; ЭМ=1,15 к расх.; ЗПМ=1,15; ТЗ=1,15; ТЗМ=1,15
| 1 | ОТ |  |  | 8: 2606.17; 9: 1.15; 10: 29.97; 11: 24.99; 12: 748.95 | [9 empty] | ОТ
| 2 | ЭМ |  |  | 8: 1042.94; 9: 1.15; 10: 11.99 | [9 empty] | ЭМ
| 3 | в т.ч. ОТм |  |  | 8: 147.86; 9: 1.15; 10: 1.7; 11: 24.99; 12: 42.48 | [9 empty] | в т.ч. ОТм
| 4 | М |  |  | 8: 341.69; 10: 3.42 | [9 empty] | М
|  | ЗТ |  |  | 4: чел.-ч; 5: 217; 6: 1.15; 7: 2.4955 | [10 empty] | ЗТ
|  | ЗТм |  |  | 4: чел.-ч; 5: 7.77; 6: 1.15; 7: 0.089355 | [10 empty] | ЗТм
|  | Итого по расценке |  |  | 8: 3990.8; 10: 45.38 | [11 empty] | Итого по расценке
|  | ФОТ |  |  | 10: 31.67; 12: 791.43 | [10 empty] | ФОТ
| Пр/812-100.1-1 | НР Наружные инженерные сети: демонтаж, разборка, очистка (ремонтно-строительные) |  |  | 4: %; 5: 89; 7: 89; 10: 28.19; 12: 704.37 | [10 empty] | НР Наружные инженерные сети: демонтаж, разборка, очистка (ремонтно-строительные)
| Пр/774-100.1 | СП Наружные инженерные сети: демонтаж, разборка, очистка (ремонтно-строительные) |  |  | 4: %; 5: 44; 7: 44; 10: 13.93; 12: 348.23 | [10 empty] | СП Наружные инженерные сети: демонтаж, разборка, очистка (ремонтно-строительные)
|  | Всего по позиции |  |  | 10: 87.5 | [12 empty] | Всего по позиции
13 | ТЕР24-01-004-01 | Надземная прокладка трубопроводов при условном давлении 1,6 МПа, температуре 150°С, диаметр труб: 50 мм (демонтаж) |  |  | 4: 1 км трубопровода; 7: 0.001 | [6 empty] | Надземная прокладка трубопроводов при условном давлении 1,6 МПа, температуре 150°С, диаметр труб: 50 мм (демонтаж)
|  | Объем=1/1000 | [18 empty] | Объем=1/1000
| Приказ от 04.09.2019 № 507/пр табл.2 п.5 | Демонтаж (разборка) сетей инженерно-технического обеспечения ОЗП=0,6; ЭМ=0,6 к расх.; ЗПМ=0,6; МАТ=0 к расх.; ТЗ=0,6; ТЗМ=0,6 | [19 empty] | Демонтаж (разборка) сетей инженерно-технического обеспечения ОЗП=0,6; ЭМ=0,6 к расх.; ЗПМ=0,6; МАТ=0 к расх.; ТЗ=0,6; ТЗМ=0,6
| Приказ от 04.08.2020 № 421/пр прил.10 табл.3 п.10.1 | Производство ремонтно-строительных работ осуществляется в стесненных условиях населенных пунктов: отдельных конструктивных решений объектов капитального строительства (кроме указанных в п.п. 10.2 и 10.3), объектов капитального строительства в целом ОЗП=1,15; ЭМ=1,15 к расх.; ЗПМ=1,15; ТЗ=1,15; ТЗМ=1,15 | [19 empty] | Производство ремонтно-строительных работ осуществляется в стесненных условиях населенных пунктов: отдельных конструктивных решений объектов капитального строительства (кроме указанных в п.п. 10.2 и 10.3), объектов капитального строительства в целом ОЗП=1,15; ЭМ=1,15 к расх.; ЗПМ=1,15; ТЗ=1,15; ТЗМ=1,15
| 1 | ОТ |  |  | 8: 5944.32; 9: 0.69; 10: 4.1; 11: 24.99; 12: 102.46 | [9 empty] | ОТ
| 2 | ЭМ |  |  | 8: 10938.36; 9: 0.69; 10: 7.55 | [9 empty] | ЭМ
| 3 | в т.ч. ОТм |  |  | 8: 1142.34; 9: 0.69; 10: 0.79; 11: 24.99; 12: 19.74 | [9 empty] | в т.ч. ОТм
| 4 | М |  |  | 8: 51763.42; 9: 0; 10: 0 | [9 empty] | М
|  | ЗТ |  |  | 4: чел.-ч; 5: 432; 6: 0.69; 7: 0.29808 | [10 empty] | ЗТ
|  | ЗТм |  |  | 4: чел.-ч; 5: 71.71; 6: 0.69; 7: 0.04948 | [10 empty] | ЗТм
|  | Итого по расценке |  |  | 8: 68646.1; 10: 11.65 | [11 empty] | Итого по расценке
|  | ФОТ |  |  | 10: 4.89; 12: 122.2 | [10 empty] | ФОТ
| Пр/812-018.0-1 | НР Наружные сети водопровода, канализации, теплоснабжения, газопровода |  |  | 4: %; 5: 117; 7: 117; 10: 5.72; 12: 142.97 | [10 empty] | НР Наружные сети водопровода, канализации, теплоснабжения, газопровода
| Пр/774-018.0 | СП Наружные сети водопровода, канализации, теплоснабжения, газопровода |  |  | 4: %; 5: 74; 7: 74; 10: 3.62; 12: 90.43 | [10 empty] | СП Наружные сети водопровода, канализации, теплоснабжения, газопровода
|  | Всего по позиции |  |  | 10: 20.99 | [12 empty] | Всего по позиции
14 | ТЕР24-01-004-02 | Надземная прокладка трубопроводов при условном давлении 1,6 МПа, температуре 150°С, диаметр труб: 70 мм (демонтаж) |  |  | 4: 1 км трубопровода; 7: 0.001 | [6 empty] | Надземная прокладка трубопроводов при условном давлении 1,6 МПа, температуре 150°С, диаметр труб: 70 мм (демонтаж)
|  | Объем=1/1000 | [18 empty] | Объем=1/1000
| Приказ от 04.09.2019 № 507/пр табл.2 п.5 | Демонтаж (разборка) сетей инженерно-технического обеспечения ОЗП=0,6; ЭМ=0,6 к расх.; ЗПМ=0,6; МАТ=0 к расх.; ТЗ=0,6; ТЗМ=0,6 | [19 empty] | Демонтаж (разборка) сетей инженерно-технического обеспечения ОЗП=0,6; ЭМ=0,6 к расх.; ЗПМ=0,6; МАТ=0 к расх.; ТЗ=0,6; ТЗМ=0,6
| Приказ от 04.08.2020 № 421/пр прил.10 табл.3 п.10.1 | Производство ремонтно-строительных работ осуществляется в стесненных условиях населенных пунктов: отдельных конструктивных решений объектов капитального строительства (кроме указанных в п.п. 10.2 и 10.3), объектов капитального строительства в целом ОЗП=1,15; ЭМ=1,15 к расх.; ЗПМ=1,15; ТЗ=1,15; ТЗМ=1,15 | [19 empty] | Производство ремонтно-строительных работ осуществляется в стесненных условиях населенных пунктов: отдельных конструктивных решений объектов капитального строительства (кроме указанных в п.п. 10.2 и 10.3), объектов капитального строительства в целом ОЗП=1,15; ЭМ=1,15 к расх.; ЗПМ=1,15; ТЗ=1,15; ТЗМ=1,15
| 1 | ОТ |  |  | 8: 6233.28; 9: 0.69; 10: 4.3; 11: 24.99; 12: 107.46 | [9 empty] | ОТ
| 2 | ЭМ |  |  | 8: 11081.61; 9: 0.69; 10: 7.65 | [9 empty] | ЭМ
| 3 | в т.ч. ОТм |  |  | 8: 1169.36; 9: 0.69; 10: 0.81; 11: 24.99; 12: 20.24 | [9 empty] | в т.ч. ОТм
| 4 | М |  |  | 8: 68211.98; 9: 0; 10: 0 | [9 empty] | М
|  | ЗТ |  |  | 4: чел.-ч; 5: 453; 6: 0.69; 7: 0.31257 | [10 empty] | ЗТ
|  | ЗТм |  |  | 4: чел.-ч; 5: 73.36; 6: 0.69; 7: 0.050618 | [10 empty] | ЗТм
|  | Итого по расценке |  |  | 8: 85526.87; 10: 11.95 | [11 empty] | Итого по расценке
|  | ФОТ |  |  | 10: 5.11; 12: 127.7 | [10 empty] | ФОТ
| Пр/812-018.0-1 | НР Наружные сети водопровода, канализации, теплоснабжения, газопровода |  |  | 4: %; 5: 117; 7: 117; 10: 5.98; 12: 149.41 | [10 empty] | НР Наружные сети водопровода, канализации, теплоснабжения, газопровода
| Пр/774-018.0 | СП Наружные сети водопровода, канализации, теплоснабжения, газопровода |  |  | 4: %; 5: 74; 7: 74; 10: 3.78; 12: 94.5 | [10 empty] | СП Наружные сети водопровода, канализации, теплоснабжения, газопровода
|  | Всего по позиции |  |  | 10: 21.71 | [12 empty] | Всего по позиции
15 | ТЕР24-01-004-03 | Надземная прокладка трубопроводов при условном давлении 1,6 МПа, температуре 150°С, диаметр труб: 80 мм (демонтаж) |  |  | 4: 1 км трубопровода; 7: 0.001 | [6 empty] | Надземная прокладка трубопроводов при условном давлении 1,6 МПа, температуре 150°С, диаметр труб: 80 мм (демонтаж)
|  | Объем=1/1000 | [18 empty] | Объем=1/1000
| Приказ от 04.09.2019 № 507/пр табл.2 п.5 | Демонтаж (разборка) сетей инженерно-технического обеспечения ОЗП=0,6; ЭМ=0,6 к расх.; ЗПМ=0,6; МАТ=0 к расх.; ТЗ=0,6; ТЗМ=0,6 | [19 empty] | Демонтаж (разборка) сетей инженерно-технического обеспечения ОЗП=0,6; ЭМ=0,6 к расх.; ЗПМ=0,6; МАТ=0 к расх.; ТЗ=0,6; ТЗМ=0,6
| Приказ от 04.08.2020 № 421/пр прил.10 табл.3 п.10.1 | Производство ремонтно-строительных работ осуществляется в стесненных условиях населенных пунктов: отдельных конструктивных решений объектов капитального строительства (кроме указанных в п.п. 10.2 и 10.3), объектов капитального строительства в целом ОЗП=1,15; ЭМ=1,15 к расх.; ЗПМ=1,15; ТЗ=1,15; ТЗМ=1,15 | [19 empty] | Производство ремонтно-строительных работ осуществляется в стесненных условиях населенных пунктов: отдельных конструктивных решений объектов капитального строительства (кроме указанных в п.п. 10.2 и 10.3), объектов капитального строительства в целом ОЗП=1,15; ЭМ=1,15 к расх.; ЗПМ=1,15; ТЗ=1,15; ТЗМ=1,15
| 1 | ОТ |  |  | 8: 6302.08; 9: 0.69; 10: 4.35; 11: 24.99; 12: 108.71 | [9 empty] | ОТ
| 2 | ЭМ |  |  | 8: 11254.38; 9: 0.69; 10: 7.77 | [9 empty] | ЭМ
| 3 | в т.ч. ОТм |  |  | 8: 1182.43; 9: 0.69; 10: 0.82; 11: 24.99; 12: 20.49 | [9 empty] | в т.ч. ОТм
| 4 | М |  |  | 8: 84118; 9: 0; 10: 0 | [9 empty] | М
|  | ЗТ |  |  | 4: чел.-ч; 5: 458; 6: 0.69; 7: 0.31602 | [10 empty] | ЗТ
|  | ЗТм |  |  | 4: чел.-ч; 5: 74.18; 6: 0.69; 7: 0.051184 | [10 empty] | ЗТм
|  | Итого по расценке |  |  | 8: 101674.46; 10: 12.12 | [11 empty] | Итого по расценке
|  | ФОТ |  |  | 10: 5.17; 12: 129.2 | [10 empty] | ФОТ
| Пр/812-018.0-1 | НР Наружные сети водопровода, канализации, теплоснабжения, газопровода |  |  | 4: %; 5: 117; 7: 117; 10: 6.05; 12: 151.16 | [10 empty] | НР Наружные сети водопровода, канализации, теплоснабжения, газопровода
| Пр/774-018.0 | СП Наружные сети водопровода, канализации, теплоснабжения, газопровода |  |  | 4: %; 5: 74; 7: 74; 10: 3.83; 12: 95.61 | [10 empty] | СП Наружные сети водопровода, канализации, теплоснабжения, газопровода
|  | Всего по позиции |  |  | 10: 22 | [12 empty] | Всего по позиции
16 | ТЕР24-01-004-04 | Надземная прокладка трубопроводов при условном давлении 1,6 МПа, температуре 150°С, диаметр труб: 100 мм (демонтаж) |  |  | 4: 1 км трубопровода; 7: 0.001 | [6 empty] | Надземная прокладка трубопроводов при условном давлении 1,6 МПа, температуре 150°С, диаметр труб: 100 мм (демонтаж)
|  | Объем=1/1000 | [18 empty] | Объем=1/1000
| Приказ от 04.09.2019 № 507/пр табл.2 п.5 | Демонтаж (разборка) сетей инженерно-технического обеспечения ОЗП=0,6; ЭМ=0,6 к расх.; ЗПМ=0,6; МАТ=0 к расх.; ТЗ=0,6; ТЗМ=0,6 | [19 empty] | Демонтаж (разборка) сетей инженерно-технического обеспечения ОЗП=0,6; ЭМ=0,6 к расх.; ЗПМ=0,6; МАТ=0 к расх.; ТЗ=0,6; ТЗМ=0,6
| Приказ от 04.08.2020 № 421/пр прил.10 табл.3 п.10.1 | Производство ремонтно-строительных работ осуществляется в стесненных условиях населенных пунктов: отдельных конструктивных решений объектов капитального строительства (кроме указанных в п.п. 10.2 и 10.3), объектов капитального строительства в целом ОЗП=1,15; ЭМ=1,15 к расх.; ЗПМ=1,15; ТЗ=1,15; ТЗМ=1,15 | [19 empty] | Производство ремонтно-строительных работ осуществляется в стесненных условиях населенных пунктов: отдельных конструктивных решений объектов капитального строительства (кроме указанных в п.п. 10.2 и 10.3), объектов капитального строительства в целом ОЗП=1,15; ЭМ=1,15 к расх.; ЗПМ=1,15; ТЗ=1,15; ТЗМ=1,15
| 1 | ОТ |  |  | 8: 6523.99; 9: 0.69; 10: 4.5; 11: 24.99; 12: 112.46 | [9 empty] | ОТ
| 2 | ЭМ |  |  | 8: 11554.25; 9: 0.69; 10: 7.97 | [9 empty] | ЭМ
| 3 | в т.ч. ОТм |  |  | 8: 1209.49; 9: 0.69; 10: 0.83; 11: 24.99; 12: 20.74 | [9 empty] | в т.ч. ОТм
| 4 | М |  |  | 8: 92962.74; 9: 0; 10: 0 | [9 empty] | М
|  | ЗТ |  |  | 4: чел.-ч; 5: 467; 6: 0.69; 7: 0.32223 | [10 empty] | ЗТ
|  | ЗТм |  |  | 4: чел.-ч; 5: 75.83; 6: 0.69; 7: 0.052323 | [10 empty] | ЗТм
|  | Итого по расценке |  |  | 8: 111040.98; 10: 12.47 | [11 empty] | Итого по расценке
|  | ФОТ |  |  | 10: 5.33; 12: 133.2 | [10 empty] | ФОТ
| Пр/812-018.0-1 | НР Наружные сети водопровода, канализации, теплоснабжения, газопровода |  |  | 4: %; 5: 117; 7: 117; 10: 6.24; 12: 155.84 | [10 empty] | НР Наружные сети водопровода, канализации, теплоснабжения, газопровода
| Пр/774-018.0 | СП Наружные сети водопровода, канализации, теплоснабжения, газопровода |  |  | 4: %; 5: 74; 7: 74; 10: 3.94; 12: 98.57 | [10 empty] | СП Наружные сети водопровода, канализации, теплоснабжения, газопровода
|  | Всего по позиции |  |  | 10: 22.65 | [12 empty] | Всего по позиции
17 | ТЕР24-01-004-05 | Надземная прокладка трубопроводов при условном давлении 1,6 МПа, температуре 150°С, диаметр труб: 125 мм (демонтаж) |  |  | 4: 1 км трубопровода; 7: 0.001 | [6 empty] | Надземная прокладка трубопроводов при условном давлении 1,6 МПа, температуре 150°С, диаметр труб: 125 мм (демонтаж)
|  | Объем=1/1000 | [18 empty] | Объем=1/1000
| Приказ от 04.09.2019 № 507/пр табл.2 п.5 | Демонтаж (разборка) сетей инженерно-технического обеспечения ОЗП=0,6; ЭМ=0,6 к расх.; ЗПМ=0,6; МАТ=0 к расх.; ТЗ=0,6; ТЗМ=0,6 | [19 empty] | Демонтаж (разборка) сетей инженерно-технического обеспечения ОЗП=0,6; ЭМ=0,6 к расх.; ЗПМ=0,6; МАТ=0 к расх.; ТЗ=0,6; ТЗМ=0,6
| Приказ от 04.08.2020 № 421/пр прил.10 табл.3 п.10.1 | Производство ремонтно-строительных работ осуществляется в стесненных условиях населенных пунктов: отдельных конструктивных решений объектов капитального строительства (кроме указанных в п.п. 10.2 и 10.3), объектов капитального строительства в целом ОЗП=1,15; ЭМ=1,15 к расх.; ЗПМ=1,15; ТЗ=1,15; ТЗМ=1,15 | [19 empty] | Производство ремонтно-строительных работ осуществляется в стесненных условиях населенных пунктов: отдельных конструктивных решений объектов капитального строительства (кроме указанных в п.п. 10.2 и 10.3), объектов капитального строительства в целом ОЗП=1,15; ЭМ=1,15 к расх.; ЗПМ=1,15; ТЗ=1,15; ТЗМ=1,15
| 1 | ОТ |  |  | 8: 7459.98; 9: 0.69; 10: 5.15; 11: 24.99; 12: 128.7 | [9 empty] | ОТ
| 2 | ЭМ |  |  | 8: 15575.64; 9: 0.69; 10: 10.75 | [9 empty] | ЭМ
| 3 | в т.ч. ОТм |  |  | 8: 1760.96; 9: 0.69; 10: 1.22; 11: 24.99; 12: 30.49 | [9 empty] | в т.ч. ОТм
| 4 | М |  |  | 8: 128932.26; 9: 0; 10: 0 | [9 empty] | М
|  | ЗТ |  |  | 4: чел.-ч; 5: 534; 6: 0.69; 7: 0.36846 | [10 empty] | ЗТ
|  | ЗТм |  |  | 4: чел.-ч; 5: 107.31; 6: 0.69; 7: 0.074044 | [10 empty] | ЗТм
|  | Итого по расценке |  |  | 8: 151967.88; 10: 15.9 | [11 empty] | Итого по расценке
|  | ФОТ |  |  | 10: 6.37; 12: 159.19 | [10 empty] | ФОТ
| Пр/812-018.0-1 | НР Наружные сети водопровода, канализации, теплоснабжения, газопровода |  |  | 4: %; 5: 117; 7: 117; 10: 7.45; 12: 186.25 | [10 empty] | НР Наружные сети водопровода, канализации, теплоснабжения, газопровода
| Пр/774-018.0 | СП Наружные сети водопровода, канализации, теплоснабжения, газопровода |  |  | 4: %; 5: 74; 7: 74; 10: 4.71; 12: 117.8 | [10 empty] | СП Наружные сети водопровода, канализации, теплоснабжения, газопровода
|  | Всего по позиции |  |  | 10: 28.06 | [12 empty] | Всего по позиции
18 | ТЕР24-01-004-06 | Надземная прокладка трубопроводов при условном давлении 1,6 МПа, температуре 150°С, диаметр труб: 150 мм (демонтаж) |  |  | 4: 1 км трубопровода; 7: 0.001 | [6 empty] | Надземная прокладка трубопроводов при условном давлении 1,6 МПа, температуре 150°С, диаметр труб: 150 мм (демонтаж)
|  | Объем=1/1000 | [18 empty] | Объем=1/1000
| Приказ от 04.09.2019 № 507/пр табл.2 п.5 | Демонтаж (разборка) сетей инженерно-технического обеспечения ОЗП=0,6; ЭМ=0,6 к расх.; ЗПМ=0,6; МАТ=0 к расх.; ТЗ=0,6; ТЗМ=0,6 | [19 empty] | Демонтаж (разборка) сетей инженерно-технического обеспечения ОЗП=0,6; ЭМ=0,6 к расх.; ЗПМ=0,6; МАТ=0 к расх.; ТЗ=0,6; ТЗМ=0,6
| Приказ от 04.08.2020 № 421/пр прил.10 табл.3 п.10.1 | Производство ремонтно-строительных работ осуществляется в стесненных условиях населенных пунктов: отдельных конструктивных решений объектов капитального строительства (кроме указанных в п.п. 10.2 и 10.3), объектов капитального строительства в целом ОЗП=1,15; ЭМ=1,15 к расх.; ЗПМ=1,15; ТЗ=1,15; ТЗМ=1,15 | [19 empty] | Производство ремонтно-строительных работ осуществляется в стесненных условиях населенных пунктов: отдельных конструктивных решений объектов капитального строительства (кроме указанных в п.п. 10.2 и 10.3), объектов капитального строительства в целом ОЗП=1,15; ЭМ=1,15 к расх.; ЗПМ=1,15; ТЗ=1,15; ТЗМ=1,15
| 1 | ОТ |  |  | 8: 8261.11; 9: 0.69; 10: 5.7; 11: 24.99; 12: 142.44 | [9 empty] | ОТ
| 2 | ЭМ |  |  | 8: 16622.18; 9: 0.69; 10: 11.47 | [9 empty] | ЭМ
| 3 | в т.ч. ОТм |  |  | 8: 1793.67; 9: 0.69; 10: 1.24; 11: 24.99; 12: 30.99 | [9 empty] | в т.ч. ОТм
| 4 | М |  |  | 8: 190574.2; 9: 0; 10: 0 | [9 empty] | М
|  | ЗТ |  |  | 4: чел.-ч; 5: 583; 6: 0.69; 7: 0.40227 | [10 empty] | ЗТ
|  | ЗТм |  |  | 4: чел.-ч; 5: 109.37; 6: 0.69; 7: 0.075465 | [10 empty] | ЗТм
|  | Итого по расценке |  |  | 8: 215457.49; 10: 17.17 | [11 empty] | Итого по расценке
|  | ФОТ |  |  | 10: 6.94; 12: 173.43 | [10 empty] | ФОТ
| Пр/812-018.0-1 | НР Наружные сети водопровода, канализации, теплоснабжения, газопровода |  |  | 4: %; 5: 117; 7: 117; 10: 8.12; 12: 202.91 | [10 empty] | НР Наружные сети водопровода, канализации, теплоснабжения, газопровода
| Пр/774-018.0 | СП Наружные сети водопровода, канализации, теплоснабжения, газопровода |  |  | 4: %; 5: 74; 7: 74; 10: 5.14; 12: 128.34 | [10 empty] | СП Наружные сети водопровода, канализации, теплоснабжения, газопровода
|  | Всего по позиции |  |  | 10: 30.43 | [12 empty] | Всего по позиции
19 | ТЕР24-01-004-07 | Надземная прокладка трубопроводов при условном давлении 1,6 МПа, температуре 150°С, диаметр труб: 200 мм (демонтаж) |  |  | 4: 1 км трубопровода; 7: 0.001 | [6 empty] | Надземная прокладка трубопроводов при условном давлении 1,6 МПа, температуре 150°С, диаметр труб: 200 мм (демонтаж)
|  | Объем=1/1000 | [18 empty] | Объем=1/1000
| Приказ от 04.09.2019 № 507/пр табл.2 п.5 | Демонтаж (разборка) сетей инженерно-технического обеспечения ОЗП=0,6; ЭМ=0,6 к расх.; ЗПМ=0,6; МАТ=0 к расх.; ТЗ=0,6; ТЗМ=0,6 | [19 empty] | Демонтаж (разборка) сетей инженерно-технического обеспечения ОЗП=0,6; ЭМ=0,6 к расх.; ЗПМ=0,6; МАТ=0 к расх.; ТЗ=0,6; ТЗМ=0,6
| Приказ от 04.08.2020 № 421/пр прил.10 табл.3 п.10.1 | Производство ремонтно-строительных работ осуществляется в стесненных условиях населенных пунктов: отдельных конструктивных решений объектов капитального строительства (кроме указанных в п.п. 10.2 и 10.3), объектов капитального строительства в целом ОЗП=1,15; ЭМ=1,15 к расх.; ЗПМ=1,15; ТЗ=1,15; ТЗМ=1,15 | [19 empty] | Производство ремонтно-строительных работ осуществляется в стесненных условиях населенных пунктов: отдельных конструктивных решений объектов капитального строительства (кроме указанных в п.п. 10.2 и 10.3), объектов капитального строительства в целом ОЗП=1,15; ЭМ=1,15 к расх.; ЗПМ=1,15; ТЗ=1,15; ТЗМ=1,15
| 1 | ОТ |  |  | 8: 9040.46; 9: 0.69; 10: 6.24; 11: 24.99; 12: 155.94 | [9 empty] | ОТ
| 2 | ЭМ |  |  | 8: 18499.55; 9: 0.69; 10: 12.76 | [9 empty] | ЭМ
| 3 | в т.ч. ОТм |  |  | 8: 2060.38; 9: 0.69; 10: 1.42; 11: 24.99; 12: 35.49 | [9 empty] | в т.ч. ОТм
| 4 | М |  |  | 8: 381944.94; 9: 0; 10: 0 | [9 empty] | М
|  | ЗТ |  |  | 4: чел.-ч; 5: 638; 6: 0.69; 7: 0.44022 | [10 empty] | ЗТ
|  | ЗТм |  |  | 4: чел.-ч; 5: 123.97; 6: 0.69; 7: 0.085539 | [10 empty] | ЗТм
|  | Итого по расценке |  |  | 8: 409484.95; 10: 19 | [11 empty] | Итого по расценке
|  | ФОТ |  |  | 10: 7.66; 12: 191.43 | [10 empty] | ФОТ
| Пр/812-018.0-1 | НР Наружные сети водопровода, канализации, теплоснабжения, газопровода |  |  | 4: %; 5: 117; 7: 117; 10: 8.96; 12: 223.97 | [10 empty] | НР Наружные сети водопровода, канализации, теплоснабжения, газопровода
| Пр/774-018.0 | СП Наружные сети водопровода, канализации, теплоснабжения, газопровода |  |  | 4: %; 5: 74; 7: 74; 10: 5.67; 12: 141.66 | [10 empty] | СП Наружные сети водопровода, канализации, теплоснабжения, газопровода
|  | Всего по позиции |  |  | 10: 33.63 | [12 empty] | Всего по позиции
20 | ТЕР24-01-004-08 | Надземная прокладка трубопроводов при условном давлении 1,6 МПа, температуре 150°С, диаметр труб: 250 мм (демонтаж) |  |  | 4: 1 км трубопровода; 7: 0.001 | [6 empty] | Надземная прокладка трубопроводов при условном давлении 1,6 МПа, температуре 150°С, диаметр труб: 250 мм (демонтаж)
|  | Объем=1/1000 | [18 empty] | Объем=1/1000
| Приказ от 04.09.2019 № 507/пр табл.2 п.5 | Демонтаж (разборка) сетей инженерно-технического обеспечения ОЗП=0,6; ЭМ=0,6 к расх.; ЗПМ=0,6; МАТ=0 к расх.; ТЗ=0,6; ТЗМ=0,6 | [19 empty] | Демонтаж (разборка) сетей инженерно-технического обеспечения ОЗП=0,6; ЭМ=0,6 к расх.; ЗПМ=0,6; МАТ=0 к расх.; ТЗ=0,6; ТЗМ=0,6
| Приказ от 04.08.2020 № 421/пр прил.10 табл.3 п.10.1 | Производство ремонтно-строительных работ осуществляется в стесненных условиях населенных пунктов: отдельных конструктивных решений объектов капитального строительства (кроме указанных в п.п. 10.2 и 10.3), объектов капитального строительства в целом ОЗП=1,15; ЭМ=1,15 к расх.; ЗПМ=1,15; ТЗ=1,15; ТЗМ=1,15 | [19 empty] | Производство ремонтно-строительных работ осуществляется в стесненных условиях населенных пунктов: отдельных конструктивных решений объектов капитального строительства (кроме указанных в п.п. 10.2 и 10.3), объектов капитального строительства в целом ОЗП=1,15; ЭМ=1,15 к расх.; ЗПМ=1,15; ТЗ=1,15; ТЗМ=1,15
| 1 | ОТ |  |  | 8: 10813.76; 9: 0.69; 10: 7.46; 11: 24.99; 12: 186.43 | [9 empty] | ОТ
| 2 | ЭМ |  |  | 8: 21463.12; 9: 0.69; 10: 14.81 | [9 empty] | ЭМ
| 3 | в т.ч. ОТм |  |  | 8: 2406.92; 9: 0.69; 10: 1.66; 11: 24.99; 12: 41.48 | [9 empty] | в т.ч. ОТм
| 4 | М |  |  | 8: 541675.28; 9: 0; 10: 0 | [9 empty] | М
|  | ЗТ |  |  | 4: чел.-ч; 5: 752; 6: 0.69; 7: 0.51888 | [10 empty] | ЗТ
|  | ЗТм |  |  | 4: чел.-ч; 5: 144.3; 6: 0.69; 7: 0.099567 | [10 empty] | ЗТм
|  | Итого по расценке |  |  | 8: 573952.16; 10: 22.27 | [11 empty] | Итого по расценке
|  | ФОТ |  |  | 10: 9.12; 12: 227.91 | [10 empty] | ФОТ
| Пр/812-018.0-1 | НР Наружные сети водопровода, канализации, теплоснабжения, газопровода |  |  | 4: %; 5: 117; 7: 117; 10: 10.67; 12: 266.65 | [10 empty] | НР Наружные сети водопровода, канализации, теплоснабжения, газопровода
| Пр/774-018.0 | СП Наружные сети водопровода, канализации, теплоснабжения, газопровода |  |  | 4: %; 5: 74; 7: 74; 10: 6.75; 12: 168.65 | [10 empty] | СП Наружные сети водопровода, канализации, теплоснабжения, газопровода
|  | Всего по позиции |  |  | 10: 39.69 | [12 empty] | Всего по позиции
21 | ТЕР24-01-004-09 | Надземная прокладка трубопроводов при условном давлении 1,6 МПа, температуре 150°С, диаметр труб: 300 мм (демонтаж) |  |  | 4: 1 км трубопровода; 7: 0.001 | [6 empty] | Надземная прокладка трубопроводов при условном давлении 1,6 МПа, температуре 150°С, диаметр труб: 300 мм (демонтаж)
|  | Объем=1/1000 | [18 empty] | Объем=1/1000
| Приказ от 04.09.2019 № 507/пр табл.2 п.5 | Демонтаж (разборка) сетей инженерно-технического обеспечения ОЗП=0,6; ЭМ=0,6 к расх.; ЗПМ=0,6; МАТ=0 к расх.; ТЗ=0,6; ТЗМ=0,6 | [19 empty] | Демонтаж (разборка) сетей инженерно-технического обеспечения ОЗП=0,6; ЭМ=0,6 к расх.; ЗПМ=0,6; МАТ=0 к расх.; ТЗ=0,6; ТЗМ=0,6
| Приказ от 04.08.2020 № 421/пр прил.10 табл.3 п.10.1 | Производство ремонтно-строительных работ осуществляется в стесненных условиях населенных пунктов: отдельных конструктивных решений объектов капитального строительства (кроме указанных в п.п. 10.2 и 10.3), объектов капитального строительства в целом ОЗП=1,15; ЭМ=1,15 к расх.; ЗПМ=1,15; ТЗ=1,15; ТЗМ=1,15 | [19 empty] | Производство ремонтно-строительных работ осуществляется в стесненных условиях населенных пунктов: отдельных конструктивных решений объектов капитального строительства (кроме указанных в п.п. 10.2 и 10.3), объектов капитального строительства в целом ОЗП=1,15; ЭМ=1,15 к расх.; ЗПМ=1,15; ТЗ=1,15; ТЗМ=1,15
| 1 | ОТ |  |  | 8: 12211.83; 9: 0.69; 10: 8.43; 11: 24.99; 12: 210.67 | [9 empty] | ОТ
| 2 | ЭМ |  |  | 8: 23184.96; 9: 0.69; 10: 16 | [9 empty] | ЭМ
| 3 | в т.ч. ОТм |  |  | 8: 2669.5; 9: 0.69; 10: 1.84; 11: 24.99; 12: 45.98 | [9 empty] | в т.ч. ОТм
| 4 | М |  |  | 8: 664097.15; 9: 0; 10: 0 | [9 empty] | М
|  | ЗТ |  |  | 4: чел.-ч; 5: 837; 6: 0.69; 7: 0.57753 | [10 empty] | ЗТ
|  | ЗТм |  |  | 4: чел.-ч; 5: 158.71; 6: 0.69; 7: 0.10951 | [10 empty] | ЗТм
|  | Итого по расценке |  |  | 8: 699493.94; 10: 24.43 | [11 empty] | Итого по расценке
|  | ФОТ |  |  | 10: 10.27; 12: 256.65 | [10 empty] | ФОТ
| Пр/812-018.0-1 | НР Наружные сети водопровода, канализации, теплоснабжения, газопровода |  |  | 4: %; 5: 117; 7: 117; 10: 12.02; 12: 300.28 | [10 empty] | НР Наружные сети водопровода, канализации, теплоснабжения, газопровода
| Пр/774-018.0 | СП Наружные сети водопровода, канализации, теплоснабжения, газопровода |  |  | 4: %; 5: 74; 7: 74; 10: 7.6; 12: 189.92 | [10 empty] | СП Наружные сети водопровода, канализации, теплоснабжения, газопровода
|  | Всего по позиции |  |  | 10: 44.05 | [12 empty] | Всего по позиции
22 | ТЕР24-01-004-11 | Демонтаж надземных трубопроводов, диаметр труб: 400 мм |  |  | 4: 1 км трубопровода; 7: 0.001 | [6 empty] | Демонтаж надземных трубопроводов, диаметр труб: 400 мм
|  | Объем=1/1000 | [18 empty] | Объем=1/1000
| Приказ от 04.09.2019 № 507/пр табл.2 п.5 | Демонтаж (разборка) сетей инженерно-технического обеспечения ОЗП=0,6; ЭМ=0,6 к расх.; ЗПМ=0,6; МАТ=0 к расх.; ТЗ=0,6; ТЗМ=0,6 | [19 empty] | Демонтаж (разборка) сетей инженерно-технического обеспечения ОЗП=0,6; ЭМ=0,6 к расх.; ЗПМ=0,6; МАТ=0 к расх.; ТЗ=0,6; ТЗМ=0,6
| Приказ от 04.08.2020 № 421/пр прил.10 табл.3 п.10.1 | Производство ремонтно-строительных работ осуществляется в стесненных условиях населенных пунктов: отдельных конструктивных решений объектов капитального строительства (кроме указанных в п.п. 10.2 и 10.3), объектов капитального строительства в целом ОЗП=1,15; ЭМ=1,15 к расх.; ЗПМ=1,15; ТЗ=1,15; ТЗМ=1,15 | [19 empty] | Производство ремонтно-строительных работ осуществляется в стесненных условиях населенных пунктов: отдельных конструктивных решений объектов капитального строительства (кроме указанных в п.п. 10.2 и 10.3), объектов капитального строительства в целом ОЗП=1,15; ЭМ=1,15 к расх.; ЗПМ=1,15; ТЗ=1,15; ТЗМ=1,15
| 1 | ОТ |  |  | 8: 15027.7; 9: 0.69; 10: 10.37; 11: 24.99; 12: 259.15 | [9 empty] | ОТ
| 2 | ЭМ |  |  | 8: 32054.85; 9: 0.69; 10: 22.12 | [9 empty] | ЭМ
| 3 | в т.ч. ОТм |  |  | 8: 3713.75; 9: 0.69; 10: 2.56; 11: 24.99; 12: 63.97 | [9 empty] | в т.ч. ОТм
| 4 | М |  |  | 8: 1081817.29; 9: 0; 10: 0 | [9 empty] | М
|  | ЗТ |  |  | 4: чел.-ч; 5: 1030; 6: 0.69; 7: 0.7107 | [10 empty] | ЗТ
|  | ЗТм |  |  | 4: чел.-ч; 5: 217.56; 6: 0.69; 7: 0.15012 | [10 empty] | ЗТм
|  | Итого по расценке |  |  | 8: 1128899.84; 10: 32.49 | [11 empty] | Итого по расценке
|  | ФОТ |  |  | 10: 12.93; 12: 323.12 | [10 empty] | ФОТ
| Пр/812-018.0-1 | НР Наружные сети водопровода, канализации, теплоснабжения, газопровода |  |  | 4: %; 5: 117; 7: 117; 10: 15.13; 12: 378.05 | [10 empty] | НР Наружные сети водопровода, канализации, теплоснабжения, газопровода
| Пр/774-018.0 | СП Наружные сети водопровода, канализации, теплоснабжения, газопровода |  |  | 4: %; 5: 74; 7: 74; 10: 9.57; 12: 239.11 | [10 empty] | СП Наружные сети водопровода, канализации, теплоснабжения, газопровода
|  | Всего по позиции |  |  | 10: 57.19 | [12 empty] | Всего по позиции
23 | ТЕР24-01-004-13 | Демонтаж надземных трубопроводов, диаметр труб: 500 мм |  |  | 4: 1 км трубопровода; 7: 0.001 | [6 empty] | Демонтаж надземных трубопроводов, диаметр труб: 500 мм
|  | Объем=1/1000 | [18 empty] | Объем=1/1000
| Приказ от 04.09.2019 № 507/пр табл.2 п.5 | Демонтаж (разборка) сетей инженерно-технического обеспечения ОЗП=0,6; ЭМ=0,6 к расх.; ЗПМ=0,6; МАТ=0 к расх.; ТЗ=0,6; ТЗМ=0,6 | [19 empty] | Демонтаж (разборка) сетей инженерно-технического обеспечения ОЗП=0,6; ЭМ=0,6 к расх.; ЗПМ=0,6; МАТ=0 к расх.; ТЗ=0,6; ТЗМ=0,6
| Приказ от 04.08.2020 № 421/пр прил.10 табл.3 п.10.1 | Производство ремонтно-строительных работ осуществляется в стесненных условиях населенных пунктов: отдельных конструктивных решений объектов капитального строительства (кроме указанных в п.п. 10.2 и 10.3), объектов капитального строительства в целом ОЗП=1,15; ЭМ=1,15 к расх.; ЗПМ=1,15; ТЗ=1,15; ТЗМ=1,15 | [19 empty] | Производство ремонтно-строительных работ осуществляется в стесненных условиях населенных пунктов: отдельных конструктивных решений объектов капитального строительства (кроме указанных в п.п. 10.2 и 10.3), объектов капитального строительства в целом ОЗП=1,15; ЭМ=1,15 к расх.; ЗПМ=1,15; ТЗ=1,15; ТЗМ=1,15
| 1 | ОТ |  |  | 8: 19258.8; 9: 0.69; 10: 13.29; 11: 24.99; 12: 332.12 | [9 empty] | ОТ
| 2 | ЭМ |  |  | 8: 42061.42; 9: 0.69; 10: 29.02 | [9 empty] | ЭМ
| 3 | в т.ч. ОТм |  |  | 8: 4937.97; 9: 0.69; 10: 3.41; 11: 24.99; 12: 85.22 | [9 empty] | в т.ч. ОТм
| 4 | М |  |  | 8: 1617055.95; 9: 0; 10: 0 | [9 empty] | М
|  | ЗТ |  |  | 4: чел.-ч; 5: 1320; 6: 0.69; 7: 0.9108 | [10 empty] | ЗТ
|  | ЗТм |  |  | 4: чел.-ч; 5: 288.77; 6: 0.69; 7: 0.19925 | [10 empty] | ЗТм
|  | Итого по расценке |  |  | 8: 1678376.17; 10: 42.31 | [11 empty] | Итого по расценке
|  | ФОТ |  |  | 10: 16.7; 12: 417.34 | [10 empty] | ФОТ
| Пр/812-018.0-1 | НР Наружные сети водопровода, канализации, теплоснабжения, газопровода |  |  | 4: %; 5: 117; 7: 117; 10: 19.54; 12: 488.29 | [10 empty] | НР Наружные сети водопровода, канализации, теплоснабжения, газопровода
| Пр/774-018.0 | СП Наружные сети водопровода, канализации, теплоснабжения, газопровода |  |  | 4: %; 5: 74; 7: 74; 10: 12.36; 12: 308.83 | [10 empty] | СП Наружные сети водопровода, канализации, теплоснабжения, газопровода
|  | Всего по позиции |  |  | 10: 74.21 | [12 empty] | Всего по позиции
24 | ТЕР24-01-004-14 | Демонтаж надземных трубопроводов, диаметр труб: 600 мм |  |  | 4: 1 км трубопровода; 7: 0.001 | [6 empty] | Демонтаж надземных трубопроводов, диаметр труб: 600 мм
|  | Объем=1/1000 | [18 empty] | Объем=1/1000
| Приказ от 04.09.2019 № 507/пр табл.2 п.5 | Демонтаж (разборка) сетей инженерно-технического обеспечения ОЗП=0,6; ЭМ=0,6 к расх.; ЗПМ=0,6; МАТ=0 к расх.; ТЗ=0,6; ТЗМ=0,6 | [19 empty] | Демонтаж (разборка) сетей инженерно-технического обеспечения ОЗП=0,6; ЭМ=0,6 к расх.; ЗПМ=0,6; МАТ=0 к расх.; ТЗ=0,6; ТЗМ=0,6
| Приказ от 04.08.2020 № 421/пр прил.10 табл.3 п.10.1 | Производство ремонтно-строительных работ осуществляется в стесненных условиях населенных пунктов: отдельных конструктивных решений объектов капитального строительства (кроме указанных в п.п. 10.2 и 10.3), объектов капитального строительства в целом ОЗП=1,15; ЭМ=1,15 к расх.; ЗПМ=1,15; ТЗ=1,15; ТЗМ=1,15 | [19 empty] | Производство ремонтно-строительных работ осуществляется в стесненных условиях населенных пунктов: отдельных конструктивных решений объектов капитального строительства (кроме указанных в п.п. 10.2 и 10.3), объектов капитального строительства в целом ОЗП=1,15; ЭМ=1,15 к расх.; ЗПМ=1,15; ТЗ=1,15; ТЗМ=1,15
| 1 | ОТ |  |  | 8: 22541.55; 9: 0.69; 10: 15.55; 11: 24.99; 12: 388.59 | [9 empty] | ОТ
| 2 | ЭМ |  |  | 8: 42341.39; 9: 0.69; 10: 29.22 | [9 empty] | ЭМ
| 3 | в т.ч. ОТм |  |  | 8: 5030.37; 9: 0.69; 10: 3.47; 11: 24.99; 12: 86.72 | [9 empty] | в т.ч. ОТм
| 4 | М |  |  | 8: 2182292.42; 9: 0; 10: 0 | [9 empty] | М
|  | ЗТ |  |  | 4: чел.-ч; 5: 1545; 6: 0.69; 7: 1.066 | [10 empty] | ЗТ
|  | ЗТм |  |  | 4: чел.-ч; 5: 293.83; 6: 0.69; 7: 0.20274 | [10 empty] | ЗТм
|  | Итого по расценке |  |  | 8: 2247175.36; 10: 44.77 | [11 empty] | Итого по расценке
|  | ФОТ |  |  | 10: 19.02; 12: 475.31 | [10 empty] | ФОТ
| Пр/812-018.0-1 | НР Наружные сети водопровода, канализации, теплоснабжения, газопровода |  |  | 4: %; 5: 117; 7: 117; 10: 22.25; 12: 556.11 | [10 empty] | НР Наружные сети водопровода, канализации, теплоснабжения, газопровода
| Пр/774-018.0 | СП Наружные сети водопровода, канализации, теплоснабжения, газопровода |  |  | 4: %; 5: 74; 7: 74; 10: 14.07; 12: 351.73 | [10 empty] | СП Наружные сети водопровода, канализации, теплоснабжения, газопровода
|  | Всего по позиции |  |  | 10: 81.09 | [12 empty] | Всего по позиции
25 | ТЕР24-01-004-15 | Демонтаж надземных трубопроводов, диаметр труб: 700 мм |  |  | 4: 1 км трубопровода; 7: 0.001 | [6 empty] | Демонтаж надземных трубопроводов, диаметр труб: 700 мм
|  | Объем=1/1000 | [18 empty] | Объем=1/1000
| Приказ от 04.09.2019 № 507/пр табл.2 п.5 | Демонтаж (разборка) сетей инженерно-технического обеспечения ОЗП=0,6; ЭМ=0,6 к расх.; ЗПМ=0,6; МАТ=0 к расх.; ТЗ=0,6; ТЗМ=0,6 | [19 empty] | Демонтаж (разборка) сетей инженерно-технического обеспечения ОЗП=0,6; ЭМ=0,6 к расх.; ЗПМ=0,6; МАТ=0 к расх.; ТЗ=0,6; ТЗМ=0,6
| Приказ от 04.08.2020 № 421/пр прил.10 табл.3 п.10.1 | Производство ремонтно-строительных работ осуществляется в стесненных условиях населенных пунктов: отдельных конструктивных решений объектов капитального строительства (кроме указанных в п.п. 10.2 и 10.3), объектов капитального строительства в целом ОЗП=1,15; ЭМ=1,15 к расх.; ЗПМ=1,15; ТЗ=1,15; ТЗМ=1,15 | [19 empty] | Производство ремонтно-строительных работ осуществляется в стесненных условиях населенных пунктов: отдельных конструктивных решений объектов капитального строительства (кроме указанных в п.п. 10.2 и 10.3), объектов капитального строительства в целом ОЗП=1,15; ЭМ=1,15 к расх.; ЗПМ=1,15; ТЗ=1,15; ТЗМ=1,15
| 1 | ОТ |  |  | 8: 26714.29; 9: 0.69; 10: 18.43; 11: 24.99; 12: 460.57 | [9 empty] | ОТ
| 2 | ЭМ |  |  | 8: 49783.48; 9: 0.69; 10: 34.35 | [9 empty] | ЭМ
| 3 | в т.ч. ОТм |  |  | 8: 5972.09; 9: 0.69; 10: 4.12; 11: 24.99; 12: 102.96 | [9 empty] | в т.ч. ОТм
| 4 | М |  |  | 8: 2476829.65; 9: 0; 10: 0 | [9 empty] | М
|  | ЗТ |  |  | 4: чел.-ч; 5: 1831; 6: 0.69; 7: 1.2634 | [10 empty] | ЗТ
|  | ЗТм |  |  | 4: чел.-ч; 5: 348.43; 6: 0.69; 7: 0.24042 | [10 empty] | ЗТм
|  | Итого по расценке |  |  | 8: 2553327.42; 10: 52.78 | [11 empty] | Итого по расценке
|  | ФОТ |  |  | 10: 22.55; 12: 563.53 | [10 empty] | ФОТ
| Пр/812-018.0-1 | НР Наружные сети водопровода, канализации, теплоснабжения, газопровода |  |  | 4: %; 5: 117; 7: 117; 10: 26.38; 12: 659.33 | [10 empty] | НР Наружные сети водопровода, канализации, теплоснабжения, газопровода
| Пр/774-018.0 | СП Наружные сети водопровода, канализации, теплоснабжения, газопровода |  |  | 4: %; 5: 74; 7: 74; 10: 16.69; 12: 417.01 | [10 empty] | СП Наружные сети водопровода, канализации, теплоснабжения, газопровода
|  | Всего по позиции |  |  | 10: 95.85 | [12 empty] | Всего по позиции
26 | ТЕР24-01-004-16 | Демонтаж надземных трубопроводов, диаметр труб: 800 мм |  |  | 4: 1 км трубопровода; 7: 0.001 | [6 empty] | Демонтаж надземных трубопроводов, диаметр труб: 800 мм
|  | Объем=1/1000 | [18 empty] | Объем=1/1000
| Приказ от 04.09.2019 № 507/пр табл.2 п.5 | Демонтаж (разборка) сетей инженерно-технического обеспечения ОЗП=0,6; ЭМ=0,6 к расх.; ЗПМ=0,6; МАТ=0 к расх.; ТЗ=0,6; ТЗМ=0,6 | [19 empty] | Демонтаж (разборка) сетей инженерно-технического обеспечения ОЗП=0,6; ЭМ=0,6 к расх.; ЗПМ=0,6; МАТ=0 к расх.; ТЗ=0,6; ТЗМ=0,6
| Приказ от 04.08.2020 № 421/пр прил.10 табл.3 п.10.1 | Производство ремонтно-строительных работ осуществляется в стесненных условиях населенных пунктов: отдельных конструктивных решений объектов капитального строительства (кроме указанных в п.п. 10.2 и 10.3), объектов капитального строительства в целом ОЗП=1,15; ЭМ=1,15 к расх.; ЗПМ=1,15; ТЗ=1,15; ТЗМ=1,15 | [19 empty] | Производство ремонтно-строительных работ осуществляется в стесненных условиях населенных пунктов: отдельных конструктивных решений объектов капитального строительства (кроме указанных в п.п. 10.2 и 10.3), объектов капитального строительства в целом ОЗП=1,15; ЭМ=1,15 к расх.; ЗПМ=1,15; ТЗ=1,15; ТЗМ=1,15
| 1 | ОТ |  |  | 8: 30434.74; 9: 0.69; 10: 21; 11: 24.99; 12: 524.79 | [9 empty] | ОТ
| 2 | ЭМ |  |  | 8: 55262.04; 9: 0.69; 10: 38.13 | [9 empty] | ЭМ
| 3 | в т.ч. ОТм |  |  | 8: 6748.19; 9: 0.69; 10: 4.66; 11: 24.99; 12: 116.45 | [9 empty] | в т.ч. ОТм
| 4 | М |  |  | 8: 2764517.21; 9: 0; 10: 0 | [9 empty] | М
|  | ЗТ |  |  | 4: чел.-ч; 5: 2086; 6: 0.69; 7: 1.4393 | [10 empty] | ЗТ
|  | ЗТм |  |  | 4: чел.-ч; 5: 390.52; 6: 0.69; 7: 0.26946 | [10 empty] | ЗТм
|  | Итого по расценке |  |  | 8: 2850213.99; 10: 59.13 | [11 empty] | Итого по расценке
|  | ФОТ |  |  | 10: 25.66; 12: 641.24 | [10 empty] | ФОТ
| Пр/812-018.0-1 | НР Наружные сети водопровода, канализации, теплоснабжения, газопровода |  |  | 4: %; 5: 117; 7: 117; 10: 30.02; 12: 750.25 | [10 empty] | НР Наружные сети водопровода, канализации, теплоснабжения, газопровода
| Пр/774-018.0 | СП Наружные сети водопровода, канализации, теплоснабжения, газопровода |  |  | 4: %; 5: 74; 7: 74; 10: 18.99; 12: 474.52 | [10 empty] | СП Наружные сети водопровода, канализации, теплоснабжения, газопровода
|  | Всего по позиции |  |  | 10: 108.14 | [12 empty] | Всего по позиции
27 | ТССЦпг-01-01-01-030 | Погрузочные работы при автомобильных перевозках: труб металлических с применением автомобильных кранов |  |  | 4: 1 т груза; 7: 1; 8: 13.11; 10: 13.11 | [6 empty] | Погрузочные работы при автомобильных перевозках: труб металлических с применением автомобильных кранов
|  | (Погрузо-разгрузочные работы) | [24 empty] | (Погрузо-разгрузочные работы)
|  | Всего по позиции |  |  | 10: 13.11 | [12 empty] | Всего по позиции
28 | ТССЦпг-03-21-01-005 | Перевозка грузов автомобилями-самосвалами грузоподъемностью 10 т, работающих вне карьера, на расстояние: до 5 км I класс груза |  |  | 4: 1 т груза; 7: 1; 8: 8.19; 10: 8.19 | [6 empty] | Перевозка грузов автомобилями-самосвалами грузоподъемностью 10 т, работающих вне карьера, на расстояние: до 5 км I класс груза
|  | Всего по позиции |  |  | 10: 8.19 | [12 empty] | Всего по позиции
29 | ТССЦпг-01-01-02-030 | Разгрузочные работы при автомобильных перевозках: труб металлических с применением автомобильных кранов |  |  | 4: 1 т груза; 7: 1; 8: 13.11; 10: 13.11 | [6 empty] | Разгрузочные работы при автомобильных перевозках: труб металлических с применением автомобильных кранов
|  | (Погрузо-разгрузочные работы) | [24 empty] | (Погрузо-разгрузочные работы)
|  | Всего по позиции |  |  | 10: 13.11 | [12 empty] | Всего по позиции
|  | Итого по разделу 1 Демонтажные работы. |  |  | 10: 1135.42 | [14 empty] | Итого по разделу 1 Демонтажные работы.
Раздел 2. Монтаж трубопроводов из стальных труб. | [18 empty] | Раздел 2. Монтаж трубопроводов из стальных труб.
30 | ТЕР24-01-002-01 | Прокладка трубопроводов в непроходном канале при условном давлении 1,6 МПа, температуре 150°С, диаметр труб: 50 мм |  |  | 4: 1 км трубопровода; 7: 0.001 | [6 empty] | Прокладка трубопроводов в непроходном канале при условном давлении 1,6 МПа, температуре 150°С, диаметр труб: 50 мм
|  | Объем=1/1000 | [18 empty] | Объем=1/1000
| Приказ от 04.08.2020 № 421/пр п.58б | При применении сметных норм, включенных в сборники ГЭСН (ФЕР, ТЕР), аналогичных технологическим процессам в новом строительстве, в том числе по возведению новых конструктивных элементов ОЗП=1,15; ЭМ=1,25 к расх.; ЗПМ=1,25; ТЗ=1,15; ТЗМ=1,25 | [19 empty] | При применении сметных норм, включенных в сборники ГЭСН (ФЕР, ТЕР), аналогичных технологическим процессам в новом строительстве, в том числе по возведению новых конструктивных элементов ОЗП=1,15; ЭМ=1,25 к расх.; ЗПМ=1,25; ТЗ=1,15; ТЗМ=1,25
| Приказ от 04.08.2020 № 421/пр прил.10 табл.3 п.10.1 | Производство ремонтно-строительных работ осуществляется в стесненных условиях населенных пунктов: отдельных конструктивных решений объектов капитального строительства (кроме указанных в п.п. 10.2 и 10.3), объектов капитального строительства в целом ОЗП=1,15; ЭМ=1,15 к расх.; ЗПМ=1,15; ТЗ=1,15; ТЗМ=1,15 | [19 empty] | Производство ремонтно-строительных работ осуществляется в стесненных условиях населенных пунктов: отдельных конструктивных решений объектов капитального строительства (кроме указанных в п.п. 10.2 и 10.3), объектов капитального строительства в целом ОЗП=1,15; ЭМ=1,15 к расх.; ЗПМ=1,15; ТЗ=1,15; ТЗМ=1,15
| 1 | ОТ |  |  | 8: 6081.92; 9: 1.3225; 10: 8.04; 11: 24.99; 12: 200.92 | [9 empty] | ОТ
| 2 | ЭМ |  |  | 8: 12404.06; 9: 1.4375; 10: 17.83 | [9 empty] | ЭМ
| 3 | в т.ч. ОТм |  |  | 8: 1247.37; 9: 1.4375; 10: 1.79; 11: 24.99; 12: 44.73 | [9 empty] | в т.ч. ОТм
| 4 | М |  |  | 8: 51242.66; 10: 0.57 | [9 empty] | М
|  | ЗТ |  |  | 4: чел.-ч; 5: 442; 6: 1.3225; 7: 0.58454 | [10 empty] | ЗТ
|  | ЗТм |  |  | 4: чел.-ч; 5: 75.37; 6: 1.4375; 7: 0.10834 | [10 empty] | ЗТм
|  | Итого по расценке |  |  | 8: 19057.97; 10: 26.44 | [11 empty] | Итого по расценке
|  | ФОТ |  |  | 10: 9.83; 12: 245.65 | [10 empty] | ФОТ
| Пр/812-018.0-1 | НР Наружные сети водопровода, канализации, теплоснабжения, газопровода |  |  | 4: %; 5: 117; 7: 117; 10: 11.5; 12: 287.41 | [10 empty] | НР Наружные сети водопровода, канализации, теплоснабжения, газопровода
| Пр/774-018.0 | СП Наружные сети водопровода, канализации, теплоснабжения, газопровода |  |  | 4: %; 5: 74; 7: 74; 10: 7.27; 12: 181.78 | [10 empty] | СП Наружные сети водопровода, канализации, теплоснабжения, газопровода
|  | Всего по позиции |  |  | 10: 45.21 | [12 empty] | Всего по позиции
31 | ТЕР24-01-002-02 | Прокладка трубопроводов в непроходном канале при условном давлении 1,6 МПа, температуре 150°С, диаметр труб: 70 мм |  |  | 4: 1 км трубопровода; 7: 0.001 | [6 empty] | Прокладка трубопроводов в непроходном канале при условном давлении 1,6 МПа, температуре 150°С, диаметр труб: 70 мм
|  | Объем=1/1000 | [18 empty] | Объем=1/1000
| Приказ от 04.08.2020 № 421/пр п.58б | При применении сметных норм, включенных в сборники ГЭСН (ФЕР, ТЕР), аналогичных технологическим процессам в новом строительстве, в том числе по возведению новых конструктивных элементов ОЗП=1,15; ЭМ=1,25 к расх.; ЗПМ=1,25; ТЗ=1,15; ТЗМ=1,25 | [19 empty] | При применении сметных норм, включенных в сборники ГЭСН (ФЕР, ТЕР), аналогичных технологическим процессам в новом строительстве, в том числе по возведению новых конструктивных элементов ОЗП=1,15; ЭМ=1,25 к расх.; ЗПМ=1,25; ТЗ=1,15; ТЗМ=1,25
| Приказ от 04.08.2020 № 421/пр прил.10 табл.3 п.10.1 | Производство ремонтно-строительных работ осуществляется в стесненных условиях населенных пунктов: отдельных конструктивных решений объектов капитального строительства (кроме указанных в п.п. 10.2 и 10.3), объектов капитального строительства в целом ОЗП=1,15; ЭМ=1,15 к расх.; ЗПМ=1,15; ТЗ=1,15; ТЗМ=1,15 | [19 empty] | Производство ремонтно-строительных работ осуществляется в стесненных условиях населенных пунктов: отдельных конструктивных решений объектов капитального строительства (кроме указанных в п.п. 10.2 и 10.3), объектов капитального строительства в целом ОЗП=1,15; ЭМ=1,15 к расх.; ЗПМ=1,15; ТЗ=1,15; ТЗМ=1,15
| 1 | ОТ |  |  | 8: 6384.64; 9: 1.3225; 10: 8.44; 11: 24.99; 12: 210.92 | [9 empty] | ОТ
| 2 | ЭМ |  |  | 8: 12527.57; 9: 1.4375; 10: 18.01 | [9 empty] | ЭМ
| 3 | в т.ч. ОТм |  |  | 8: 1272.09; 9: 1.4375; 10: 1.83; 11: 24.99; 12: 45.73 | [9 empty] | в т.ч. ОТм
| 4 | М |  |  | 8: 67722.73; 10: 0.63 | [9 empty] | М
|  | ЗТ |  |  | 4: чел.-ч; 5: 464; 6: 1.3225; 7: 0.61364 | [10 empty] | ЗТ
|  | ЗТм |  |  | 4: чел.-ч; 5: 76.91; 6: 1.4375; 7: 0.11056 | [10 empty] | ЗТм
|  | Итого по расценке |  |  | 8: 19538.15; 10: 27.08 | [11 empty] | Итого по расценке
|  | ФОТ |  |  | 10: 10.27; 12: 256.65 | [10 empty] | ФОТ
| Пр/812-018.0-1 | НР Наружные сети водопровода, канализации, теплоснабжения, газопровода |  |  | 4: %; 5: 117; 7: 117; 10: 12.02; 12: 300.28 | [10 empty] | НР Наружные сети водопровода, канализации, теплоснабжения, газопровода
| Пр/774-018.0 | СП Наружные сети водопровода, канализации, теплоснабжения, газопровода |  |  | 4: %; 5: 74; 7: 74; 10: 7.6; 12: 189.92 | [10 empty] | СП Наружные сети водопровода, канализации, теплоснабжения, газопровода
|  | Всего по позиции |  |  | 10: 46.7 | [12 empty] | Всего по позиции
32 | ТЕР24-01-002-03 | Прокладка трубопроводов в непроходном канале при условном давлении 1,6 МПа, температуре 150°С, диаметр труб: 80 мм |  |  | 4: 1 км трубопровода; 7: 0.001 | [6 empty] | Прокладка трубопроводов в непроходном канале при условном давлении 1,6 МПа, температуре 150°С, диаметр труб: 80 мм
|  | Объем=1/1000 | [18 empty] | Объем=1/1000
| Приказ от 04.08.2020 № 421/пр п.58б | При применении сметных норм, включенных в сборники ГЭСН (ФЕР, ТЕР), аналогичных технологическим процессам в новом строительстве, в том числе по возведению новых конструктивных элементов ОЗП=1,15; ЭМ=1,25 к расх.; ЗПМ=1,25; ТЗ=1,15; ТЗМ=1,25 | [19 empty] | При применении сметных норм, включенных в сборники ГЭСН (ФЕР, ТЕР), аналогичных технологическим процессам в новом строительстве, в том числе по возведению новых конструктивных элементов ОЗП=1,15; ЭМ=1,25 к расх.; ЗПМ=1,25; ТЗ=1,15; ТЗМ=1,25
| Приказ от 04.08.2020 № 421/пр прил.10 табл.3 п.10.1 | Производство ремонтно-строительных работ осуществляется в стесненных условиях населенных пунктов: отдельных конструктивных решений объектов капитального строительства (кроме указанных в п.п. 10.2 и 10.3), объектов капитального строительства в целом ОЗП=1,15; ЭМ=1,15 к расх.; ЗПМ=1,15; ТЗ=1,15; ТЗМ=1,15 | [19 empty] | Производство ремонтно-строительных работ осуществляется в стесненных условиях населенных пунктов: отдельных конструктивных решений объектов капитального строительства (кроме указанных в п.п. 10.2 и 10.3), объектов капитального строительства в целом ОЗП=1,15; ЭМ=1,15 к расх.; ЗПМ=1,15; ТЗ=1,15; ТЗМ=1,15
| 1 | ОТ |  |  | 8: 6508.48; 9: 1.3225; 10: 8.61; 11: 24.99; 12: 215.16 | [9 empty] | ОТ
| 2 | ЭМ |  |  | 8: 12772.36; 9: 1.4375; 10: 18.36 | [9 empty] | ЭМ
| 3 | в т.ч. ОТм |  |  | 8: 1285.82; 9: 1.4375; 10: 1.85; 11: 24.99; 12: 46.23 | [9 empty] | в т.ч. ОТм
| 4 | М |  |  | 8: 84129.37; 10: 0.66 | [9 empty] | М
|  | ЗТ |  |  | 4: чел.-ч; 5: 473; 6: 1.3225; 7: 0.62554 | [10 empty] | ЗТ
|  | ЗТм |  |  | 4: чел.-ч; 5: 77.74; 6: 1.4375; 7: 0.11175 | [10 empty] | ЗТм
|  | Итого по расценке |  |  | 8: 19940.2; 10: 27.63 | [11 empty] | Итого по расценке
|  | ФОТ |  |  | 10: 10.46; 12: 261.39 | [10 empty] | ФОТ
| Пр/812-018.0-1 | НР Наружные сети водопровода, канализации, теплоснабжения, газопровода |  |  | 4: %; 5: 117; 7: 117; 10: 12.24; 12: 305.83 | [10 empty] | НР Наружные сети водопровода, канализации, теплоснабжения, газопровода
| Пр/774-018.0 | СП Наружные сети водопровода, канализации, теплоснабжения, газопровода |  |  | 4: %; 5: 74; 7: 74; 10: 7.74; 12: 193.43 | [10 empty] | СП Наружные сети водопровода, канализации, теплоснабжения, газопровода
|  | Всего по позиции |  |  | 10: 47.61 | [12 empty] | Всего по позиции
33 | ТЕР24-01-002-04 | Прокладка трубопроводов в непроходном канале при условном давлении 1,6 МПа, температуре 150°С, диаметр труб: 100 мм |  |  | 4: 1 км трубопровода; 7: 0.001 | [6 empty] | Прокладка трубопроводов в непроходном канале при условном давлении 1,6 МПа, температуре 150°С, диаметр труб: 100 мм
|  | Объем=1/1000 | [18 empty] | Объем=1/1000
| Приказ от 04.08.2020 № 421/пр п.58б | При применении сметных норм, включенных в сборники ГЭСН (ФЕР, ТЕР), аналогичных технологическим процессам в новом строительстве, в том числе по возведению новых конструктивных элементов ОЗП=1,15; ЭМ=1,25 к расх.; ЗПМ=1,25; ТЗ=1,15; ТЗМ=1,25 | [19 empty] | При применении сметных норм, включенных в сборники ГЭСН (ФЕР, ТЕР), аналогичных технологическим процессам в новом строительстве, в том числе по возведению новых конструктивных элементов ОЗП=1,15; ЭМ=1,25 к расх.; ЗПМ=1,25; ТЗ=1,15; ТЗМ=1,25
| Приказ от 04.08.2020 № 421/пр прил.10 табл.3 п.10.1 | Производство ремонтно-строительных работ осуществляется в стесненных условиях населенных пунктов: отдельных конструктивных решений объектов капитального строительства (кроме указанных в п.п. 10.2 и 10.3), объектов капитального строительства в целом ОЗП=1,15; ЭМ=1,15 к расх.; ЗПМ=1,15; ТЗ=1,15; ТЗМ=1,15 | [19 empty] | Производство ремонтно-строительных работ осуществляется в стесненных условиях населенных пунктов: отдельных конструктивных решений объектов капитального строительства (кроме указанных в п.п. 10.2 и 10.3), объектов капитального строительства в целом ОЗП=1,15; ЭМ=1,15 к расх.; ЗПМ=1,15; ТЗ=1,15; ТЗМ=1,15
| 1 | ОТ |  |  | 8: 7194.55; 9: 1.3225; 10: 9.51; 11: 24.99; 12: 237.65 | [9 empty] | ОТ
| 2 | ЭМ |  |  | 8: 13783.22; 9: 1.4375; 10: 19.81 | [9 empty] | ЭМ
| 3 | в т.ч. ОТм |  |  | 8: 1313.28; 9: 1.4375; 10: 1.89; 11: 24.99; 12: 47.23 | [9 empty] | в т.ч. ОТм
| 4 | М |  |  | 8: 93970.77; 10: 1.86 | [9 empty] | М
|  | ЗТ |  |  | 4: чел.-ч; 5: 515; 6: 1.3225; 7: 0.68109 | [10 empty] | ЗТ
|  | ЗТм |  |  | 4: чел.-ч; 5: 79.4; 6: 1.4375; 7: 0.11414 | [10 empty] | ЗТм
|  | Итого по расценке |  |  | 8: 22840.11; 10: 31.18 | [11 empty] | Итого по расценке
|  | ФОТ |  |  | 10: 11.4; 12: 284.88 | [10 empty] | ФОТ
| Пр/812-018.0-1 | НР Наружные сети водопровода, канализации, теплоснабжения, газопровода |  |  | 4: %; 5: 117; 7: 117; 10: 13.34; 12: 333.31 | [10 empty] | НР Наружные сети водопровода, канализации, теплоснабжения, газопровода
| Пр/774-018.0 | СП Наружные сети водопровода, канализации, теплоснабжения, газопровода |  |  | 4: %; 5: 74; 7: 74; 10: 8.44; 12: 210.81 | [10 empty] | СП Наружные сети водопровода, канализации, теплоснабжения, газопровода
|  | Всего по позиции |  |  | 10: 52.96 | [12 empty] | Всего по позиции
34 | ТЕР24-01-002-05 | Прокладка трубопроводов в непроходном канале при условном давлении 1,6 МПа, температуре 150°С, диаметр труб: 125 мм |  |  | 4: 1 км трубопровода; 7: 0.001 | [6 empty] | Прокладка трубопроводов в непроходном канале при условном давлении 1,6 МПа, температуре 150°С, диаметр труб: 125 мм
|  | Объем=1/1000 | [18 empty] | Объем=1/1000
| Приказ от 04.08.2020 № 421/пр п.58б | При применении сметных норм, включенных в сборники ГЭСН (ФЕР, ТЕР), аналогичных технологическим процессам в новом строительстве, в том числе по возведению новых конструктивных элементов ОЗП=1,15; ЭМ=1,25 к расх.; ЗПМ=1,25; ТЗ=1,15; ТЗМ=1,25 | [19 empty] | При применении сметных норм, включенных в сборники ГЭСН (ФЕР, ТЕР), аналогичных технологическим процессам в новом строительстве, в том числе по возведению новых конструктивных элементов ОЗП=1,15; ЭМ=1,25 к расх.; ЗПМ=1,25; ТЗ=1,15; ТЗМ=1,25
| Приказ от 04.08.2020 № 421/пр прил.10 табл.3 п.10.1 | Производство ремонтно-строительных работ осуществляется в стесненных условиях населенных пунктов: отдельных конструктивных решений объектов капитального строительства (кроме указанных в п.п. 10.2 и 10.3), объектов капитального строительства в целом ОЗП=1,15; ЭМ=1,15 к расх.; ЗПМ=1,15; ТЗ=1,15; ТЗМ=1,15 | [19 empty] | Производство ремонтно-строительных работ осуществляется в стесненных условиях населенных пунктов: отдельных конструктивных решений объектов капитального строительства (кроме указанных в п.п. 10.2 и 10.3), объектов капитального строительства в целом ОЗП=1,15; ЭМ=1,15 к расх.; ЗПМ=1,15; ТЗ=1,15; ТЗМ=1,15
| 1 | ОТ |  |  | 8: 8395.97; 9: 1.3225; 10: 11.1; 11: 24.99; 12: 277.39 | [9 empty] | ОТ
| 2 | ЭМ |  |  | 8: 16319.7; 9: 1.4375; 10: 23.46 | [9 empty] | ЭМ
| 3 | в т.ч. ОТм |  |  | 8: 1560.61; 9: 1.4375; 10: 2.24; 11: 24.99; 12: 55.98 | [9 empty] | в т.ч. ОТм
| 4 | М |  |  | 8: 130683.74; 10: 2.46 | [9 empty] | М
|  | ЗТ |  |  | 4: чел.-ч; 5: 601; 6: 1.3225; 7: 0.79482 | [10 empty] | ЗТ
|  | ЗТм |  |  | 4: чел.-ч; 5: 94.64; 6: 1.4375; 7: 0.13604 | [10 empty] | ЗТм
|  | Итого по расценке |  |  | 8: 27173.76; 10: 37.02 | [11 empty] | Итого по расценке
|  | ФОТ |  |  | 10: 13.34; 12: 333.37 | [10 empty] | ФОТ
| Пр/812-018.0-1 | НР Наружные сети водопровода, канализации, теплоснабжения, газопровода |  |  | 4: %; 5: 117; 7: 117; 10: 15.61; 12: 390.04 | [10 empty] | НР Наружные сети водопровода, канализации, теплоснабжения, газопровода
| Пр/774-018.0 | СП Наружные сети водопровода, канализации, теплоснабжения, газопровода |  |  | 4: %; 5: 74; 7: 74; 10: 9.87; 12: 246.69 | [10 empty] | СП Наружные сети водопровода, канализации, теплоснабжения, газопровода
|  | Всего по позиции |  |  | 10: 62.5 | [12 empty] | Всего по позиции
35 | ТЕР24-01-002-06 | Прокладка трубопроводов в непроходном канале при условном давлении 1,6 МПа, температуре 150°С, диаметр труб: 150 мм |  |  | 4: 1 км трубопровода; 7: 0.001 | [6 empty] | Прокладка трубопроводов в непроходном канале при условном давлении 1,6 МПа, температуре 150°С, диаметр труб: 150 мм
|  | Объем=1/1000 | [18 empty] | Объем=1/1000
| Приказ от 04.08.2020 № 421/пр п.58б | При применении сметных норм, включенных в сборники ГЭСН (ФЕР, ТЕР), аналогичных технологическим процессам в новом строительстве, в том числе по возведению новых конструктивных элементов ОЗП=1,15; ЭМ=1,25 к расх.; ЗПМ=1,25; ТЗ=1,15; ТЗМ=1,25 | [19 empty] | При применении сметных норм, включенных в сборники ГЭСН (ФЕР, ТЕР), аналогичных технологическим процессам в новом строительстве, в том числе по возведению новых конструктивных элементов ОЗП=1,15; ЭМ=1,25 к расх.; ЗПМ=1,25; ТЗ=1,15; ТЗМ=1,25
| Приказ от 04.08.2020 № 421/пр прил.10 табл.3 п.10.1 | Производство ремонтно-строительных работ осуществляется в стесненных условиях населенных пунктов: отдельных конструктивных решений объектов капитального строительства (кроме указанных в п.п. 10.2 и 10.3), объектов капитального строительства в целом ОЗП=1,15; ЭМ=1,15 к расх.; ЗПМ=1,15; ТЗ=1,15; ТЗМ=1,15 | [19 empty] | Производство ремонтно-строительных работ осуществляется в стесненных условиях населенных пунктов: отдельных конструктивных решений объектов капитального строительства (кроме указанных в п.п. 10.2 и 10.3), объектов капитального строительства в целом ОЗП=1,15; ЭМ=1,15 к расх.; ЗПМ=1,15; ТЗ=1,15; ТЗМ=1,15
| 1 | ОТ |  |  | 8: 9620.22; 9: 1.3225; 10: 12.72; 11: 24.99; 12: 317.87 | [9 empty] | ОТ
| 2 | ЭМ |  |  | 8: 20532.21; 9: 1.4375; 10: 29.52 | [9 empty] | ЭМ
| 3 | в т.ч. ОТм |  |  | 8: 1930.57; 9: 1.4375; 10: 2.78; 11: 24.99; 12: 69.47 | [9 empty] | в т.ч. ОТм
| 4 | М |  |  | 8: 193316.39; 10: 3.62 | [9 empty] | М
|  | ЗТ |  |  | 4: чел.-ч; 5: 669; 6: 1.3225; 7: 0.88475 | [10 empty] | ЗТ
|  | ЗТм |  |  | 4: чел.-ч; 5: 113.23; 6: 1.4375; 7: 0.16277 | [10 empty] | ЗТм
|  | Итого по расценке |  |  | 8: 33771.27; 10: 45.86 | [11 empty] | Итого по расценке
|  | ФОТ |  |  | 10: 15.5; 12: 387.34 | [10 empty] | ФОТ
| Пр/812-018.0-1 | НР Наружные сети водопровода, канализации, теплоснабжения, газопровода |  |  | 4: %; 5: 117; 7: 117; 10: 18.14; 12: 453.19 | [10 empty] | НР Наружные сети водопровода, канализации, теплоснабжения, газопровода
| Пр/774-018.0 | СП Наружные сети водопровода, канализации, теплоснабжения, газопровода |  |  | 4: %; 5: 74; 7: 74; 10: 11.47; 12: 286.63 | [10 empty] | СП Наружные сети водопровода, канализации, теплоснабжения, газопровода
|  | Всего по позиции |  |  | 10: 75.47 | [12 empty] | Всего по позиции
36 | ТЕР24-01-002-07 | Прокладка трубопроводов в непроходном канале при условном давлении 1,6 МПа, температуре 150°С, диаметр труб: 200 мм |  |  | 4: 1 км трубопровода; 7: 0.001 | [6 empty] | Прокладка трубопроводов в непроходном канале при условном давлении 1,6 МПа, температуре 150°С, диаметр труб: 200 мм
|  | Объем=1/1000 | [18 empty] | Объем=1/1000
| Приказ от 04.08.2020 № 421/пр п.58б | При применении сметных норм, включенных в сборники ГЭСН (ФЕР, ТЕР), аналогичных технологическим процессам в новом строительстве, в том числе по возведению новых конструктивных элементов ОЗП=1,15; ЭМ=1,25 к расх.; ЗПМ=1,25; ТЗ=1,15; ТЗМ=1,25 | [19 empty] | При применении сметных норм, включенных в сборники ГЭСН (ФЕР, ТЕР), аналогичных технологическим процессам в новом строительстве, в том числе по возведению новых конструктивных элементов ОЗП=1,15; ЭМ=1,25 к расх.; ЗПМ=1,25; ТЗ=1,15; ТЗМ=1,25
| Приказ от 04.08.2020 № 421/пр прил.10 табл.3 п.10.1 | Производство ремонтно-строительных работ осуществляется в стесненных условиях населенных пунктов: отдельных конструктивных решений объектов капитального строительства (кроме указанных в п.п. 10.2 и 10.3), объектов капитального строительства в целом ОЗП=1,15; ЭМ=1,15 к расх.; ЗПМ=1,15; ТЗ=1,15; ТЗМ=1,15 | [19 empty] | Производство ремонтно-строительных работ осуществляется в стесненных условиях населенных пунктов: отдельных конструктивных решений объектов капитального строительства (кроме указанных в п.п. 10.2 и 10.3), объектов капитального строительства в целом ОЗП=1,15; ЭМ=1,15 к расх.; ЗПМ=1,15; ТЗ=1,15; ТЗМ=1,15
| 1 | ОТ |  |  | 8: 10310.46; 9: 1.3225; 10: 13.64; 11: 24.99; 12: 340.86 | [9 empty] | ОТ
| 2 | ЭМ |  |  | 8: 22670.66; 9: 1.4375; 10: 32.59 | [9 empty] | ЭМ
| 3 | в т.ч. ОТм |  |  | 8: 2206.9; 9: 1.4375; 10: 3.17; 11: 24.99; 12: 79.22 | [9 empty] | в т.ч. ОТм
| 4 | М |  |  | 8: 376741.44; 10: 5.1 | [9 empty] | М
|  | ЗТ |  |  | 4: чел.-ч; 5: 717; 6: 1.3225; 7: 0.94823 | [10 empty] | ЗТ
|  | ЗТм |  |  | 4: чел.-ч; 5: 127.64; 6: 1.4375; 7: 0.18348 | [10 empty] | ЗТм
|  | Итого по расценке |  |  | 8: 38079.72; 10: 51.33 | [11 empty] | Итого по расценке
|  | ФОТ |  |  | 10: 16.81; 12: 420.08 | [10 empty] | ФОТ
| Пр/812-018.0-1 | НР Наружные сети водопровода, канализации, теплоснабжения, газопровода |  |  | 4: %; 5: 117; 7: 117; 10: 19.67; 12: 491.49 | [10 empty] | НР Наружные сети водопровода, канализации, теплоснабжения, газопровода
| Пр/774-018.0 | СП Наружные сети водопровода, канализации, теплоснабжения, газопровода |  |  | 4: %; 5: 74; 7: 74; 10: 12.44; 12: 310.86 | [10 empty] | СП Наружные сети водопровода, канализации, теплоснабжения, газопровода
|  | Всего по позиции |  |  | 10: 83.44 | [12 empty] | Всего по позиции
37 | ТЕР24-01-002-08 | Прокладка трубопроводов в непроходном канале при условном давлении 1,6 МПа, температуре 150°С, диаметр труб: 250 мм |  |  | 4: 1 км трубопровода; 7: 0.001 | [6 empty] | Прокладка трубопроводов в непроходном канале при условном давлении 1,6 МПа, температуре 150°С, диаметр труб: 250 мм
|  | Объем=1/1000 | [18 empty] | Объем=1/1000
| Приказ от 04.08.2020 № 421/пр п.58б | При применении сметных норм, включенных в сборники ГЭСН (ФЕР, ТЕР), аналогичных технологическим процессам в новом строительстве, в том числе по возведению новых конструктивных элементов ОЗП=1,15; ЭМ=1,25 к расх.; ЗПМ=1,25; ТЗ=1,15; ТЗМ=1,25 | [19 empty] | При применении сметных норм, включенных в сборники ГЭСН (ФЕР, ТЕР), аналогичных технологическим процессам в новом строительстве, в том числе по возведению новых конструктивных элементов ОЗП=1,15; ЭМ=1,25 к расх.; ЗПМ=1,25; ТЗ=1,15; ТЗМ=1,25
| Приказ от 04.08.2020 № 421/пр прил.10 табл.3 п.10.1 | Производство ремонтно-строительных работ осуществляется в стесненных условиях населенных пунктов: отдельных конструктивных решений объектов капитального строительства (кроме указанных в п.п. 10.2 и 10.3), объектов капитального строительства в целом ОЗП=1,15; ЭМ=1,15 к расх.; ЗПМ=1,15; ТЗ=1,15; ТЗМ=1,15 | [19 empty] | Производство ремонтно-строительных работ осуществляется в стесненных условиях населенных пунктов: отдельных конструктивных решений объектов капитального строительства (кроме указанных в п.п. 10.2 и 10.3), объектов капитального строительства в целом ОЗП=1,15; ЭМ=1,15 к расх.; ЗПМ=1,15; ТЗ=1,15; ТЗМ=1,15
| 1 | ОТ |  |  | 8: 12241.01; 9: 1.3225; 10: 16.19; 11: 24.99; 12: 404.59 | [9 empty] | ОТ
| 2 | ЭМ |  |  | 8: 26356.69; 9: 1.4375; 10: 37.89 | [9 empty] | ЭМ
| 3 | в т.ч. ОТм |  |  | 8: 2561.46; 9: 1.4375; 10: 3.68; 11: 24.99; 12: 91.96 | [9 empty] | в т.ч. ОТм
| 4 | М |  |  | 8: 538075.23; 10: 5.22 | [9 empty] | М
|  | ЗТ |  |  | 4: чел.-ч; 5: 839; 6: 1.3225; 7: 1.1096 | [10 empty] | ЗТ
|  | ЗТм |  |  | 4: чел.-ч; 5: 147.72; 6: 1.4375; 7: 0.21235 | [10 empty] | ЗТм
|  | Итого по расценке |  |  | 8: 43819.86; 10: 59.3 | [11 empty] | Итого по расценке
|  | ФОТ |  |  | 10: 19.87; 12: 496.55 | [10 empty] | ФОТ
| Пр/812-018.0-1 | НР Наружные сети водопровода, канализации, теплоснабжения, газопровода |  |  | 4: %; 5: 117; 7: 117; 10: 23.25; 12: 580.96 | [10 empty] | НР Наружные сети водопровода, канализации, теплоснабжения, газопровода
| Пр/774-018.0 | СП Наружные сети водопровода, канализации, теплоснабжения, газопровода |  |  | 4: %; 5: 74; 7: 74; 10: 14.7; 12: 367.45 | [10 empty] | СП Наружные сети водопровода, канализации, теплоснабжения, газопровода
|  | Всего по позиции |  |  | 10: 97.25 | [12 empty] | Всего по позиции
38 | ТЕР24-01-002-09 | Прокладка трубопроводов в непроходном канале при условном давлении 1,6 МПа, температуре 150°С, диаметр труб: 300 мм |  |  | 4: 1 км трубопровода; 7: 0.001 | [6 empty] | Прокладка трубопроводов в непроходном канале при условном давлении 1,6 МПа, температуре 150°С, диаметр труб: 300 мм
|  | Объем=1/1000 | [18 empty] | Объем=1/1000
| Приказ от 04.08.2020 № 421/пр п.58б | При применении сметных норм, включенных в сборники ГЭСН (ФЕР, ТЕР), аналогичных технологическим процессам в новом строительстве, в том числе по возведению новых конструктивных элементов ОЗП=1,15; ЭМ=1,25 к расх.; ЗПМ=1,25; ТЗ=1,15; ТЗМ=1,25 | [19 empty] | При применении сметных норм, включенных в сборники ГЭСН (ФЕР, ТЕР), аналогичных технологическим процессам в новом строительстве, в том числе по возведению новых конструктивных элементов ОЗП=1,15; ЭМ=1,25 к расх.; ЗПМ=1,25; ТЗ=1,15; ТЗМ=1,25
| Приказ от 04.08.2020 № 421/пр прил.10 табл.3 п.10.1 | Производство ремонтно-строительных работ осуществляется в стесненных условиях населенных пунктов: отдельных конструктивных решений объектов капитального строительства (кроме указанных в п.п. 10.2 и 10.3), объектов капитального строительства в целом ОЗП=1,15; ЭМ=1,15 к расх.; ЗПМ=1,15; ТЗ=1,15; ТЗМ=1,15 | [19 empty] | Производство ремонтно-строительных работ осуществляется в стесненных условиях населенных пунктов: отдельных конструктивных решений объектов капитального строительства (кроме указанных в п.п. 10.2 и 10.3), объектов капитального строительства в целом ОЗП=1,15; ЭМ=1,15 к расх.; ЗПМ=1,15; ТЗ=1,15; ТЗМ=1,15
| 1 | ОТ |  |  | 8: 13145.59; 9: 1.3225; 10: 17.39; 11: 24.99; 12: 434.58 | [9 empty] | ОТ
| 2 | ЭМ |  |  | 8: 30575.79; 9: 1.4375; 10: 43.95 | [9 empty] | ЭМ
| 3 | в т.ч. ОТм |  |  | 8: 3104.21; 9: 1.4375; 10: 4.46; 11: 24.99; 12: 111.46 | [9 empty] | в т.ч. ОТм
| 4 | М |  |  | 8: 647768.41; 10: 5.11 | [9 empty] | М
|  | ЗТ |  |  | 4: чел.-ч; 5: 901; 6: 1.3225; 7: 1.1916 | [10 empty] | ЗТ
|  | ЗТм |  |  | 4: чел.-ч; 5: 175.28; 6: 1.4375; 7: 0.25196 | [10 empty] | ЗТм
|  | Итого по расценке |  |  | 8: 48829.03; 10: 66.45 | [11 empty] | Итого по расценке
|  | ФОТ |  |  | 10: 21.85; 12: 546.04 | [10 empty] | ФОТ
| Пр/812-018.0-1 | НР Наружные сети водопровода, канализации, теплоснабжения, газопровода |  |  | 4: %; 5: 117; 7: 117; 10: 25.56; 12: 638.87 | [10 empty] | НР Наружные сети водопровода, канализации, теплоснабжения, газопровода
| Пр/774-018.0 | СП Наружные сети водопровода, канализации, теплоснабжения, газопровода |  |  | 4: %; 5: 74; 7: 74; 10: 16.17; 12: 404.07 | [10 empty] | СП Наружные сети водопровода, канализации, теплоснабжения, газопровода
|  | Всего по позиции |  |  | 10: 108.18 | [12 empty] | Всего по позиции
39 | ТЕР24-01-002-11 | Прокладка трубопроводов в непроходном канале при условном давлении 1,6 МПа, температуре 150°С, диаметр труб: 400 мм |  |  | 4: 1 км трубопровода; 7: 0.001 | [6 empty] | Прокладка трубопроводов в непроходном канале при условном давлении 1,6 МПа, температуре 150°С, диаметр труб: 400 мм
|  | Объем=1/1000 | [18 empty] | Объем=1/1000
| Приказ от 04.08.2020 № 421/пр п.58б | При применении сметных норм, включенных в сборники ГЭСН (ФЕР, ТЕР), аналогичных технологическим процессам в новом строительстве, в том числе по возведению новых конструктивных элементов ОЗП=1,15; ЭМ=1,25 к расх.; ЗПМ=1,25; ТЗ=1,15; ТЗМ=1,25 | [19 empty] | При применении сметных норм, включенных в сборники ГЭСН (ФЕР, ТЕР), аналогичных технологическим процессам в новом строительстве, в том числе по возведению новых конструктивных элементов ОЗП=1,15; ЭМ=1,25 к расх.; ЗПМ=1,25; ТЗ=1,15; ТЗМ=1,25
| Приказ от 04.08.2020 № 421/пр прил.10 табл.3 п.10.1 | Производство ремонтно-строительных работ осуществляется в стесненных условиях населенных пунктов: отдельных конструктивных решений объектов капитального строительства (кроме указанных в п.п. 10.2 и 10.3), объектов капитального строительства в целом ОЗП=1,15; ЭМ=1,15 к расх.; ЗПМ=1,15; ТЗ=1,15; ТЗМ=1,15 | [19 empty] | Производство ремонтно-строительных работ осуществляется в стесненных условиях населенных пунктов: отдельных конструктивных решений объектов капитального строительства (кроме указанных в п.п. 10.2 и 10.3), объектов капитального строительства в целом ОЗП=1,15; ЭМ=1,15 к расх.; ЗПМ=1,15; ТЗ=1,15; ТЗМ=1,15
| 1 | ОТ |  |  | 8: 16851.45; 9: 1.3225; 10: 22.29; 11: 24.99; 12: 557.03 | [9 empty] | ОТ
| 2 | ЭМ |  |  | 8: 39953.11; 9: 1.4375; 10: 57.43 | [9 empty] | ЭМ
| 3 | в т.ч. ОТм |  |  | 8: 4059.17; 9: 1.4375; 10: 5.84; 11: 24.99; 12: 145.94 | [9 empty] | в т.ч. ОТм
| 4 | М |  |  | 8: 1067514.18; 10: 9.55 | [9 empty] | М
|  | ЗТ |  |  | 4: чел.-ч; 5: 1155; 6: 1.3225; 7: 1.5275 | [10 empty] | ЗТ
|  | ЗТм |  |  | 4: чел.-ч; 5: 227.15; 6: 1.4375; 7: 0.32653 | [10 empty] | ЗТм
|  | Итого по расценке |  |  | 8: 66355.17; 10: 89.27 | [11 empty] | Итого по расценке
|  | ФОТ |  |  | 10: 28.13; 12: 702.97 | [10 empty] | ФОТ
| Пр/812-018.0-1 | НР Наружные сети водопровода, канализации, теплоснабжения, газопровода |  |  | 4: %; 5: 117; 7: 117; 10: 32.91; 12: 822.47 | [10 empty] | НР Наружные сети водопровода, канализации, теплоснабжения, газопровода
| Пр/774-018.0 | СП Наружные сети водопровода, канализации, теплоснабжения, газопровода |  |  | 4: %; 5: 74; 7: 74; 10: 20.82; 12: 520.2 | [10 empty] | СП Наружные сети водопровода, канализации, теплоснабжения, газопровода
|  | Всего по позиции |  |  | 10: 143 | [12 empty] | Всего по позиции
40 | ТЕР24-01-002-13 | Прокладка трубопроводов в непроходном канале при условном давлении 1,6 МПа, температуре 150°С, диаметр труб: 500 мм |  |  | 4: 1 км трубопровода; 7: 0.001 | [6 empty] | Прокладка трубопроводов в непроходном канале при условном давлении 1,6 МПа, температуре 150°С, диаметр труб: 500 мм
|  | Объем=1/1000 | [18 empty] | Объем=1/1000
| Приказ от 04.08.2020 № 421/пр п.58б | При применении сметных норм, включенных в сборники ГЭСН (ФЕР, ТЕР), аналогичных технологическим процессам в новом строительстве, в том числе по возведению новых конструктивных элементов ОЗП=1,15; ЭМ=1,25 к расх.; ЗПМ=1,25; ТЗ=1,15; ТЗМ=1,25 | [19 empty] | При применении сметных норм, включенных в сборники ГЭСН (ФЕР, ТЕР), аналогичных технологическим процессам в новом строительстве, в том числе по возведению новых конструктивных элементов ОЗП=1,15; ЭМ=1,25 к расх.; ЗПМ=1,25; ТЗ=1,15; ТЗМ=1,25
| Приказ от 04.08.2020 № 421/пр прил.10 табл.3 п.10.1 | Производство ремонтно-строительных работ осуществляется в стесненных условиях населенных пунктов: отдельных конструктивных решений объектов капитального строительства (кроме указанных в п.п. 10.2 и 10.3), объектов капитального строительства в целом ОЗП=1,15; ЭМ=1,15 к расх.; ЗПМ=1,15; ТЗ=1,15; ТЗМ=1,15 | [19 empty] | Производство ремонтно-строительных работ осуществляется в стесненных условиях населенных пунктов: отдельных конструктивных решений объектов капитального строительства (кроме указанных в п.п. 10.2 и 10.3), объектов капитального строительства в целом ОЗП=1,15; ЭМ=1,15 к расх.; ЗПМ=1,15; ТЗ=1,15; ТЗМ=1,15
| 1 | ОТ |  |  | 8: 21228.45; 9: 1.3225; 10: 28.07; 11: 24.99; 12: 701.47 | [9 empty] | ОТ
| 2 | ЭМ |  |  | 8: 57820.45; 9: 1.4375; 10: 83.12 | [9 empty] | ЭМ
| 3 | в т.ч. ОТм |  |  | 8: 5358.41; 9: 1.4375; 10: 7.7; 11: 24.99; 12: 192.42 | [9 empty] | в т.ч. ОТм
| 4 | М |  |  | 8: 1603013.26; 10: 10.62 | [9 empty] | М
|  | ЗТ |  |  | 4: чел.-ч; 5: 1455; 6: 1.3225; 7: 1.9242 | [10 empty] | ЗТ
|  | ЗТм |  |  | 4: чел.-ч; 5: 299.52; 6: 1.4375; 7: 0.43056 | [10 empty] | ЗТм
|  | Итого по расценке |  |  | 8: 89670.82; 10: 121.81 | [11 empty] | Итого по расценке
|  | ФОТ |  |  | 10: 35.77; 12: 893.89 | [10 empty] | ФОТ
| Пр/812-018.0-1 | НР Наружные сети водопровода, канализации, теплоснабжения, газопровода |  |  | 4: %; 5: 117; 7: 117; 10: 41.85; 12: 1045.85 | [10 empty] | НР Наружные сети водопровода, канализации, теплоснабжения, газопровода
| Пр/774-018.0 | СП Наружные сети водопровода, канализации, теплоснабжения, газопровода |  |  | 4: %; 5: 74; 7: 74; 10: 26.47; 12: 661.48 | [10 empty] | СП Наружные сети водопровода, канализации, теплоснабжения, газопровода
|  | Всего по позиции |  |  | 10: 190.13 | [12 empty] | Всего по позиции
41 | ТЕР24-01-002-14 | Прокладка трубопроводов в непроходном канале при условном давлении 1,6 МПа, температуре 150°С, диаметр труб: 600 мм |  |  | 4: 1 км трубопровода; 7: 0.001 | [6 empty] | Прокладка трубопроводов в непроходном канале при условном давлении 1,6 МПа, температуре 150°С, диаметр труб: 600 мм
|  | Объем=1/1000 | [18 empty] | Объем=1/1000
| Приказ от 04.08.2020 № 421/пр п.58б | При применении сметных норм, включенных в сборники ГЭСН (ФЕР, ТЕР), аналогичных технологическим процессам в новом строительстве, в том числе по возведению новых конструктивных элементов ОЗП=1,15; ЭМ=1,25 к расх.; ЗПМ=1,25; ТЗ=1,15; ТЗМ=1,25 | [19 empty] | При применении сметных норм, включенных в сборники ГЭСН (ФЕР, ТЕР), аналогичных технологическим процессам в новом строительстве, в том числе по возведению новых конструктивных элементов ОЗП=1,15; ЭМ=1,25 к расх.; ЗПМ=1,25; ТЗ=1,15; ТЗМ=1,25
| Приказ от 04.08.2020 № 421/пр прил.10 табл.3 п.10.1 | Производство ремонтно-строительных работ осуществляется в стесненных условиях населенных пунктов: отдельных конструктивных решений объектов капитального строительства (кроме указанных в п.п. 10.2 и 10.3), объектов капитального строительства в целом ОЗП=1,15; ЭМ=1,15 к расх.; ЗПМ=1,15; ТЗ=1,15; ТЗМ=1,15 | [19 empty] | Производство ремонтно-строительных работ осуществляется в стесненных условиях населенных пунктов: отдельных конструктивных решений объектов капитального строительства (кроме указанных в п.п. 10.2 и 10.3), объектов капитального строительства в целом ОЗП=1,15; ЭМ=1,15 к расх.; ЗПМ=1,15; ТЗ=1,15; ТЗМ=1,15
| 1 | ОТ |  |  | 8: 24613.33; 9: 1.3225; 10: 32.55; 11: 24.99; 12: 813.42 | [9 empty] | ОТ
| 2 | ЭМ |  |  | 8: 58162.53; 9: 1.4375; 10: 83.61 | [9 empty] | ЭМ
| 3 | в т.ч. ОТм |  |  | 8: 5446.43; 9: 1.4375; 10: 7.83; 11: 24.99; 12: 195.67 | [9 empty] | в т.ч. ОТм
| 4 | М |  |  | 8: 2167548.12; 10: 12.8 | [9 empty] | М
|  | ЗТ |  |  | 4: чел.-ч; 5: 1687; 6: 1.3225; 7: 2.2311 | [10 empty] | ЗТ
|  | ЗТм |  |  | 4: чел.-ч; 5: 304.44; 6: 1.4375; 7: 0.43763 | [10 empty] | ЗТм
|  | Итого по расценке |  |  | 8: 95572.48; 10: 128.96 | [11 empty] | Итого по расценке
|  | ФОТ |  |  | 10: 40.38; 12: 1009.09 | [10 empty] | ФОТ
| Пр/812-018.0-1 | НР Наружные сети водопровода, канализации, теплоснабжения, газопровода |  |  | 4: %; 5: 117; 7: 117; 10: 47.24; 12: 1180.64 | [10 empty] | НР Наружные сети водопровода, канализации, теплоснабжения, газопровода
| Пр/774-018.0 | СП Наружные сети водопровода, канализации, теплоснабжения, газопровода |  |  | 4: %; 5: 74; 7: 74; 10: 29.88; 12: 746.73 | [10 empty] | СП Наружные сети водопровода, канализации, теплоснабжения, газопровода
|  | Всего по позиции |  |  | 10: 206.08 | [12 empty] | Всего по позиции
42 | ТЕР24-01-002-15 | Прокладка трубопроводов в непроходном канале при условном давлении 1,6 МПа, температуре 150°С, диаметр труб: 700 мм |  |  | 4: 1 км трубопровода; 7: 0.001 | [6 empty] | Прокладка трубопроводов в непроходном канале при условном давлении 1,6 МПа, температуре 150°С, диаметр труб: 700 мм
|  | Объем=1/1000 | [18 empty] | Объем=1/1000
| Приказ от 04.08.2020 № 421/пр п.58б | При применении сметных норм, включенных в сборники ГЭСН (ФЕР, ТЕР), аналогичных технологическим процессам в новом строительстве, в том числе по возведению новых конструктивных элементов ОЗП=1,15; ЭМ=1,25 к расх.; ЗПМ=1,25; ТЗ=1,15; ТЗМ=1,25 | [19 empty] | При применении сметных норм, включенных в сборники ГЭСН (ФЕР, ТЕР), аналогичных технологическим процессам в новом строительстве, в том числе по возведению новых конструктивных элементов ОЗП=1,15; ЭМ=1,25 к расх.; ЗПМ=1,25; ТЗ=1,15; ТЗМ=1,25
| Приказ от 04.08.2020 № 421/пр прил.10 табл.3 п.10.1 | Производство ремонтно-строительных работ осуществляется в стесненных условиях населенных пунктов: отдельных конструктивных решений объектов капитального строительства (кроме указанных в п.п. 10.2 и 10.3), объектов капитального строительства в целом ОЗП=1,15; ЭМ=1,15 к расх.; ЗПМ=1,15; ТЗ=1,15; ТЗМ=1,15 | [19 empty] | Производство ремонтно-строительных работ осуществляется в стесненных условиях населенных пунктов: отдельных конструктивных решений объектов капитального строительства (кроме указанных в п.п. 10.2 и 10.3), объектов капитального строительства в целом ОЗП=1,15; ЭМ=1,15 к расх.; ЗПМ=1,15; ТЗ=1,15; ТЗМ=1,15
| 1 | ОТ |  |  | 8: 29019.51; 9: 1.3225; 10: 38.38; 11: 24.99; 12: 959.12 | [9 empty] | ОТ
| 2 | ЭМ |  |  | 8: 68313.95; 9: 1.4375; 10: 98.2 | [9 empty] | ЭМ
| 3 | в т.ч. ОТм |  |  | 8: 6442.41; 9: 1.4375; 10: 9.26; 11: 24.99; 12: 231.41 | [9 empty] | в т.ч. ОТм
| 4 | М |  |  | 8: 2440600.54; 10: 14.78 | [9 empty] | М
|  | ЗТ |  |  | 4: чел.-ч; 5: 1989; 6: 1.3225; 7: 2.6305 | [10 empty] | ЗТ
|  | ЗТм |  |  | 4: чел.-ч; 5: 359.71; 6: 1.4375; 7: 0.51708 | [10 empty] | ЗТм
|  | Итого по расценке |  |  | 8: 112111.18; 10: 151.36 | [11 empty] | Итого по расценке
|  | ФОТ |  |  | 10: 47.64; 12: 1190.53 | [10 empty] | ФОТ
| Пр/812-018.0-1 | НР Наружные сети водопровода, канализации, теплоснабжения, газопровода |  |  | 4: %; 5: 117; 7: 117; 10: 55.74; 12: 1392.92 | [10 empty] | НР Наружные сети водопровода, канализации, теплоснабжения, газопровода
| Пр/774-018.0 | СП Наружные сети водопровода, канализации, теплоснабжения, газопровода |  |  | 4: %; 5: 74; 7: 74; 10: 35.25; 12: 880.99 | [10 empty] | СП Наружные сети водопровода, канализации, теплоснабжения, газопровода
|  | Всего по позиции |  |  | 10: 242.35 | [12 empty] | Всего по позиции
43 | ТЕР24-01-002-16 | Прокладка трубопроводов в непроходном канале при условном давлении 1,6 МПа, температуре 150°С, диаметр труб: 800 мм |  |  | 4: 1 км трубопровода; 7: 0.001 | [6 empty] | Прокладка трубопроводов в непроходном канале при условном давлении 1,6 МПа, температуре 150°С, диаметр труб: 800 мм
|  | Объем=1/1000 | [18 empty] | Объем=1/1000
| Приказ от 04.08.2020 № 421/пр п.58б | При применении сметных норм, включенных в сборники ГЭСН (ФЕР, ТЕР), аналогичных технологическим процессам в новом строительстве, в том числе по возведению новых конструктивных элементов ОЗП=1,15; ЭМ=1,25 к расх.; ЗПМ=1,25; ТЗ=1,15; ТЗМ=1,25 | [19 empty] | При применении сметных норм, включенных в сборники ГЭСН (ФЕР, ТЕР), аналогичных технологическим процессам в новом строительстве, в том числе по возведению новых конструктивных элементов ОЗП=1,15; ЭМ=1,25 к расх.; ЗПМ=1,25; ТЗ=1,15; ТЗМ=1,25
| Приказ от 04.08.2020 № 421/пр прил.10 табл.3 п.10.1 | Производство ремонтно-строительных работ осуществляется в стесненных условиях населенных пунктов: отдельных конструктивных решений объектов капитального строительства (кроме указанных в п.п. 10.2 и 10.3), объектов капитального строительства в целом ОЗП=1,15; ЭМ=1,15 к расх.; ЗПМ=1,15; ТЗ=1,15; ТЗМ=1,15 | [19 empty] | Производство ремонтно-строительных работ осуществляется в стесненных условиях населенных пунктов: отдельных конструктивных решений объектов капитального строительства (кроме указанных в п.п. 10.2 и 10.3), объектов капитального строительства в целом ОЗП=1,15; ЭМ=1,15 к расх.; ЗПМ=1,15; ТЗ=1,15; ТЗМ=1,15
| 1 | ОТ |  |  | 8: 32521.11; 9: 1.3225; 10: 43.01; 11: 24.99; 12: 1074.82 | [9 empty] | ОТ
| 2 | ЭМ |  |  | 8: 81353.77; 9: 1.4375; 10: 116.95 | [9 empty] | ЭМ
| 3 | в т.ч. ОТм |  |  | 8: 7346.97; 9: 1.4375; 10: 10.56; 11: 24.99; 12: 263.89 | [9 empty] | в т.ч. ОТм
| 4 | М |  |  | 8: 2744668.92; 10: 17.78 | [9 empty] | М
|  | ЗТ |  |  | 4: чел.-ч; 5: 2229; 6: 1.3225; 7: 2.9479 | [10 empty] | ЗТ
|  | ЗТм |  |  | 4: чел.-ч; 5: 405.91; 6: 1.4375; 7: 0.5835 | [10 empty] | ЗТм
|  | Итого по расценке |  |  | 8: 131655.62; 10: 177.74 | [11 empty] | Итого по расценке
|  | ФОТ |  |  | 10: 53.57; 12: 1338.71 | [10 empty] | ФОТ
| Пр/812-018.0-1 | НР Наружные сети водопровода, канализации, теплоснабжения, газопровода |  |  | 4: %; 5: 117; 7: 117; 10: 62.68; 12: 1566.29 | [10 empty] | НР Наружные сети водопровода, канализации, теплоснабжения, газопровода
| Пр/774-018.0 | СП Наружные сети водопровода, канализации, теплоснабжения, газопровода |  |  | 4: %; 5: 74; 7: 74; 10: 39.64; 12: 990.65 | [10 empty] | СП Наружные сети водопровода, канализации, теплоснабжения, газопровода
|  | Всего по позиции |  |  | 10: 280.06 | [12 empty] | Всего по позиции
44 | ТЕР24-01-004-11 | Надземная прокладка трубопроводов при условном давлении 1,6 МПа, температуре 150°С, диаметр труб: 400 мм |  |  | 4: 1 км трубопровода; 7: 0.001 | [6 empty] | Надземная прокладка трубопроводов при условном давлении 1,6 МПа, температуре 150°С, диаметр труб: 400 мм
|  | Объем=1/1000 | [18 empty] | Объем=1/1000
| Приказ от 04.08.2020 № 421/пр п.58б | При применении сметных норм, включенных в сборники ГЭСН (ФЕР, ТЕР), аналогичных технологическим процессам в новом строительстве, в том числе по возведению новых конструктивных элементов ОЗП=1,15; ЭМ=1,25 к расх.; ЗПМ=1,25; ТЗ=1,15; ТЗМ=1,25 | [19 empty] | При применении сметных норм, включенных в сборники ГЭСН (ФЕР, ТЕР), аналогичных технологическим процессам в новом строительстве, в том числе по возведению новых конструктивных элементов ОЗП=1,15; ЭМ=1,25 к расх.; ЗПМ=1,25; ТЗ=1,15; ТЗМ=1,25
| Приказ от 04.08.2020 № 421/пр прил.10 табл.3 п.10.1 | Производство ремонтно-строительных работ осуществляется в стесненных условиях населенных пунктов: отдельных конструктивных решений объектов капитального строительства (кроме указанных в п.п. 10.2 и 10.3), объектов капитального строительства в целом ОЗП=1,15; ЭМ=1,15 к расх.; ЗПМ=1,15; ТЗ=1,15; ТЗМ=1,15 | [19 empty] | Производство ремонтно-строительных работ осуществляется в стесненных условиях населенных пунктов: отдельных конструктивных решений объектов капитального строительства (кроме указанных в п.п. 10.2 и 10.3), объектов капитального строительства в целом ОЗП=1,15; ЭМ=1,15 к расх.; ЗПМ=1,15; ТЗ=1,15; ТЗМ=1,15
| 1 | ОТ |  |  | 8: 15027.7; 9: 1.3225; 10: 19.87; 11: 24.99; 12: 496.55 | [9 empty] | ОТ
| 2 | ЭМ |  |  | 8: 32054.85; 9: 1.4375; 10: 46.08 | [9 empty] | ЭМ
| 3 | в т.ч. ОТм |  |  | 8: 3713.75; 9: 1.4375; 10: 5.34; 11: 24.99; 12: 133.45 | [9 empty] | в т.ч. ОТм
| 4 | М |  |  | 8: 1081817.29; 10: 6.05 | [9 empty] | М
|  | ЗТ |  |  | 4: чел.-ч; 5: 1030; 6: 1.3225; 7: 1.3622 | [10 empty] | ЗТ
|  | ЗТм |  |  | 4: чел.-ч; 5: 217.56; 6: 1.4375; 7: 0.31274 | [10 empty] | ЗТм
|  | Итого по расценке |  |  | 8: 53135.86; 10: 72 | [11 empty] | Итого по расценке
|  | ФОТ |  |  | 10: 25.21; 12: 630 | [10 empty] | ФОТ
| Пр/812-018.0-1 | НР Наружные сети водопровода, канализации, теплоснабжения, газопровода |  |  | 4: %; 5: 117; 7: 117; 10: 29.5; 12: 737.1 | [10 empty] | НР Наружные сети водопровода, канализации, теплоснабжения, газопровода
| Пр/774-018.0 | СП Наружные сети водопровода, канализации, теплоснабжения, газопровода |  |  | 4: %; 5: 74; 7: 74; 10: 18.66; 12: 466.2 | [10 empty] | СП Наружные сети водопровода, канализации, теплоснабжения, газопровода
|  | Всего по позиции |  |  | 10: 120.16 | [12 empty] | Всего по позиции
45 | ТЕР24-01-004-13 | Надземная прокладка трубопроводов при условном давлении 1,6 МПа, температуре 150°С, диаметр труб: 500 мм |  |  | 4: 1 км трубопровода; 7: 0.001 | [6 empty] | Надземная прокладка трубопроводов при условном давлении 1,6 МПа, температуре 150°С, диаметр труб: 500 мм
|  | Объем=1/1000 | [18 empty] | Объем=1/1000
| Приказ от 04.08.2020 № 421/пр п.58б | При применении сметных норм, включенных в сборники ГЭСН (ФЕР, ТЕР), аналогичных технологическим процессам в новом строительстве, в том числе по возведению новых конструктивных элементов ОЗП=1,15; ЭМ=1,25 к расх.; ЗПМ=1,25; ТЗ=1,15; ТЗМ=1,25 | [19 empty] | При применении сметных норм, включенных в сборники ГЭСН (ФЕР, ТЕР), аналогичных технологическим процессам в новом строительстве, в том числе по возведению новых конструктивных элементов ОЗП=1,15; ЭМ=1,25 к расх.; ЗПМ=1,25; ТЗ=1,15; ТЗМ=1,25
| Приказ от 04.08.2020 № 421/пр прил.10 табл.3 п.10.1 | Производство ремонтно-строительных работ осуществляется в стесненных условиях населенных пунктов: отдельных конструктивных решений объектов капитального строительства (кроме указанных в п.п. 10.2 и 10.3), объектов капитального строительства в целом ОЗП=1,15; ЭМ=1,15 к расх.; ЗПМ=1,15; ТЗ=1,15; ТЗМ=1,15 | [19 empty] | Производство ремонтно-строительных работ осуществляется в стесненных условиях населенных пунктов: отдельных конструктивных решений объектов капитального строительства (кроме указанных в п.п. 10.2 и 10.3), объектов капитального строительства в целом ОЗП=1,15; ЭМ=1,15 к расх.; ЗПМ=1,15; ТЗ=1,15; ТЗМ=1,15
| 1 | ОТ |  |  | 8: 19258.8; 9: 1.3225; 10: 25.47; 11: 24.99; 12: 636.5 | [9 empty] | ОТ
| 2 | ЭМ |  |  | 8: 42061.42; 9: 1.4375; 10: 60.46 | [9 empty] | ЭМ
| 3 | в т.ч. ОТм |  |  | 8: 4937.97; 9: 1.4375; 10: 7.1; 11: 24.99; 12: 177.43 | [9 empty] | в т.ч. ОТм
| 4 | М |  |  | 8: 1617055.95; 10: 7.25 | [9 empty] | М
|  | ЗТ |  |  | 4: чел.-ч; 5: 1320; 6: 1.3225; 7: 1.7457 | [10 empty] | ЗТ
|  | ЗТм |  |  | 4: чел.-ч; 5: 288.77; 6: 1.4375; 7: 0.41511 | [10 empty] | ЗТм
|  | Итого по расценке |  |  | 8: 68574.21; 10: 93.18 | [11 empty] | Итого по расценке
|  | ФОТ |  |  | 10: 32.57; 12: 813.93 | [10 empty] | ФОТ
| Пр/812-018.0-1 | НР Наружные сети водопровода, канализации, теплоснабжения, газопровода |  |  | 4: %; 5: 117; 7: 117; 10: 38.11; 12: 952.3 | [10 empty] | НР Наружные сети водопровода, канализации, теплоснабжения, газопровода
| Пр/774-018.0 | СП Наружные сети водопровода, канализации, теплоснабжения, газопровода |  |  | 4: %; 5: 74; 7: 74; 10: 24.1; 12: 602.31 | [10 empty] | СП Наружные сети водопровода, канализации, теплоснабжения, газопровода
|  | Всего по позиции |  |  | 10: 155.39 | [12 empty] | Всего по позиции
46 | ТЕР24-01-004-14 | Надземная прокладка трубопроводов при условном давлении 1,6 МПа, температуре 150°С, диаметр труб: 600 мм |  |  | 4: 1 км трубопровода; 7: 0.001 | [6 empty] | Надземная прокладка трубопроводов при условном давлении 1,6 МПа, температуре 150°С, диаметр труб: 600 мм
|  | Объем=1/1000 | [18 empty] | Объем=1/1000
| Приказ от 04.08.2020 № 421/пр п.58б | При применении сметных норм, включенных в сборники ГЭСН (ФЕР, ТЕР), аналогичных технологическим процессам в новом строительстве, в том числе по возведению новых конструктивных элементов ОЗП=1,15; ЭМ=1,25 к расх.; ЗПМ=1,25; ТЗ=1,15; ТЗМ=1,25 | [19 empty] | При применении сметных норм, включенных в сборники ГЭСН (ФЕР, ТЕР), аналогичных технологическим процессам в новом строительстве, в том числе по возведению новых конструктивных элементов ОЗП=1,15; ЭМ=1,25 к расх.; ЗПМ=1,25; ТЗ=1,15; ТЗМ=1,25
| Приказ от 04.08.2020 № 421/пр прил.10 табл.3 п.10.1 | Производство ремонтно-строительных работ осуществляется в стесненных условиях населенных пунктов: отдельных конструктивных решений объектов капитального строительства (кроме указанных в п.п. 10.2 и 10.3), объектов капитального строительства в целом ОЗП=1,15; ЭМ=1,15 к расх.; ЗПМ=1,15; ТЗ=1,15; ТЗМ=1,15 | [19 empty] | Производство ремонтно-строительных работ осуществляется в стесненных условиях населенных пунктов: отдельных конструктивных решений объектов капитального строительства (кроме указанных в п.п. 10.2 и 10.3), объектов капитального строительства в целом ОЗП=1,15; ЭМ=1,15 к расх.; ЗПМ=1,15; ТЗ=1,15; ТЗМ=1,15
| 1 | ОТ |  |  | 8: 22541.55; 9: 1.3225; 10: 29.81; 11: 24.99; 12: 744.95 | [9 empty] | ОТ
| 2 | ЭМ |  |  | 8: 42341.39; 9: 1.4375; 10: 60.87 | [9 empty] | ЭМ
| 3 | в т.ч. ОТм |  |  | 8: 5030.37; 9: 1.4375; 10: 7.23; 11: 24.99; 12: 180.68 | [9 empty] | в т.ч. ОТм
| 4 | М |  |  | 8: 2182292.42; 10: 10.13 | [9 empty] | М
|  | ЗТ |  |  | 4: чел.-ч; 5: 1545; 6: 1.3225; 7: 2.0433 | [10 empty] | ЗТ
|  | ЗТм |  |  | 4: чел.-ч; 5: 293.83; 6: 1.4375; 7: 0.42238 | [10 empty] | ЗТм
|  | Итого по расценке |  |  | 8: 75013.24; 10: 100.81 | [11 empty] | Итого по расценке
|  | ФОТ |  |  | 10: 37.04; 12: 925.63 | [10 empty] | ФОТ
| Пр/812-018.0-1 | НР Наружные сети водопровода, канализации, теплоснабжения, газопровода |  |  | 4: %; 5: 117; 7: 117; 10: 43.34; 12: 1082.99 | [10 empty] | НР Наружные сети водопровода, канализации, теплоснабжения, газопровода
| Пр/774-018.0 | СП Наружные сети водопровода, канализации, теплоснабжения, газопровода |  |  | 4: %; 5: 74; 7: 74; 10: 27.41; 12: 684.97 | [10 empty] | СП Наружные сети водопровода, канализации, теплоснабжения, газопровода
|  | Всего по позиции |  |  | 10: 171.56 | [12 empty] | Всего по позиции
47 | ТЕР24-01-004-15 | Надземная прокладка трубопроводов при условном давлении 1,6 МПа, температуре 150°С, диаметр труб: 700 мм |  |  | 4: 1 км трубопровода; 7: 0.001 | [6 empty] | Надземная прокладка трубопроводов при условном давлении 1,6 МПа, температуре 150°С, диаметр труб: 700 мм
|  | Объем=1/1000 | [18 empty] | Объем=1/1000
| Приказ от 04.08.2020 № 421/пр п.58б | При применении сметных норм, включенных в сборники ГЭСН (ФЕР, ТЕР), аналогичных технологическим процессам в новом строительстве, в том числе по возведению новых конструктивных элементов ОЗП=1,15; ЭМ=1,25 к расх.; ЗПМ=1,25; ТЗ=1,15; ТЗМ=1,25 | [19 empty] | При применении сметных норм, включенных в сборники ГЭСН (ФЕР, ТЕР), аналогичных технологическим процессам в новом строительстве, в том числе по возведению новых конструктивных элементов ОЗП=1,15; ЭМ=1,25 к расх.; ЗПМ=1,25; ТЗ=1,15; ТЗМ=1,25
| Приказ от 04.08.2020 № 421/пр прил.10 табл.3 п.10.1 | Производство ремонтно-строительных работ осуществляется в стесненных условиях населенных пунктов: отдельных конструктивных решений объектов капитального строительства (кроме указанных в п.п. 10.2 и 10.3), объектов капитального строительства в целом ОЗП=1,15; ЭМ=1,15 к расх.; ЗПМ=1,15; ТЗ=1,15; ТЗМ=1,15 | [19 empty] | Производство ремонтно-строительных работ осуществляется в стесненных условиях населенных пунктов: отдельных конструктивных решений объектов капитального строительства (кроме указанных в п.п. 10.2 и 10.3), объектов капитального строительства в целом ОЗП=1,15; ЭМ=1,15 к расх.; ЗПМ=1,15; ТЗ=1,15; ТЗМ=1,15
| 1 | ОТ |  |  | 8: 26714.29; 9: 1.3225; 10: 35.33; 11: 24.99; 12: 882.9 | [9 empty] | ОТ
| 2 | ЭМ |  |  | 8: 49783.48; 9: 1.4375; 10: 71.56 | [9 empty] | ЭМ
| 3 | в т.ч. ОТм |  |  | 8: 5972.09; 9: 1.4375; 10: 8.58; 11: 24.99; 12: 214.41 | [9 empty] | в т.ч. ОТм
| 4 | М |  |  | 8: 2476829.65; 10: 12.03 | [9 empty] | М
|  | ЗТ |  |  | 4: чел.-ч; 5: 1831; 6: 1.3225; 7: 2.4215 | [10 empty] | ЗТ
|  | ЗТм |  |  | 4: чел.-ч; 5: 348.43; 6: 1.4375; 7: 0.50087 | [10 empty] | ЗТм
|  | Итого по расценке |  |  | 8: 88525.6; 10: 118.92 | [11 empty] | Итого по расценке
|  | ФОТ |  |  | 10: 43.91; 12: 1097.31 | [10 empty] | ФОТ
| Пр/812-018.0-1 | НР Наружные сети водопровода, канализации, теплоснабжения, газопровода |  |  | 4: %; 5: 117; 7: 117; 10: 51.37; 12: 1283.85 | [10 empty] | НР Наружные сети водопровода, канализации, теплоснабжения, газопровода
| Пр/774-018.0 | СП Наружные сети водопровода, канализации, теплоснабжения, газопровода |  |  | 4: %; 5: 74; 7: 74; 10: 32.49; 12: 812.01 | [10 empty] | СП Наружные сети водопровода, канализации, теплоснабжения, газопровода
|  | Всего по позиции |  |  | 10: 202.78 | [12 empty] | Всего по позиции
48 | ТЕР24-01-004-16 | Надземная прокладка трубопроводов при условном давлении 1,6 МПа, температуре 150°С, диаметр труб: 800 мм |  |  | 4: 1 км трубопровода; 7: 0.001 | [6 empty] | Надземная прокладка трубопроводов при условном давлении 1,6 МПа, температуре 150°С, диаметр труб: 800 мм
|  | Объем=1/1000 | [18 empty] | Объем=1/1000
| Приказ от 04.08.2020 № 421/пр п.58б | При применении сметных норм, включенных в сборники ГЭСН (ФЕР, ТЕР), аналогичных технологическим процессам в новом строительстве, в том числе по возведению новых конструктивных элементов ОЗП=1,15; ЭМ=1,25 к расх.; ЗПМ=1,25; ТЗ=1,15; ТЗМ=1,25 | [19 empty] | При применении сметных норм, включенных в сборники ГЭСН (ФЕР, ТЕР), аналогичных технологическим процессам в новом строительстве, в том числе по возведению новых конструктивных элементов ОЗП=1,15; ЭМ=1,25 к расх.; ЗПМ=1,25; ТЗ=1,15; ТЗМ=1,25
| Приказ от 04.08.2020 № 421/пр прил.10 табл.3 п.10.1 | Производство ремонтно-строительных работ осуществляется в стесненных условиях населенных пунктов: отдельных конструктивных решений объектов капитального строительства (кроме указанных в п.п. 10.2 и 10.3), объектов капитального строительства в целом ОЗП=1,15; ЭМ=1,15 к расх.; ЗПМ=1,15; ТЗ=1,15; ТЗМ=1,15 | [19 empty] | Производство ремонтно-строительных работ осуществляется в стесненных условиях населенных пунктов: отдельных конструктивных решений объектов капитального строительства (кроме указанных в п.п. 10.2 и 10.3), объектов капитального строительства в целом ОЗП=1,15; ЭМ=1,15 к расх.; ЗПМ=1,15; ТЗ=1,15; ТЗМ=1,15
| 1 | ОТ |  |  | 8: 30434.74; 9: 1.3225; 10: 40.25; 11: 24.99; 12: 1005.85 | [9 empty] | ОТ
| 2 | ЭМ |  |  | 8: 55262.04; 9: 1.4375; 10: 79.44 | [9 empty] | ЭМ
| 3 | в т.ч. ОТм |  |  | 8: 6748.19; 9: 1.4375; 10: 9.7; 11: 24.99; 12: 242.4 | [9 empty] | в т.ч. ОТм
| 4 | М |  |  | 8: 2764517.21; 10: 14.9 | [9 empty] | М
|  | ЗТ |  |  | 4: чел.-ч; 5: 2086; 6: 1.3225; 7: 2.7587 | [10 empty] | ЗТ
|  | ЗТм |  |  | 4: чел.-ч; 5: 390.52; 6: 1.4375; 7: 0.56137 | [10 empty] | ЗТм
|  | Итого по расценке |  |  | 8: 100598.25; 10: 134.59 | [11 empty] | Итого по расценке
|  | ФОТ |  |  | 10: 49.95; 12: 1248.25 | [10 empty] | ФОТ
| Пр/812-018.0-1 | НР Наружные сети водопровода, канализации, теплоснабжения, газопровода |  |  | 4: %; 5: 117; 7: 117; 10: 58.44; 12: 1460.45 | [10 empty] | НР Наружные сети водопровода, канализации, теплоснабжения, газопровода
| Пр/774-018.0 | СП Наружные сети водопровода, канализации, теплоснабжения, газопровода |  |  | 4: %; 5: 74; 7: 74; 10: 36.96; 12: 923.71 | [10 empty] | СП Наружные сети водопровода, канализации, теплоснабжения, газопровода
|  | Всего по позиции |  |  | 10: 229.99 | [12 empty] | Всего по позиции
49 | ТЕР04-02-007-01 | Резка операционных окон на трубах наружным диаметром: до 159 мм |  |  | 4: 1 рез; 7: 1 | [6 empty] | Резка операционных окон на трубах наружным диаметром: до 159 мм
| Приказ от 04.08.2020 № 421/пр п.58б | При применении сметных норм, включенных в сборники ГЭСН (ФЕР, ТЕР), аналогичных технологическим процессам в новом строительстве, в том числе по возведению новых конструктивных элементов ОЗП=1,15; ЭМ=1,25 к расх.; ЗПМ=1,25; ТЗ=1,15; ТЗМ=1,25 | [19 empty] | При применении сметных норм, включенных в сборники ГЭСН (ФЕР, ТЕР), аналогичных технологическим процессам в новом строительстве, в том числе по возведению новых конструктивных элементов ОЗП=1,15; ЭМ=1,25 к расх.; ЗПМ=1,25; ТЗ=1,15; ТЗМ=1,25
| Приказ от 04.08.2020 № 421/пр прил.10 табл.3 п.10.1 | Производство ремонтно-строительных работ осуществляется в стесненных условиях населенных пунктов: отдельных конструктивных решений объектов капитального строительства (кроме указанных в п.п. 10.2 и 10.3), объектов капитального строительства в целом ОЗП=1,15; ЭМ=1,15 к расх.; ЗПМ=1,15; ТЗ=1,15; ТЗМ=1,15 | [19 empty] | Производство ремонтно-строительных работ осуществляется в стесненных условиях населенных пунктов: отдельных конструктивных решений объектов капитального строительства (кроме указанных в п.п. 10.2 и 10.3), объектов капитального строительства в целом ОЗП=1,15; ЭМ=1,15 к расх.; ЗПМ=1,15; ТЗ=1,15; ТЗМ=1,15
| 1 | ОТ |  |  | 8: 2.17; 9: 1.3225; 10: 2.87; 11: 24.99; 12: 71.72 | [9 empty] | ОТ
| 2 | ЭМ |  |  | 8: 2.37; 9: 1.4375; 10: 3.41 | [9 empty] | ЭМ
| 4 | М |  |  | 8: 2.06; 10: 2.06 | [9 empty] | М
|  | ЗТ |  |  | 4: чел.-ч; 5: 0.17; 6: 1.3225; 7: 0.22482 | [10 empty] | ЗТ
|  | Итого по расценке |  |  | 8: 6.6; 10: 8.34 | [11 empty] | Итого по расценке
|  | ФОТ |  |  | 10: 2.87; 12: 71.72 | [10 empty] | ФОТ
| Пр/812-004.0-1 | НР Скважины |  |  | 4: %; 5: 106; 7: 106; 10: 3.04; 12: 76.02 | [10 empty] | НР Скважины
| Пр/774-004.0 | СП Скважины |  |  | 4: %; 5: 45; 7: 45; 10: 1.29; 12: 32.27 | [10 empty] | СП Скважины
|  | Всего по позиции |  |  | 10: 12.67 | [12 empty] | Всего по позиции
50 | ТЕР04-02-007-02 | Резка операционных окон на трубах наружным диаметром: до 219 мм |  |  | 4: 1 рез; 7: 1 | [6 empty] | Резка операционных окон на трубах наружным диаметром: до 219 мм
| Приказ от 04.08.2020 № 421/пр п.58б | При применении сметных норм, включенных в сборники ГЭСН (ФЕР, ТЕР), аналогичных технологическим процессам в новом строительстве, в том числе по возведению новых конструктивных элементов ОЗП=1,15; ЭМ=1,25 к расх.; ЗПМ=1,25; ТЗ=1,15; ТЗМ=1,25 | [19 empty] | При применении сметных норм, включенных в сборники ГЭСН (ФЕР, ТЕР), аналогичных технологическим процессам в новом строительстве, в том числе по возведению новых конструктивных элементов ОЗП=1,15; ЭМ=1,25 к расх.; ЗПМ=1,25; ТЗ=1,15; ТЗМ=1,25
| Приказ от 04.08.2020 № 421/пр прил.10 табл.3 п.10.1 | Производство ремонтно-строительных работ осуществляется в стесненных условиях населенных пунктов: отдельных конструктивных решений объектов капитального строительства (кроме указанных в п.п. 10.2 и 10.3), объектов капитального строительства в целом ОЗП=1,15; ЭМ=1,15 к расх.; ЗПМ=1,15; ТЗ=1,15; ТЗМ=1,15 | [19 empty] | Производство ремонтно-строительных работ осуществляется в стесненных условиях населенных пунктов: отдельных конструктивных решений объектов капитального строительства (кроме указанных в п.п. 10.2 и 10.3), объектов капитального строительства в целом ОЗП=1,15; ЭМ=1,15 к расх.; ЗПМ=1,15; ТЗ=1,15; ТЗМ=1,15
| 1 | ОТ |  |  | 8: 2.56; 9: 1.3225; 10: 3.39; 11: 24.99; 12: 84.72 | [9 empty] | ОТ
| 2 | ЭМ |  |  | 8: 2.41; 9: 1.4375; 10: 3.46 | [9 empty] | ЭМ
| 4 | М |  |  | 8: 2.47; 10: 2.47 | [9 empty] | М
|  | ЗТ |  |  | 4: чел.-ч; 5: 0.2; 6: 1.3225; 7: 0.2645 | [10 empty] | ЗТ
|  | Итого по расценке |  |  | 8: 7.44; 10: 9.32 | [11 empty] | Итого по расценке
|  | ФОТ |  |  | 10: 3.39; 12: 84.72 | [10 empty] | ФОТ
| Пр/812-004.0-1 | НР Скважины |  |  | 4: %; 5: 106; 7: 106; 10: 3.59; 12: 89.8 | [10 empty] | НР Скважины
| Пр/774-004.0 | СП Скважины |  |  | 4: %; 5: 45; 7: 45; 10: 1.53; 12: 38.12 | [10 empty] | СП Скважины
|  | Всего по позиции |  |  | 10: 14.44 | [12 empty] | Всего по позиции
51 | ТЕР04-02-007-04 | Резка операционных окон на трубах наружным диаметром: до 273 мм |  |  | 4: 1 рез; 7: 1 | [6 empty] | Резка операционных окон на трубах наружным диаметром: до 273 мм
| Приказ от 04.08.2020 № 421/пр п.58б | При применении сметных норм, включенных в сборники ГЭСН (ФЕР, ТЕР), аналогичных технологическим процессам в новом строительстве, в том числе по возведению новых конструктивных элементов ОЗП=1,15; ЭМ=1,25 к расх.; ЗПМ=1,25; ТЗ=1,15; ТЗМ=1,25 | [19 empty] | При применении сметных норм, включенных в сборники ГЭСН (ФЕР, ТЕР), аналогичных технологическим процессам в новом строительстве, в том числе по возведению новых конструктивных элементов ОЗП=1,15; ЭМ=1,25 к расх.; ЗПМ=1,25; ТЗ=1,15; ТЗМ=1,25
| Приказ от 04.08.2020 № 421/пр прил.10 табл.3 п.10.1 | Производство ремонтно-строительных работ осуществляется в стесненных условиях населенных пунктов: отдельных конструктивных решений объектов капитального строительства (кроме указанных в п.п. 10.2 и 10.3), объектов капитального строительства в целом ОЗП=1,15; ЭМ=1,15 к расх.; ЗПМ=1,15; ТЗ=1,15; ТЗМ=1,15 | [19 empty] | Производство ремонтно-строительных работ осуществляется в стесненных условиях населенных пунктов: отдельных конструктивных решений объектов капитального строительства (кроме указанных в п.п. 10.2 и 10.3), объектов капитального строительства в целом ОЗП=1,15; ЭМ=1,15 к расх.; ЗПМ=1,15; ТЗ=1,15; ТЗМ=1,15
| 1 | ОТ |  |  | 8: 2.94; 9: 1.3225; 10: 3.89; 11: 24.99; 12: 97.21 | [9 empty] | ОТ
| 2 | ЭМ |  |  | 8: 3.54; 9: 1.4375; 10: 5.09 | [9 empty] | ЭМ
| 4 | М |  |  | 8: 2.86; 10: 2.86 | [9 empty] | М
|  | ЗТ |  |  | 4: чел.-ч; 5: 0.23; 6: 1.3225; 7: 0.30417 | [10 empty] | ЗТ
|  | Итого по расценке |  |  | 8: 9.34; 10: 11.84 | [11 empty] | Итого по расценке
|  | ФОТ |  |  | 10: 3.89; 12: 97.21 | [10 empty] | ФОТ
| Пр/812-004.0-1 | НР Скважины |  |  | 4: %; 5: 106; 7: 106; 10: 4.12; 12: 103.04 | [10 empty] | НР Скважины
| Пр/774-004.0 | СП Скважины |  |  | 4: %; 5: 45; 7: 45; 10: 1.75; 12: 43.74 | [10 empty] | СП Скважины
|  | Всего по позиции |  |  | 10: 17.71 | [12 empty] | Всего по позиции
52 | ТЕР04-02-007-06 | Резка операционных окон на трубах наружным диаметром: до 325 мм |  |  | 4: 1 рез; 7: 1 | [6 empty] | Резка операционных окон на трубах наружным диаметром: до 325 мм
| Приказ от 04.08.2020 № 421/пр п.58б | При применении сметных норм, включенных в сборники ГЭСН (ФЕР, ТЕР), аналогичных технологическим процессам в новом строительстве, в том числе по возведению новых конструктивных элементов ОЗП=1,15; ЭМ=1,25 к расх.; ЗПМ=1,25; ТЗ=1,15; ТЗМ=1,25 | [19 empty] | При применении сметных норм, включенных в сборники ГЭСН (ФЕР, ТЕР), аналогичных технологическим процессам в новом строительстве, в том числе по возведению новых конструктивных элементов ОЗП=1,15; ЭМ=1,25 к расх.; ЗПМ=1,25; ТЗ=1,15; ТЗМ=1,25
| Приказ от 04.08.2020 № 421/пр прил.10 табл.3 п.10.1 | Производство ремонтно-строительных работ осуществляется в стесненных условиях населенных пунктов: отдельных конструктивных решений объектов капитального строительства (кроме указанных в п.п. 10.2 и 10.3), объектов капитального строительства в целом ОЗП=1,15; ЭМ=1,15 к расх.; ЗПМ=1,15; ТЗ=1,15; ТЗМ=1,15 | [19 empty] | Производство ремонтно-строительных работ осуществляется в стесненных условиях населенных пунктов: отдельных конструктивных решений объектов капитального строительства (кроме указанных в п.п. 10.2 и 10.3), объектов капитального строительства в целом ОЗП=1,15; ЭМ=1,15 к расх.; ЗПМ=1,15; ТЗ=1,15; ТЗМ=1,15
| 1 | ОТ |  |  | 8: 3.2; 9: 1.3225; 10: 4.23; 11: 24.99; 12: 105.71 | [9 empty] | ОТ
| 2 | ЭМ |  |  | 8: 3.56; 9: 1.4375; 10: 5.12 | [9 empty] | ЭМ
| 4 | М |  |  | 8: 3.15; 10: 3.15 | [9 empty] | М
|  | ЗТ |  |  | 4: чел.-ч; 5: 0.25; 6: 1.3225; 7: 0.33063 | [10 empty] | ЗТ
|  | Итого по расценке |  |  | 8: 9.91; 10: 12.5 | [11 empty] | Итого по расценке
|  | ФОТ |  |  | 10: 4.23; 12: 105.71 | [10 empty] | ФОТ
| Пр/812-004.0-1 | НР Скважины |  |  | 4: %; 5: 106; 7: 106; 10: 4.48; 12: 112.05 | [10 empty] | НР Скважины
| Пр/774-004.0 | СП Скважины |  |  | 4: %; 5: 45; 7: 45; 10: 1.9; 12: 47.57 | [10 empty] | СП Скважины
|  | Всего по позиции |  |  | 10: 18.88 | [12 empty] | Всего по позиции
53 | ТЕР04-02-007-08 | Резка операционных окон на трубах наружным диаметром: до 426 мм |  |  | 4: 1 рез; 7: 1 | [6 empty] | Резка операционных окон на трубах наружным диаметром: до 426 мм
| Приказ от 04.08.2020 № 421/пр п.58б | При применении сметных норм, включенных в сборники ГЭСН (ФЕР, ТЕР), аналогичных технологическим процессам в новом строительстве, в том числе по возведению новых конструктивных элементов ОЗП=1,15; ЭМ=1,25 к расх.; ЗПМ=1,25; ТЗ=1,15; ТЗМ=1,25 | [19 empty] | При применении сметных норм, включенных в сборники ГЭСН (ФЕР, ТЕР), аналогичных технологическим процессам в новом строительстве, в том числе по возведению новых конструктивных элементов ОЗП=1,15; ЭМ=1,25 к расх.; ЗПМ=1,25; ТЗ=1,15; ТЗМ=1,25
| Приказ от 04.08.2020 № 421/пр прил.10 табл.3 п.10.1 | Производство ремонтно-строительных работ осуществляется в стесненных условиях населенных пунктов: отдельных конструктивных решений объектов капитального строительства (кроме указанных в п.п. 10.2 и 10.3), объектов капитального строительства в целом ОЗП=1,15; ЭМ=1,15 к расх.; ЗПМ=1,15; ТЗ=1,15; ТЗМ=1,15 | [19 empty] | Производство ремонтно-строительных работ осуществляется в стесненных условиях населенных пунктов: отдельных конструктивных решений объектов капитального строительства (кроме указанных в п.п. 10.2 и 10.3), объектов капитального строительства в целом ОЗП=1,15; ЭМ=1,15 к расх.; ЗПМ=1,15; ТЗ=1,15; ТЗМ=1,15
| 1 | ОТ |  |  | 8: 3.96; 9: 1.3225; 10: 5.24; 11: 24.99; 12: 130.95 | [9 empty] | ОТ
| 2 | ЭМ |  |  | 8: 4.71; 9: 1.4375; 10: 6.77 | [9 empty] | ЭМ
| 4 | М |  |  | 8: 3.83; 10: 3.83 | [9 empty] | М
|  | ЗТ |  |  | 4: чел.-ч; 5: 0.31; 6: 1.3225; 7: 0.40997 | [10 empty] | ЗТ
|  | Итого по расценке |  |  | 8: 12.5; 10: 15.84 | [11 empty] | Итого по расценке
|  | ФОТ |  |  | 10: 5.24; 12: 130.95 | [10 empty] | ФОТ
| Пр/812-004.0-1 | НР Скважины |  |  | 4: %; 5: 106; 7: 106; 10: 5.55; 12: 138.81 | [10 empty] | НР Скважины
| Пр/774-004.0 | СП Скважины |  |  | 4: %; 5: 45; 7: 45; 10: 2.36; 12: 58.93 | [10 empty] | СП Скважины
|  | Всего по позиции |  |  | 10: 23.75 | [12 empty] | Всего по позиции
54 | ТЕР04-02-007-10 | Резка операционных окон на трубах наружным диаметром: до 530 мм |  |  | 4: 1 рез; 7: 1 | [6 empty] | Резка операционных окон на трубах наружным диаметром: до 530 мм
| Приказ от 04.08.2020 № 421/пр п.58б | При применении сметных норм, включенных в сборники ГЭСН (ФЕР, ТЕР), аналогичных технологическим процессам в новом строительстве, в том числе по возведению новых конструктивных элементов ОЗП=1,15; ЭМ=1,25 к расх.; ЗПМ=1,25; ТЗ=1,15; ТЗМ=1,25 | [19 empty] | При применении сметных норм, включенных в сборники ГЭСН (ФЕР, ТЕР), аналогичных технологическим процессам в новом строительстве, в том числе по возведению новых конструктивных элементов ОЗП=1,15; ЭМ=1,25 к расх.; ЗПМ=1,25; ТЗ=1,15; ТЗМ=1,25
| Приказ от 04.08.2020 № 421/пр прил.10 табл.3 п.10.1 | Производство ремонтно-строительных работ осуществляется в стесненных условиях населенных пунктов: отдельных конструктивных решений объектов капитального строительства (кроме указанных в п.п. 10.2 и 10.3), объектов капитального строительства в целом ОЗП=1,15; ЭМ=1,15 к расх.; ЗПМ=1,15; ТЗ=1,15; ТЗМ=1,15 | [19 empty] | Производство ремонтно-строительных работ осуществляется в стесненных условиях населенных пунктов: отдельных конструктивных решений объектов капитального строительства (кроме указанных в п.п. 10.2 и 10.3), объектов капитального строительства в целом ОЗП=1,15; ЭМ=1,15 к расх.; ЗПМ=1,15; ТЗ=1,15; ТЗМ=1,15
| 1 | ОТ |  |  | 8: 4.73; 9: 1.3225; 10: 6.26; 11: 24.99; 12: 156.44 | [9 empty] | ОТ
| 2 | ЭМ |  |  | 8: 4.79; 9: 1.4375; 10: 6.89 | [9 empty] | ЭМ
| 4 | М |  |  | 8: 4.66; 10: 4.66 | [9 empty] | М
|  | ЗТ |  |  | 4: чел.-ч; 5: 0.37; 6: 1.3225; 7: 0.48933 | [10 empty] | ЗТ
|  | Итого по расценке |  |  | 8: 14.18; 10: 17.81 | [11 empty] | Итого по расценке
|  | ФОТ |  |  | 10: 6.26; 12: 156.44 | [10 empty] | ФОТ
| Пр/812-004.0-1 | НР Скважины |  |  | 4: %; 5: 106; 7: 106; 10: 6.64; 12: 165.83 | [10 empty] | НР Скважины
| Пр/774-004.0 | СП Скважины |  |  | 4: %; 5: 45; 7: 45; 10: 2.82; 12: 70.4 | [10 empty] | СП Скважины
|  | Всего по позиции |  |  | 10: 27.27 | [12 empty] | Всего по позиции
55 | ТЕР04-02-007-11 | Резка операционных окон на трубах наружным диаметром: до 630 мм |  |  | 4: 1 рез; 7: 1 | [6 empty] | Резка операционных окон на трубах наружным диаметром: до 630 мм
| Приказ от 04.08.2020 № 421/пр п.58б | При применении сметных норм, включенных в сборники ГЭСН (ФЕР, ТЕР), аналогичных технологическим процессам в новом строительстве, в том числе по возведению новых конструктивных элементов ОЗП=1,15; ЭМ=1,25 к расх.; ЗПМ=1,25; ТЗ=1,15; ТЗМ=1,25 | [19 empty] | При применении сметных норм, включенных в сборники ГЭСН (ФЕР, ТЕР), аналогичных технологическим процессам в новом строительстве, в том числе по возведению новых конструктивных элементов ОЗП=1,15; ЭМ=1,25 к расх.; ЗПМ=1,25; ТЗ=1,15; ТЗМ=1,25
| Приказ от 04.08.2020 № 421/пр прил.10 табл.3 п.10.1 | Производство ремонтно-строительных работ осуществляется в стесненных условиях населенных пунктов: отдельных конструктивных решений объектов капитального строительства (кроме указанных в п.п. 10.2 и 10.3), объектов капитального строительства в целом ОЗП=1,15; ЭМ=1,15 к расх.; ЗПМ=1,15; ТЗ=1,15; ТЗМ=1,15 | [19 empty] | Производство ремонтно-строительных работ осуществляется в стесненных условиях населенных пунктов: отдельных конструктивных решений объектов капитального строительства (кроме указанных в п.п. 10.2 и 10.3), объектов капитального строительства в целом ОЗП=1,15; ЭМ=1,15 к расх.; ЗПМ=1,15; ТЗ=1,15; ТЗМ=1,15
| 1 | ОТ |  |  | 8: 5.5; 9: 1.3225; 10: 7.27; 11: 24.99; 12: 181.68 | [9 empty] | ОТ
| 2 | ЭМ |  |  | 8: 5.94; 9: 1.4375; 10: 8.54 | [9 empty] | ЭМ
| 4 | М |  |  | 8: 5.34; 10: 5.34 | [9 empty] | М
|  | ЗТ |  |  | 4: чел.-ч; 5: 0.43; 6: 1.3225; 7: 0.56868 | [10 empty] | ЗТ
|  | Итого по расценке |  |  | 8: 16.78; 10: 21.15 | [11 empty] | Итого по расценке
|  | ФОТ |  |  | 10: 7.27; 12: 181.68 | [10 empty] | ФОТ
| Пр/812-004.0-1 | НР Скважины |  |  | 4: %; 5: 106; 7: 106; 10: 7.71; 12: 192.58 | [10 empty] | НР Скважины
| Пр/774-004.0 | СП Скважины |  |  | 4: %; 5: 45; 7: 45; 10: 3.27; 12: 81.76 | [10 empty] | СП Скважины
|  | Всего по позиции |  |  | 10: 32.13 | [12 empty] | Всего по позиции
56 | ТЕР04-02-007-12 | Резка операционных окон на трубах наружным диаметром: до 720 мм |  |  | 4: 1 рез; 7: 1 | [6 empty] | Резка операционных окон на трубах наружным диаметром: до 720 мм
| Приказ от 04.08.2020 № 421/пр п.58б | При применении сметных норм, включенных в сборники ГЭСН (ФЕР, ТЕР), аналогичных технологическим процессам в новом строительстве, в том числе по возведению новых конструктивных элементов ОЗП=1,15; ЭМ=1,25 к расх.; ЗПМ=1,25; ТЗ=1,15; ТЗМ=1,25 | [19 empty] | При применении сметных норм, включенных в сборники ГЭСН (ФЕР, ТЕР), аналогичных технологическим процессам в новом строительстве, в том числе по возведению новых конструктивных элементов ОЗП=1,15; ЭМ=1,25 к расх.; ЗПМ=1,25; ТЗ=1,15; ТЗМ=1,25
| Приказ от 04.08.2020 № 421/пр прил.10 табл.3 п.10.1 | Производство ремонтно-строительных работ осуществляется в стесненных условиях населенных пунктов: отдельных конструктивных решений объектов капитального строительства (кроме указанных в п.п. 10.2 и 10.3), объектов капитального строительства в целом ОЗП=1,15; ЭМ=1,15 к расх.; ЗПМ=1,15; ТЗ=1,15; ТЗМ=1,15 | [19 empty] | Производство ремонтно-строительных работ осуществляется в стесненных условиях населенных пунктов: отдельных конструктивных решений объектов капитального строительства (кроме указанных в п.п. 10.2 и 10.3), объектов капитального строительства в целом ОЗП=1,15; ЭМ=1,15 к расх.; ЗПМ=1,15; ТЗ=1,15; ТЗМ=1,15
| 1 | ОТ |  |  | 8: 6.13; 9: 1.3225; 10: 8.11; 11: 24.99; 12: 202.67 | [9 empty] | ОТ
| 2 | ЭМ |  |  | 8: 7.1; 9: 1.4375; 10: 10.21 | [9 empty] | ЭМ
| 4 | М |  |  | 8: 6.02; 10: 6.02 | [9 empty] | М
|  | ЗТ |  |  | 4: чел.-ч; 5: 0.48; 6: 1.3225; 7: 0.6348 | [10 empty] | ЗТ
|  | Итого по расценке |  |  | 8: 19.25; 10: 24.34 | [11 empty] | Итого по расценке
|  | ФОТ |  |  | 10: 8.11; 12: 202.67 | [10 empty] | ФОТ
| Пр/812-004.0-1 | НР Скважины |  |  | 4: %; 5: 106; 7: 106; 10: 8.6; 12: 214.83 | [10 empty] | НР Скважины
| Пр/774-004.0 | СП Скважины |  |  | 4: %; 5: 45; 7: 45; 10: 3.65; 12: 91.2 | [10 empty] | СП Скважины
|  | Всего по позиции |  |  | 10: 36.59 | [12 empty] | Всего по позиции
57 | ТЕР04-02-006-01 | Сварка операционных окон на трубах наружным диаметром: до 159 мм |  |  | 4: 1 сварка; 7: 1 | [6 empty] | Сварка операционных окон на трубах наружным диаметром: до 159 мм
| Приказ от 04.08.2020 № 421/пр п.58б | При применении сметных норм, включенных в сборники ГЭСН (ФЕР, ТЕР), аналогичных технологическим процессам в новом строительстве, в том числе по возведению новых конструктивных элементов ОЗП=1,15; ЭМ=1,25 к расх.; ЗПМ=1,25; ТЗ=1,15; ТЗМ=1,25 | [19 empty] | При применении сметных норм, включенных в сборники ГЭСН (ФЕР, ТЕР), аналогичных технологическим процессам в новом строительстве, в том числе по возведению новых конструктивных элементов ОЗП=1,15; ЭМ=1,25 к расх.; ЗПМ=1,25; ТЗ=1,15; ТЗМ=1,25
| Приказ от 04.08.2020 № 421/пр прил.10 табл.3 п.10.1 | Производство ремонтно-строительных работ осуществляется в стесненных условиях населенных пунктов: отдельных конструктивных решений объектов капитального строительства (кроме указанных в п.п. 10.2 и 10.3), объектов капитального строительства в целом ОЗП=1,15; ЭМ=1,15 к расх.; ЗПМ=1,15; ТЗ=1,15; ТЗМ=1,15 | [19 empty] | Производство ремонтно-строительных работ осуществляется в стесненных условиях населенных пунктов: отдельных конструктивных решений объектов капитального строительства (кроме указанных в п.п. 10.2 и 10.3), объектов капитального строительства в целом ОЗП=1,15; ЭМ=1,15 к расх.; ЗПМ=1,15; ТЗ=1,15; ТЗМ=1,15
| 1 | ОТ |  |  | 8: 10.74; 9: 1.3225; 10: 14.2; 11: 24.99; 12: 354.86 | [9 empty] | ОТ
| 2 | ЭМ |  |  | 8: 13.16; 9: 1.4375; 10: 18.92 | [9 empty] | ЭМ
| 4 | М |  |  | 8: 9.87; 10: 9.87 | [9 empty] | М
|  | ЗТ |  |  | 4: чел.-ч; 5: 0.84; 6: 1.3225; 7: 1.1109 | [10 empty] | ЗТ
|  | Итого по расценке |  |  | 8: 33.77; 10: 42.99 | [11 empty] | Итого по расценке
|  | ФОТ |  |  | 10: 14.2; 12: 354.86 | [10 empty] | ФОТ
| Пр/812-004.0-1 | НР Скважины |  |  | 4: %; 5: 106; 7: 106; 10: 15.05; 12: 376.15 | [10 empty] | НР Скважины
| Пр/774-004.0 | СП Скважины |  |  | 4: %; 5: 45; 7: 45; 10: 6.39; 12: 159.69 | [10 empty] | СП Скважины
|  | Всего по позиции |  |  | 10: 64.43 | [12 empty] | Всего по позиции
58 | ТЕР04-02-006-02 | Сварка операционных окон на трубах наружным диаметром: до 219 мм |  |  | 4: 1 сварка; 7: 1 | [6 empty] | Сварка операционных окон на трубах наружным диаметром: до 219 мм
| Приказ от 04.08.2020 № 421/пр п.58б | При применении сметных норм, включенных в сборники ГЭСН (ФЕР, ТЕР), аналогичных технологическим процессам в новом строительстве, в том числе по возведению новых конструктивных элементов ОЗП=1,15; ЭМ=1,25 к расх.; ЗПМ=1,25; ТЗ=1,15; ТЗМ=1,25 | [19 empty] | При применении сметных норм, включенных в сборники ГЭСН (ФЕР, ТЕР), аналогичных технологическим процессам в новом строительстве, в том числе по возведению новых конструктивных элементов ОЗП=1,15; ЭМ=1,25 к расх.; ЗПМ=1,25; ТЗ=1,15; ТЗМ=1,25
| Приказ от 04.08.2020 № 421/пр прил.10 табл.3 п.10.1 | Производство ремонтно-строительных работ осуществляется в стесненных условиях населенных пунктов: отдельных конструктивных решений объектов капитального строительства (кроме указанных в п.п. 10.2 и 10.3), объектов капитального строительства в целом ОЗП=1,15; ЭМ=1,15 к расх.; ЗПМ=1,15; ТЗ=1,15; ТЗМ=1,15 | [19 empty] | Производство ремонтно-строительных работ осуществляется в стесненных условиях населенных пунктов: отдельных конструктивных решений объектов капитального строительства (кроме указанных в п.п. 10.2 и 10.3), объектов капитального строительства в целом ОЗП=1,15; ЭМ=1,15 к расх.; ЗПМ=1,15; ТЗ=1,15; ТЗМ=1,15
| 1 | ОТ |  |  | 8: 12.91; 9: 1.3225; 10: 17.07; 11: 24.99; 12: 426.58 | [9 empty] | ОТ
| 2 | ЭМ |  |  | 8: 16.1; 9: 1.4375; 10: 23.14 | [9 empty] | ЭМ
| 4 | М |  |  | 8: 12.34; 10: 12.34 | [9 empty] | М
|  | ЗТ |  |  | 4: чел.-ч; 5: 1.01; 6: 1.3225; 7: 1.3357 | [10 empty] | ЗТ
|  | Итого по расценке |  |  | 8: 41.35; 10: 52.55 | [11 empty] | Итого по расценке
|  | ФОТ |  |  | 10: 17.07; 12: 426.58 | [10 empty] | ФОТ
| Пр/812-004.0-1 | НР Скважины |  |  | 4: %; 5: 106; 7: 106; 10: 18.09; 12: 452.17 | [10 empty] | НР Скважины
| Пр/774-004.0 | СП Скважины |  |  | 4: %; 5: 45; 7: 45; 10: 7.68; 12: 191.96 | [10 empty] | СП Скважины
|  | Всего по позиции |  |  | 10: 78.32 | [12 empty] | Всего по позиции
59 | ТЕР04-02-006-04 | Сварка операционных окон на трубах наружным диаметром: до 273 мм |  |  | 4: 1 сварка; 7: 1 | [6 empty] | Сварка операционных окон на трубах наружным диаметром: до 273 мм
| Приказ от 04.08.2020 № 421/пр п.58б | При применении сметных норм, включенных в сборники ГЭСН (ФЕР, ТЕР), аналогичных технологическим процессам в новом строительстве, в том числе по возведению новых конструктивных элементов ОЗП=1,15; ЭМ=1,25 к расх.; ЗПМ=1,25; ТЗ=1,15; ТЗМ=1,25 | [19 empty] | При применении сметных норм, включенных в сборники ГЭСН (ФЕР, ТЕР), аналогичных технологическим процессам в новом строительстве, в том числе по возведению новых конструктивных элементов ОЗП=1,15; ЭМ=1,25 к расх.; ЗПМ=1,25; ТЗ=1,15; ТЗМ=1,25
| Приказ от 04.08.2020 № 421/пр прил.10 табл.3 п.10.1 | Производство ремонтно-строительных работ осуществляется в стесненных условиях населенных пунктов: отдельных конструктивных решений объектов капитального строительства (кроме указанных в п.п. 10.2 и 10.3), объектов капитального строительства в целом ОЗП=1,15; ЭМ=1,15 к расх.; ЗПМ=1,15; ТЗ=1,15; ТЗМ=1,15 | [19 empty] | Производство ремонтно-строительных работ осуществляется в стесненных условиях населенных пунктов: отдельных конструктивных решений объектов капитального строительства (кроме указанных в п.п. 10.2 и 10.3), объектов капитального строительства в целом ОЗП=1,15; ЭМ=1,15 к расх.; ЗПМ=1,15; ТЗ=1,15; ТЗМ=1,15
| 1 | ОТ |  |  | 8: 18.53; 9: 1.3225; 10: 24.51; 11: 24.99; 12: 612.5 | [9 empty] | ОТ
| 2 | ЭМ |  |  | 8: 23.39; 9: 1.4375; 10: 33.62 | [9 empty] | ЭМ
| 4 | М |  |  | 8: 16.04; 10: 16.04 | [9 empty] | М
|  | ЗТ |  |  | 4: чел.-ч; 5: 1.45; 6: 1.3225; 7: 1.9176 | [10 empty] | ЗТ
|  | Итого по расценке |  |  | 8: 57.96; 10: 74.17 | [11 empty] | Итого по расценке
|  | ФОТ |  |  | 10: 24.51; 12: 612.5 | [10 empty] | ФОТ
| Пр/812-004.0-1 | НР Скважины |  |  | 4: %; 5: 106; 7: 106; 10: 25.98; 12: 649.25 | [10 empty] | НР Скважины
| Пр/774-004.0 | СП Скважины |  |  | 4: %; 5: 45; 7: 45; 10: 11.03; 12: 275.63 | [10 empty] | СП Скважины
|  | Всего по позиции |  |  | 10: 111.18 | [12 empty] | Всего по позиции
60 | ТЕР04-02-006-06 | Сварка операционных окон на трубах наружным диаметром: до 325 мм |  |  | 4: 1 сварка; 7: 1 | [6 empty] | Сварка операционных окон на трубах наружным диаметром: до 325 мм
| Приказ от 04.08.2020 № 421/пр п.58б | При применении сметных норм, включенных в сборники ГЭСН (ФЕР, ТЕР), аналогичных технологическим процессам в новом строительстве, в том числе по возведению новых конструктивных элементов ОЗП=1,15; ЭМ=1,25 к расх.; ЗПМ=1,25; ТЗ=1,15; ТЗМ=1,25 | [19 empty] | При применении сметных норм, включенных в сборники ГЭСН (ФЕР, ТЕР), аналогичных технологическим процессам в новом строительстве, в том числе по возведению новых конструктивных элементов ОЗП=1,15; ЭМ=1,25 к расх.; ЗПМ=1,25; ТЗ=1,15; ТЗМ=1,25
| Приказ от 04.08.2020 № 421/пр прил.10 табл.3 п.10.1 | Производство ремонтно-строительных работ осуществляется в стесненных условиях населенных пунктов: отдельных конструктивных решений объектов капитального строительства (кроме указанных в п.п. 10.2 и 10.3), объектов капитального строительства в целом ОЗП=1,15; ЭМ=1,15 к расх.; ЗПМ=1,15; ТЗ=1,15; ТЗМ=1,15 | [19 empty] | Производство ремонтно-строительных работ осуществляется в стесненных условиях населенных пунктов: отдельных конструктивных решений объектов капитального строительства (кроме указанных в п.п. 10.2 и 10.3), объектов капитального строительства в целом ОЗП=1,15; ЭМ=1,15 к расх.; ЗПМ=1,15; ТЗ=1,15; ТЗМ=1,15
| 1 | ОТ |  |  | 8: 19.68; 9: 1.3225; 10: 26.03; 11: 24.99; 12: 650.49 | [9 empty] | ОТ
| 2 | ЭМ |  |  | 8: 25.02; 9: 1.4375; 10: 35.97 | [9 empty] | ЭМ
| 4 | М |  |  | 8: 18.51; 10: 18.51 | [9 empty] | М
|  | ЗТ |  |  | 4: чел.-ч; 5: 1.54; 6: 1.3225; 7: 2.0366 | [10 empty] | ЗТ
|  | Итого по расценке |  |  | 8: 63.21; 10: 80.51 | [11 empty] | Итого по расценке
|  | ФОТ |  |  | 10: 26.03; 12: 650.49 | [10 empty] | ФОТ
| Пр/812-004.0-1 | НР Скважины |  |  | 4: %; 5: 106; 7: 106; 10: 27.59; 12: 689.52 | [10 empty] | НР Скважины
| Пр/774-004.0 | СП Скважины |  |  | 4: %; 5: 45; 7: 45; 10: 11.71; 12: 292.72 | [10 empty] | СП Скважины
|  | Всего по позиции |  |  | 10: 119.81 | [12 empty] | Всего по позиции
61 | ТЕР04-02-006-08 | Сварка операционных окон на трубах наружным диаметром: до 426 мм |  |  | 4: 1 сварка; 7: 1 | [6 empty] | Сварка операционных окон на трубах наружным диаметром: до 426 мм
| Приказ от 04.08.2020 № 421/пр п.58б | При применении сметных норм, включенных в сборники ГЭСН (ФЕР, ТЕР), аналогичных технологическим процессам в новом строительстве, в том числе по возведению новых конструктивных элементов ОЗП=1,15; ЭМ=1,25 к расх.; ЗПМ=1,25; ТЗ=1,15; ТЗМ=1,25 | [19 empty] | При применении сметных норм, включенных в сборники ГЭСН (ФЕР, ТЕР), аналогичных технологическим процессам в новом строительстве, в том числе по возведению новых конструктивных элементов ОЗП=1,15; ЭМ=1,25 к расх.; ЗПМ=1,25; ТЗ=1,15; ТЗМ=1,25
| Приказ от 04.08.2020 № 421/пр прил.10 табл.3 п.10.1 | Производство ремонтно-строительных работ осуществляется в стесненных условиях населенных пунктов: отдельных конструктивных решений объектов капитального строительства (кроме указанных в п.п. 10.2 и 10.3), объектов капитального строительства в целом ОЗП=1,15; ЭМ=1,15 к расх.; ЗПМ=1,15; ТЗ=1,15; ТЗМ=1,15 | [19 empty] | Производство ремонтно-строительных работ осуществляется в стесненных условиях населенных пунктов: отдельных конструктивных решений объектов капитального строительства (кроме указанных в п.п. 10.2 и 10.3), объектов капитального строительства в целом ОЗП=1,15; ЭМ=1,15 к расх.; ЗПМ=1,15; ТЗ=1,15; ТЗМ=1,15
| 1 | ОТ |  |  | 8: 24.67; 9: 1.3225; 10: 32.63; 11: 24.99; 12: 815.42 | [9 empty] | ОТ
| 2 | ЭМ |  |  | 8: 30.73; 9: 1.4375; 10: 44.17 | [9 empty] | ЭМ
| 4 | М |  |  | 8: 23.44; 10: 23.44 | [9 empty] | М
|  | ЗТ |  |  | 4: чел.-ч; 5: 1.93; 6: 1.3225; 7: 2.5524 | [10 empty] | ЗТ
|  | Итого по расценке |  |  | 8: 78.84; 10: 100.24 | [11 empty] | Итого по расценке
|  | ФОТ |  |  | 10: 32.63; 12: 815.42 | [10 empty] | ФОТ
| Пр/812-004.0-1 | НР Скважины |  |  | 4: %; 5: 106; 7: 106; 10: 34.59; 12: 864.35 | [10 empty] | НР Скважины
| Пр/774-004.0 | СП Скважины |  |  | 4: %; 5: 45; 7: 45; 10: 14.68; 12: 366.94 | [10 empty] | СП Скважины
|  | Всего по позиции |  |  | 10: 149.51 | [12 empty] | Всего по позиции
62 | ТЕР04-02-006-10 | Сварка операционных окон на трубах наружным диаметром: до 530 мм |  |  | 4: 1 сварка; 7: 1 | [6 empty] | Сварка операционных окон на трубах наружным диаметром: до 530 мм
| Приказ от 04.08.2020 № 421/пр п.58б | При применении сметных норм, включенных в сборники ГЭСН (ФЕР, ТЕР), аналогичных технологическим процессам в новом строительстве, в том числе по возведению новых конструктивных элементов ОЗП=1,15; ЭМ=1,25 к расх.; ЗПМ=1,25; ТЗ=1,15; ТЗМ=1,25 | [19 empty] | При применении сметных норм, включенных в сборники ГЭСН (ФЕР, ТЕР), аналогичных технологическим процессам в новом строительстве, в том числе по возведению новых конструктивных элементов ОЗП=1,15; ЭМ=1,25 к расх.; ЗПМ=1,25; ТЗ=1,15; ТЗМ=1,25
| Приказ от 04.08.2020 № 421/пр прил.10 табл.3 п.10.1 | Производство ремонтно-строительных работ осуществляется в стесненных условиях населенных пунктов: отдельных конструктивных решений объектов капитального строительства (кроме указанных в п.п. 10.2 и 10.3), объектов капитального строительства в целом ОЗП=1,15; ЭМ=1,15 к расх.; ЗПМ=1,15; ТЗ=1,15; ТЗМ=1,15 | [19 empty] | Производство ремонтно-строительных работ осуществляется в стесненных условиях населенных пунктов: отдельных конструктивных решений объектов капитального строительства (кроме указанных в п.п. 10.2 и 10.3), объектов капитального строительства в целом ОЗП=1,15; ЭМ=1,15 к расх.; ЗПМ=1,15; ТЗ=1,15; ТЗМ=1,15
| 1 | ОТ |  |  | 8: 29.78; 9: 1.3225; 10: 39.38; 11: 24.99; 12: 984.11 | [9 empty] | ОТ
| 2 | ЭМ |  |  | 8: 37.53; 9: 1.4375; 10: 53.95 | [9 empty] | ЭМ
| 4 | М |  |  | 8: 28.38; 10: 28.38 | [9 empty] | М
|  | ЗТ |  |  | 4: чел.-ч; 5: 2.33; 6: 1.3225; 7: 3.0814 | [10 empty] | ЗТ
|  | Итого по расценке |  |  | 8: 95.69; 10: 121.71 | [11 empty] | Итого по расценке
|  | ФОТ |  |  | 10: 39.38; 12: 984.11 | [10 empty] | ФОТ
| Пр/812-004.0-1 | НР Скважины |  |  | 4: %; 5: 106; 7: 106; 10: 41.74; 12: 1043.16 | [10 empty] | НР Скважины
| Пр/774-004.0 | СП Скважины |  |  | 4: %; 5: 45; 7: 45; 10: 17.72; 12: 442.85 | [10 empty] | СП Скважины
|  | Всего по позиции |  |  | 10: 181.17 | [12 empty] | Всего по позиции
63 | ТЕР04-02-006-11 | Сварка операционных окон на трубах наружным диаметром: до 630 мм |  |  | 4: 1 сварка; 7: 1 | [6 empty] | Сварка операционных окон на трубах наружным диаметром: до 630 мм
| Приказ от 04.08.2020 № 421/пр п.58б | При применении сметных норм, включенных в сборники ГЭСН (ФЕР, ТЕР), аналогичных технологическим процессам в новом строительстве, в том числе по возведению новых конструктивных элементов ОЗП=1,15; ЭМ=1,25 к расх.; ЗПМ=1,25; ТЗ=1,15; ТЗМ=1,25 | [19 empty] | При применении сметных норм, включенных в сборники ГЭСН (ФЕР, ТЕР), аналогичных технологическим процессам в новом строительстве, в том числе по возведению новых конструктивных элементов ОЗП=1,15; ЭМ=1,25 к расх.; ЗПМ=1,25; ТЗ=1,15; ТЗМ=1,25
| Приказ от 04.08.2020 № 421/пр прил.10 табл.3 п.10.1 | Производство ремонтно-строительных работ осуществляется в стесненных условиях населенных пунктов: отдельных конструктивных решений объектов капитального строительства (кроме указанных в п.п. 10.2 и 10.3), объектов капитального строительства в целом ОЗП=1,15; ЭМ=1,15 к расх.; ЗПМ=1,15; ТЗ=1,15; ТЗМ=1,15 | [19 empty] | Производство ремонтно-строительных работ осуществляется в стесненных условиях населенных пунктов: отдельных конструктивных решений объектов капитального строительства (кроме указанных в п.п. 10.2 и 10.3), объектов капитального строительства в целом ОЗП=1,15; ЭМ=1,15 к расх.; ЗПМ=1,15; ТЗ=1,15; ТЗМ=1,15
| 1 | ОТ |  |  | 8: 35.53; 9: 1.3225; 10: 46.99; 11: 24.99; 12: 1174.28 | [9 empty] | ОТ
| 2 | ЭМ |  |  | 8: 44.05; 9: 1.4375; 10: 63.32 | [9 empty] | ЭМ
| 4 | М |  |  | 8: 33.31; 10: 33.31 | [9 empty] | М
|  | ЗТ |  |  | 4: чел.-ч; 5: 2.78; 6: 1.3225; 7: 3.6766 | [10 empty] | ЗТ
|  | Итого по расценке |  |  | 8: 112.89; 10: 143.62 | [11 empty] | Итого по расценке
|  | ФОТ |  |  | 10: 46.99; 12: 1174.28 | [10 empty] | ФОТ
| Пр/812-004.0-1 | НР Скважины |  |  | 4: %; 5: 106; 7: 106; 10: 49.81; 12: 1244.74 | [10 empty] | НР Скважины
| Пр/774-004.0 | СП Скважины |  |  | 4: %; 5: 45; 7: 45; 10: 21.15; 12: 528.43 | [10 empty] | СП Скважины
|  | Всего по позиции |  |  | 10: 214.58 | [12 empty] | Всего по позиции
64 | ТЕР04-02-006-12 | Сварка операционных окон на трубах наружным диаметром: до 720 мм |  |  | 4: 1 сварка; 7: 1 | [6 empty] | Сварка операционных окон на трубах наружным диаметром: до 720 мм
| Приказ от 04.08.2020 № 421/пр п.58б | При применении сметных норм, включенных в сборники ГЭСН (ФЕР, ТЕР), аналогичных технологическим процессам в новом строительстве, в том числе по возведению новых конструктивных элементов ОЗП=1,15; ЭМ=1,25 к расх.; ЗПМ=1,25; ТЗ=1,15; ТЗМ=1,25 | [19 empty] | При применении сметных норм, включенных в сборники ГЭСН (ФЕР, ТЕР), аналогичных технологическим процессам в новом строительстве, в том числе по возведению новых конструктивных элементов ОЗП=1,15; ЭМ=1,25 к расх.; ЗПМ=1,25; ТЗ=1,15; ТЗМ=1,25
| Приказ от 04.08.2020 № 421/пр прил.10 табл.3 п.10.1 | Производство ремонтно-строительных работ осуществляется в стесненных условиях населенных пунктов: отдельных конструктивных решений объектов капитального строительства (кроме указанных в п.п. 10.2 и 10.3), объектов капитального строительства в целом ОЗП=1,15; ЭМ=1,15 к расх.; ЗПМ=1,15; ТЗ=1,15; ТЗМ=1,15 | [19 empty] | Производство ремонтно-строительных работ осуществляется в стесненных условиях населенных пунктов: отдельных конструктивных решений объектов капитального строительства (кроме указанных в п.п. 10.2 и 10.3), объектов капитального строительства в целом ОЗП=1,15; ЭМ=1,15 к расх.; ЗПМ=1,15; ТЗ=1,15; ТЗМ=1,15
| 1 | ОТ |  |  | 8: 37.96; 9: 1.3225; 10: 50.2; 11: 24.99; 12: 1254.5 | [9 empty] | ОТ
| 2 | ЭМ |  |  | 8: 48.4; 9: 1.4375; 10: 69.58 | [9 empty] | ЭМ
| 4 | М |  |  | 8: 35.78; 10: 35.78 | [9 empty] | М
|  | ЗТ |  |  | 4: чел.-ч; 5: 2.97; 6: 1.3225; 7: 3.9278 | [10 empty] | ЗТ
|  | Итого по расценке |  |  | 8: 122.14; 10: 155.56 | [11 empty] | Итого по расценке
|  | ФОТ |  |  | 10: 50.2; 12: 1254.5 | [10 empty] | ФОТ
| Пр/812-004.0-1 | НР Скважины |  |  | 4: %; 5: 106; 7: 106; 10: 53.21; 12: 1329.77 | [10 empty] | НР Скважины
| Пр/774-004.0 | СП Скважины |  |  | 4: %; 5: 45; 7: 45; 10: 22.59; 12: 564.53 | [10 empty] | СП Скважины
|  | Всего по позиции |  |  | 10: 231.36 | [12 empty] | Всего по позиции
65 | ТЕРр66-15-1 | Замена участков трубопроводов диаметром: до 100 мм |  |  | 4: 1 вставка длиной 6 м; 7: 0.16667 | [6 empty] | Замена участков трубопроводов диаметром: до 100 мм
|  | Объем=1/6 | [18 empty] | Объем=1/6
| Приказ от 04.08.2020 № 421/пр прил.10 табл.3 п.10.1 | Производство ремонтно-строительных работ осуществляется в стесненных условиях населенных пунктов: отдельных конструктивных решений объектов капитального строительства (кроме указанных в п.п. 10.2 и 10.3), объектов капитального строительства в целом ОЗП=1,15; ЭМ=1,15 к расх.; ЗПМ=1,15; ТЗ=1,15; ТЗМ=1,15 | [19 empty] | Производство ремонтно-строительных работ осуществляется в стесненных условиях населенных пунктов: отдельных конструктивных решений объектов капитального строительства (кроме указанных в п.п. 10.2 и 10.3), объектов капитального строительства в целом ОЗП=1,15; ЭМ=1,15 к расх.; ЗПМ=1,15; ТЗ=1,15; ТЗМ=1,15
| 1 | ОТ |  |  | 8: 75.83; 9: 1.15; 10: 14.53; 11: 24.99; 12: 363.1 | [9 empty] | ОТ
| 2 | ЭМ |  |  | 8: 82.42; 9: 1.15; 10: 15.8 | [9 empty] | ЭМ
| 3 | в т.ч. ОТм |  |  | 8: 7.8; 9: 1.15; 10: 1.5; 11: 24.99; 12: 37.49 | [9 empty] | в т.ч. ОТм
| 4 | М |  |  | 8: 563.54; 10: 1.29 | [9 empty] | М
|  | ЗТ |  |  | 4: чел.-ч; 5: 5.86; 6: 1.15; 7: 1.1232 | [10 empty] | ЗТ
|  | ЗТм |  |  | 4: чел.-ч; 5: 0.41; 6: 1.15; 7: 0.078584 | [10 empty] | ЗТм
|  | Итого по расценке |  |  | 8: 165.96; 10: 31.62 | [11 empty] | Итого по расценке
|  | ФОТ |  |  | 10: 16.03; 12: 400.59 | [10 empty] | ФОТ
| Пр/812-100.2-1 | НР Наружные инженерные сети: замена участков трубопроводов, восстановление и замена изделий и другое (ремонтно-строительные) |  |  | 4: %; 5: 104; 7: 104; 10: 16.67; 12: 416.61 | [10 empty] | НР Наружные инженерные сети: замена участков трубопроводов, восстановление и замена изделий и другое (ремонтно-строительные)
| Пр/774-100.2 | СП Наружные инженерные сети: замена участков трубопроводов, восстановление и замена изделий и другое (ремонтно-строительные) |  |  | 4: %; 5: 60; 7: 60; 10: 9.62; 12: 240.35 | [10 empty] | СП Наружные инженерные сети: замена участков трубопроводов, восстановление и замена изделий и другое (ремонтно-строительные)
|  | Всего по позиции |  |  | 10: 57.91 | [12 empty] | Всего по позиции
66 | ТЕРр66-15-2 | Замена участков трубопроводов диаметром: до 200 мм |  |  | 4: 1 вставка длиной 6 м; 7: 0.16667 | [6 empty] | Замена участков трубопроводов диаметром: до 200 мм
|  | Объем=1/6 | [18 empty] | Объем=1/6
| Приказ от 04.08.2020 № 421/пр прил.10 табл.3 п.10.1 | Производство ремонтно-строительных работ осуществляется в стесненных условиях населенных пунктов: отдельных конструктивных решений объектов капитального строительства (кроме указанных в п.п. 10.2 и 10.3), объектов капитального строительства в целом ОЗП=1,15; ЭМ=1,15 к расх.; ЗПМ=1,15; ТЗ=1,15; ТЗМ=1,15 | [19 empty] | Производство ремонтно-строительных работ осуществляется в стесненных условиях населенных пунктов: отдельных конструктивных решений объектов капитального строительства (кроме указанных в п.п. 10.2 и 10.3), объектов капитального строительства в целом ОЗП=1,15; ЭМ=1,15 к расх.; ЗПМ=1,15; ТЗ=1,15; ТЗМ=1,15
| 1 | ОТ |  |  | 8: 126.81; 9: 1.15; 10: 24.31; 11: 24.99; 12: 607.51 | [9 empty] | ОТ
| 2 | ЭМ |  |  | 8: 102.1; 9: 1.15; 10: 19.57 | [9 empty] | ЭМ
| 3 | в т.ч. ОТм |  |  | 8: 7.8; 9: 1.15; 10: 1.5; 11: 24.99; 12: 37.49 | [9 empty] | в т.ч. ОТм
| 4 | М |  |  | 8: 1640.65; 10: 2.89 | [9 empty] | М
|  | ЗТ |  |  | 4: чел.-ч; 5: 9.8; 6: 1.15; 7: 1.8783 | [10 empty] | ЗТ
|  | ЗТм |  |  | 4: чел.-ч; 5: 0.41; 6: 1.15; 7: 0.078584 | [10 empty] | ЗТм
|  | Итого по расценке |  |  | 8: 246.27; 10: 46.77 | [11 empty] | Итого по расценке
|  | ФОТ |  |  | 10: 25.81; 12: 645 | [10 empty] | ФОТ
| Пр/812-100.2-1 | НР Наружные инженерные сети: замена участков трубопроводов, восстановление и замена изделий и другое (ремонтно-строительные) |  |  | 4: %; 5: 104; 7: 104; 10: 26.84; 12: 670.8 | [10 empty] | НР Наружные инженерные сети: замена участков трубопроводов, восстановление и замена изделий и другое (ремонтно-строительные)
| Пр/774-100.2 | СП Наружные инженерные сети: замена участков трубопроводов, восстановление и замена изделий и другое (ремонтно-строительные) |  |  | 4: %; 5: 60; 7: 60; 10: 15.49; 12: 387 | [10 empty] | СП Наружные инженерные сети: замена участков трубопроводов, восстановление и замена изделий и другое (ремонтно-строительные)
|  | Всего по позиции |  |  | 10: 89.1 | [12 empty] | Всего по позиции
67 | ТЕРр66-15-3 | Замена участков трубопроводов диаметром: до 300 мм |  |  | 4: 1 вставка длиной 6 м; 7: 0.16667 | [6 empty] | Замена участков трубопроводов диаметром: до 300 мм
|  | Объем=1/6 | [18 empty] | Объем=1/6
| Приказ от 04.08.2020 № 421/пр прил.10 табл.3 п.10.1 | Производство ремонтно-строительных работ осуществляется в стесненных условиях населенных пунктов: отдельных конструктивных решений объектов капитального строительства (кроме указанных в п.п. 10.2 и 10.3), объектов капитального строительства в целом ОЗП=1,15; ЭМ=1,15 к расх.; ЗПМ=1,15; ТЗ=1,15; ТЗМ=1,15 | [19 empty] | Производство ремонтно-строительных работ осуществляется в стесненных условиях населенных пунктов: отдельных конструктивных решений объектов капитального строительства (кроме указанных в п.п. 10.2 и 10.3), объектов капитального строительства в целом ОЗП=1,15; ЭМ=1,15 к расх.; ЗПМ=1,15; ТЗ=1,15; ТЗМ=1,15
| 1 | ОТ |  |  | 8: 174.69; 9: 1.15; 10: 33.48; 11: 24.99; 12: 836.67 | [9 empty] | ОТ
| 2 | ЭМ |  |  | 8: 125.7; 9: 1.15; 10: 24.09 | [9 empty] | ЭМ
| 3 | в т.ч. ОТм |  |  | 8: 7.8; 9: 1.15; 10: 1.5; 11: 24.99; 12: 37.49 | [9 empty] | в т.ч. ОТм
| 4 | М |  |  | 8: 3640; 10: 6.37 | [9 empty] | М
|  | ЗТ |  |  | 4: чел.-ч; 5: 13.5; 6: 1.15; 7: 2.5875 | [10 empty] | ЗТ
|  | ЗТм |  |  | 4: чел.-ч; 5: 0.41; 6: 1.15; 7: 0.078584 | [10 empty] | ЗТм
|  | Итого по расценке |  |  | 8: 338.58; 10: 63.94 | [11 empty] | Итого по расценке
|  | ФОТ |  |  | 10: 34.98; 12: 874.16 | [10 empty] | ФОТ
| Пр/812-100.2-1 | НР Наружные инженерные сети: замена участков трубопроводов, восстановление и замена изделий и другое (ремонтно-строительные) |  |  | 4: %; 5: 104; 7: 104; 10: 36.38; 12: 909.13 | [10 empty] | НР Наружные инженерные сети: замена участков трубопроводов, восстановление и замена изделий и другое (ремонтно-строительные)
| Пр/774-100.2 | СП Наружные инженерные сети: замена участков трубопроводов, восстановление и замена изделий и другое (ремонтно-строительные) |  |  | 4: %; 5: 60; 7: 60; 10: 20.99; 12: 524.5 | [10 empty] | СП Наружные инженерные сети: замена участков трубопроводов, восстановление и замена изделий и другое (ремонтно-строительные)
|  | Всего по позиции |  |  | 10: 121.31 | [12 empty] | Всего по позиции
68 | ТЕРр66-15-4 | Замена участков трубопроводов диаметром: до 400 мм |  |  | 4: 1 вставка длиной 6 м; 7: 0.16667 | [6 empty] | Замена участков трубопроводов диаметром: до 400 мм
|  | Объем=1/6 | [18 empty] | Объем=1/6
| Приказ от 04.08.2020 № 421/пр прил.10 табл.3 п.10.1 | Производство ремонтно-строительных работ осуществляется в стесненных условиях населенных пунктов: отдельных конструктивных решений объектов капитального строительства (кроме указанных в п.п. 10.2 и 10.3), объектов капитального строительства в целом ОЗП=1,15; ЭМ=1,15 к расх.; ЗПМ=1,15; ТЗ=1,15; ТЗМ=1,15 | [19 empty] | Производство ремонтно-строительных работ осуществляется в стесненных условиях населенных пунктов: отдельных конструктивных решений объектов капитального строительства (кроме указанных в п.п. 10.2 и 10.3), объектов капитального строительства в целом ОЗП=1,15; ЭМ=1,15 к расх.; ЗПМ=1,15; ТЗ=1,15; ТЗМ=1,15
| 1 | ОТ |  |  | 8: 200.57; 9: 1.15; 10: 38.44; 11: 24.99; 12: 960.62 | [9 empty] | ОТ
| 2 | ЭМ |  |  | 8: 131.11; 9: 1.15; 10: 25.13 | [9 empty] | ЭМ
| 3 | в т.ч. ОТм |  |  | 8: 7.8; 9: 1.15; 10: 1.5; 11: 24.99; 12: 37.49 | [9 empty] | в т.ч. ОТм
| 4 | М |  |  | 8: 5571.61; 10: 8.22 | [9 empty] | М
|  | ЗТ |  |  | 4: чел.-ч; 5: 15.5; 6: 1.15; 7: 2.9708 | [10 empty] | ЗТ
|  | ЗТм |  |  | 4: чел.-ч; 5: 0.41; 6: 1.15; 7: 0.078584 | [10 empty] | ЗТм
|  | Итого по расценке |  |  | 8: 381; 10: 71.79 | [11 empty] | Итого по расценке
|  | ФОТ |  |  | 10: 39.94; 12: 998.11 | [10 empty] | ФОТ
| Пр/812-100.2-1 | НР Наружные инженерные сети: замена участков трубопроводов, восстановление и замена изделий и другое (ремонтно-строительные) |  |  | 4: %; 5: 104; 7: 104; 10: 41.54; 12: 1038.03 | [10 empty] | НР Наружные инженерные сети: замена участков трубопроводов, восстановление и замена изделий и другое (ремонтно-строительные)
| Пр/774-100.2 | СП Наружные инженерные сети: замена участков трубопроводов, восстановление и замена изделий и другое (ремонтно-строительные) |  |  | 4: %; 5: 60; 7: 60; 10: 23.96; 12: 598.87 | [10 empty] | СП Наружные инженерные сети: замена участков трубопроводов, восстановление и замена изделий и другое (ремонтно-строительные)
|  | Всего по позиции |  |  | 10: 137.29 | [12 empty] | Всего по позиции
69 | ТЕРр66-15-5 | Замена участков трубопроводов диаметром: до 500 мм |  |  | 4: 1 вставка длиной 6 м; 7: 0.16667 | [6 empty] | Замена участков трубопроводов диаметром: до 500 мм
|  | Объем=1/6 | [18 empty] | Объем=1/6
| Приказ от 04.08.2020 № 421/пр прил.10 табл.3 п.10.1 | Производство ремонтно-строительных работ осуществляется в стесненных условиях населенных пунктов: отдельных конструктивных решений объектов капитального строительства (кроме указанных в п.п. 10.2 и 10.3), объектов капитального строительства в целом ОЗП=1,15; ЭМ=1,15 к расх.; ЗПМ=1,15; ТЗ=1,15; ТЗМ=1,15 | [19 empty] | Производство ремонтно-строительных работ осуществляется в стесненных условиях населенных пунктов: отдельных конструктивных решений объектов капитального строительства (кроме указанных в п.п. 10.2 и 10.3), объектов капитального строительства в целом ОЗП=1,15; ЭМ=1,15 к расх.; ЗПМ=1,15; ТЗ=1,15; ТЗМ=1,15
| 1 | ОТ |  |  | 8: 187.76; 9: 1.15; 10: 35.99; 11: 24.99; 12: 899.39 | [9 empty] | ОТ
| 2 | ЭМ |  |  | 8: 154.69; 9: 1.15; 10: 29.65 | [9 empty] | ЭМ
| 3 | в т.ч. ОТм |  |  | 8: 7.8; 9: 1.15; 10: 1.5; 11: 24.99; 12: 37.49 | [9 empty] | в т.ч. ОТм
| 4 | М |  |  | 8: 7923.94; 10: 10.14 | [9 empty] | М
|  | ЗТ |  |  | 4: чел.-ч; 5: 14.51; 6: 1.15; 7: 2.7811 | [10 empty] | ЗТ
|  | ЗТм |  |  | 4: чел.-ч; 5: 0.41; 6: 1.15; 7: 0.078584 | [10 empty] | ЗТм
|  | Итого по расценке |  |  | 8: 403.29; 10: 75.78 | [11 empty] | Итого по расценке
|  | ФОТ |  |  | 10: 37.49; 12: 936.88 | [10 empty] | ФОТ
| Пр/812-100.2-1 | НР Наружные инженерные сети: замена участков трубопроводов, восстановление и замена изделий и другое (ремонтно-строительные) |  |  | 4: %; 5: 104; 7: 104; 10: 38.99; 12: 974.36 | [10 empty] | НР Наружные инженерные сети: замена участков трубопроводов, восстановление и замена изделий и другое (ремонтно-строительные)
| Пр/774-100.2 | СП Наружные инженерные сети: замена участков трубопроводов, восстановление и замена изделий и другое (ремонтно-строительные) |  |  | 4: %; 5: 60; 7: 60; 10: 22.49; 12: 562.13 | [10 empty] | СП Наружные инженерные сети: замена участков трубопроводов, восстановление и замена изделий и другое (ремонтно-строительные)
|  | Всего по позиции |  |  | 10: 137.26 | [12 empty] | Всего по позиции
70 | ТЕРр66-15-6 | Замена участков трубопроводов диаметром: до 600 мм |  |  | 4: 1 вставка длиной 6 м; 7: 0.16667 | [6 empty] | Замена участков трубопроводов диаметром: до 600 мм
|  | Объем=1/6 | [18 empty] | Объем=1/6
| Приказ от 04.08.2020 № 421/пр прил.10 табл.3 п.10.1 | Производство ремонтно-строительных работ осуществляется в стесненных условиях населенных пунктов: отдельных конструктивных решений объектов капитального строительства (кроме указанных в п.п. 10.2 и 10.3), объектов капитального строительства в целом ОЗП=1,15; ЭМ=1,15 к расх.; ЗПМ=1,15; ТЗ=1,15; ТЗМ=1,15 | [19 empty] | Производство ремонтно-строительных работ осуществляется в стесненных условиях населенных пунктов: отдельных конструктивных решений объектов капитального строительства (кроме указанных в п.п. 10.2 и 10.3), объектов капитального строительства в целом ОЗП=1,15; ЭМ=1,15 к расх.; ЗПМ=1,15; ТЗ=1,15; ТЗМ=1,15
| 1 | ОТ |  |  | 8: 218.3; 9: 1.15; 10: 41.84; 11: 24.99; 12: 1045.58 | [9 empty] | ОТ
| 2 | ЭМ |  |  | 8: 178.13; 9: 1.15; 10: 34.14 | [9 empty] | ЭМ
| 3 | в т.ч. ОТм |  |  | 8: 7.8; 9: 1.15; 10: 1.5; 11: 24.99; 12: 37.49 | [9 empty] | в т.ч. ОТм
| 4 | М |  |  | 8: 9631.29; 10: 12.06 | [9 empty] | М
|  | ЗТ |  |  | 4: чел.-ч; 5: 16.87; 6: 1.15; 7: 3.2334 | [10 empty] | ЗТ
|  | ЗТм |  |  | 4: чел.-ч; 5: 0.41; 6: 1.15; 7: 0.078584 | [10 empty] | ЗТм
|  | Итого по расценке |  |  | 8: 468.8; 10: 88.04 | [11 empty] | Итого по расценке
|  | ФОТ |  |  | 10: 43.34; 12: 1083.07 | [10 empty] | ФОТ
| Пр/812-100.2-1 | НР Наружные инженерные сети: замена участков трубопроводов, восстановление и замена изделий и другое (ремонтно-строительные) |  |  | 4: %; 5: 104; 7: 104; 10: 45.07; 12: 1126.39 | [10 empty] | НР Наружные инженерные сети: замена участков трубопроводов, восстановление и замена изделий и другое (ремонтно-строительные)
| Пр/774-100.2 | СП Наружные инженерные сети: замена участков трубопроводов, восстановление и замена изделий и другое (ремонтно-строительные) |  |  | 4: %; 5: 60; 7: 60; 10: 26; 12: 649.84 | [10 empty] | СП Наружные инженерные сети: замена участков трубопроводов, восстановление и замена изделий и другое (ремонтно-строительные)
|  | Всего по позиции |  |  | 10: 159.11 | [12 empty] | Всего по позиции
71 | ТЕРр66-15-7 | Замена участков трубопроводов диаметром: до 700 мм |  |  | 4: 1 вставка длиной 6 м; 7: 0.16667 | [6 empty] | Замена участков трубопроводов диаметром: до 700 мм
|  | Объем=1/6 | [18 empty] | Объем=1/6
| Приказ от 04.08.2020 № 421/пр прил.10 табл.3 п.10.1 | Производство ремонтно-строительных работ осуществляется в стесненных условиях населенных пунктов: отдельных конструктивных решений объектов капитального строительства (кроме указанных в п.п. 10.2 и 10.3), объектов капитального строительства в целом ОЗП=1,15; ЭМ=1,15 к расх.; ЗПМ=1,15; ТЗ=1,15; ТЗМ=1,15 | [19 empty] | Производство ремонтно-строительных работ осуществляется в стесненных условиях населенных пунктов: отдельных конструктивных решений объектов капитального строительства (кроме указанных в п.п. 10.2 и 10.3), объектов капитального строительства в целом ОЗП=1,15; ЭМ=1,15 к расх.; ЗПМ=1,15; ТЗ=1,15; ТЗМ=1,15
| 1 | ОТ |  |  | 8: 242.5; 9: 1.15; 10: 46.48; 11: 24.99; 12: 1161.54 | [9 empty] | ОТ
| 2 | ЭМ |  |  | 8: 193.01; 9: 1.15; 10: 36.99 | [9 empty] | ЭМ
| 3 | в т.ч. ОТм |  |  | 8: 7.8; 9: 1.15; 10: 1.5; 11: 24.99; 12: 37.49 | [9 empty] | в т.ч. ОТм
| 4 | М |  |  | 8: 13593.73; 10: 17.8 | [9 empty] | М
|  | ЗТ |  |  | 4: чел.-ч; 5: 18.74; 6: 1.15; 7: 3.5918 | [10 empty] | ЗТ
|  | ЗТм |  |  | 4: чел.-ч; 5: 0.41; 6: 1.15; 7: 0.078584 | [10 empty] | ЗТм
|  | Итого по расценке |  |  | 8: 542.33; 10: 101.27 | [11 empty] | Итого по расценке
|  | ФОТ |  |  | 10: 47.98; 12: 1199.03 | [10 empty] | ФОТ
| Пр/812-100.2-1 | НР Наружные инженерные сети: замена участков трубопроводов, восстановление и замена изделий и другое (ремонтно-строительные) |  |  | 4: %; 5: 104; 7: 104; 10: 49.9; 12: 1246.99 | [10 empty] | НР Наружные инженерные сети: замена участков трубопроводов, восстановление и замена изделий и другое (ремонтно-строительные)
| Пр/774-100.2 | СП Наружные инженерные сети: замена участков трубопроводов, восстановление и замена изделий и другое (ремонтно-строительные) |  |  | 4: %; 5: 60; 7: 60; 10: 28.79; 12: 719.42 | [10 empty] | СП Наружные инженерные сети: замена участков трубопроводов, восстановление и замена изделий и другое (ремонтно-строительные)
|  | Всего по позиции |  |  | 10: 179.96 | [12 empty] | Всего по позиции
72 | ТЕРр66-15-8 | Замена участков трубопроводов диаметром: до 800 мм |  |  | 4: 1 вставка длиной 6 м; 7: 0.16667 | [6 empty] | Замена участков трубопроводов диаметром: до 800 мм
|  | Объем=1/6 | [18 empty] | Объем=1/6
| Приказ от 04.08.2020 № 421/пр прил.10 табл.3 п.10.1 | Производство ремонтно-строительных работ осуществляется в стесненных условиях населенных пунктов: отдельных конструктивных решений объектов капитального строительства (кроме указанных в п.п. 10.2 и 10.3), объектов капитального строительства в целом ОЗП=1,15; ЭМ=1,15 к расх.; ЗПМ=1,15; ТЗ=1,15; ТЗМ=1,15 | [19 empty] | Производство ремонтно-строительных работ осуществляется в стесненных условиях населенных пунктов: отдельных конструктивных решений объектов капитального строительства (кроме указанных в п.п. 10.2 и 10.3), объектов капитального строительства в целом ОЗП=1,15; ЭМ=1,15 к расх.; ЗПМ=1,15; ТЗ=1,15; ТЗМ=1,15
| 1 | ОТ |  |  | 8: 270.45; 9: 1.15; 10: 51.84; 11: 24.99; 12: 1295.48 | [9 empty] | ОТ
| 2 | ЭМ |  |  | 8: 229.74; 9: 1.15; 10: 44.03 | [9 empty] | ЭМ
| 3 | в т.ч. ОТм |  |  | 8: 7.8; 9: 1.15; 10: 1.5; 11: 24.99; 12: 37.49 | [9 empty] | в т.ч. ОТм
| 4 | М |  |  | 8: 16319.19; 10: 20.32 | [9 empty] | М
|  | ЗТ |  |  | 4: чел.-ч; 5: 20.9; 6: 1.15; 7: 4.0058 | [10 empty] | ЗТ
|  | ЗТм |  |  | 4: чел.-ч; 5: 0.41; 6: 1.15; 7: 0.078584 | [10 empty] | ЗТм
|  | Итого по расценке |  |  | 8: 622.11; 10: 116.19 | [11 empty] | Итого по расценке
|  | ФОТ |  |  | 10: 53.34; 12: 1332.97 | [10 empty] | ФОТ
| Пр/812-100.2-1 | НР Наружные инженерные сети: замена участков трубопроводов, восстановление и замена изделий и другое (ремонтно-строительные) |  |  | 4: %; 5: 104; 7: 104; 10: 55.47; 12: 1386.29 | [10 empty] | НР Наружные инженерные сети: замена участков трубопроводов, восстановление и замена изделий и другое (ремонтно-строительные)
| Пр/774-100.2 | СП Наружные инженерные сети: замена участков трубопроводов, восстановление и замена изделий и другое (ремонтно-строительные) |  |  | 4: %; 5: 60; 7: 60; 10: 32; 12: 799.78 | [10 empty] | СП Наружные инженерные сети: замена участков трубопроводов, восстановление и замена изделий и другое (ремонтно-строительные)
|  | Всего по позиции |  |  | 10: 203.66 | [12 empty] | Всего по позиции
73 | ТЕР22-05-003-01 | Протаскивание стальных труб диаметром: 100 мм |  |  | 4: 100 м трубы, уложенной в футляр; 7: 0.01 | [6 empty] | Протаскивание стальных труб диаметром: 100 мм
|  | Объем=1 / 100 | [18 empty] | Объем=1 / 100
| Приказ от 04.08.2020 № 421/пр п.58б | При применении сметных норм, включенных в сборники ГЭСН (ФЕР, ТЕР), аналогичных технологическим процессам в новом строительстве, в том числе по возведению новых конструктивных элементов ОЗП=1,15; ЭМ=1,25 к расх.; ЗПМ=1,25; ТЗ=1,15; ТЗМ=1,25 | [19 empty] | При применении сметных норм, включенных в сборники ГЭСН (ФЕР, ТЕР), аналогичных технологическим процессам в новом строительстве, в том числе по возведению новых конструктивных элементов ОЗП=1,15; ЭМ=1,25 к расх.; ЗПМ=1,25; ТЗ=1,15; ТЗМ=1,25
| Приказ от 04.08.2020 № 421/пр прил.10 табл.3 п.10.1 | Производство ремонтно-строительных работ осуществляется в стесненных условиях населенных пунктов: отдельных конструктивных решений объектов капитального строительства (кроме указанных в п.п. 10.2 и 10.3), объектов капитального строительства в целом ОЗП=1,15; ЭМ=1,15 к расх.; ЗПМ=1,15; ТЗ=1,15; ТЗМ=1,15 | [19 empty] | Производство ремонтно-строительных работ осуществляется в стесненных условиях населенных пунктов: отдельных конструктивных решений объектов капитального строительства (кроме указанных в п.п. 10.2 и 10.3), объектов капитального строительства в целом ОЗП=1,15; ЭМ=1,15 к расх.; ЗПМ=1,15; ТЗ=1,15; ТЗМ=1,15
| 1 | ОТ |  |  | 8: 1143.62; 9: 1.3225; 10: 15.12; 11: 24.99; 12: 377.85 | [9 empty] | ОТ
| 2 | ЭМ |  |  | 8: 57.16; 9: 1.4375; 10: 0.82 | [9 empty] | ЭМ
| 4 | М |  |  | 8: 1175.28; 10: 11.75 | [9 empty] | М
|  | ЗТ |  |  | 4: чел.-ч; 5: 84.4; 6: 1.3225; 7: 1.1162 | [10 empty] | ЗТ
|  | Итого по расценке |  |  | 8: 2376.06; 10: 27.69 | [11 empty] | Итого по расценке
|  | ФОТ |  |  | 10: 15.12; 12: 377.85 | [10 empty] | ФОТ
| Пр/812-018.0-1 | НР Наружные сети водопровода, канализации, теплоснабжения, газопровода |  |  | 4: %; 5: 117; 7: 117; 10: 17.69; 12: 442.08 | [10 empty] | НР Наружные сети водопровода, канализации, теплоснабжения, газопровода
| Пр/774-018.0 | СП Наружные сети водопровода, канализации, теплоснабжения, газопровода |  |  | 4: %; 5: 74; 7: 74; 10: 11.19; 12: 279.61 | [10 empty] | СП Наружные сети водопровода, канализации, теплоснабжения, газопровода
|  | Всего по позиции |  |  | 10: 56.57 | [12 empty] | Всего по позиции
74 | ТЕР22-05-003-02 | Протаскивание стальных труб диаметром: 150 мм |  |  | 4: 100 м трубы, уложенной в футляр; 7: 0.01 | [6 empty] | Протаскивание стальных труб диаметром: 150 мм
|  | Объем=1 / 100 | [18 empty] | Объем=1 / 100
| Приказ от 04.08.2020 № 421/пр п.58б | При применении сметных норм, включенных в сборники ГЭСН (ФЕР, ТЕР), аналогичных технологическим процессам в новом строительстве, в том числе по возведению новых конструктивных элементов ОЗП=1,15; ЭМ=1,25 к расх.; ЗПМ=1,25; ТЗ=1,15; ТЗМ=1,25 | [19 empty] | При применении сметных норм, включенных в сборники ГЭСН (ФЕР, ТЕР), аналогичных технологическим процессам в новом строительстве, в том числе по возведению новых конструктивных элементов ОЗП=1,15; ЭМ=1,25 к расх.; ЗПМ=1,25; ТЗ=1,15; ТЗМ=1,25
| Приказ от 04.08.2020 № 421/пр прил.10 табл.3 п.10.1 | Производство ремонтно-строительных работ осуществляется в стесненных условиях населенных пунктов: отдельных конструктивных решений объектов капитального строительства (кроме указанных в п.п. 10.2 и 10.3), объектов капитального строительства в целом ОЗП=1,15; ЭМ=1,15 к расх.; ЗПМ=1,15; ТЗ=1,15; ТЗМ=1,15 | [19 empty] | Производство ремонтно-строительных работ осуществляется в стесненных условиях населенных пунктов: отдельных конструктивных решений объектов капитального строительства (кроме указанных в п.п. 10.2 и 10.3), объектов капитального строительства в целом ОЗП=1,15; ЭМ=1,15 к расх.; ЗПМ=1,15; ТЗ=1,15; ТЗМ=1,15
| 1 | ОТ |  |  | 8: 1215.44; 9: 1.3225; 10: 16.07; 11: 24.99; 12: 401.59 | [9 empty] | ОТ
| 2 | ЭМ |  |  | 8: 59.34; 9: 1.4375; 10: 0.85 | [9 empty] | ЭМ
| 4 | М |  |  | 8: 1546.87; 10: 15.47 | [9 empty] | М
|  | ЗТ |  |  | 4: чел.-ч; 5: 89.7; 6: 1.3225; 7: 1.1863 | [10 empty] | ЗТ
|  | Итого по расценке |  |  | 8: 2821.65; 10: 32.39 | [11 empty] | Итого по расценке
|  | ФОТ |  |  | 10: 16.07; 12: 401.59 | [10 empty] | ФОТ
| Пр/812-018.0-1 | НР Наружные сети водопровода, канализации, теплоснабжения, газопровода |  |  | 4: %; 5: 117; 7: 117; 10: 18.8; 12: 469.86 | [10 empty] | НР Наружные сети водопровода, канализации, теплоснабжения, газопровода
| Пр/774-018.0 | СП Наружные сети водопровода, канализации, теплоснабжения, газопровода |  |  | 4: %; 5: 74; 7: 74; 10: 11.89; 12: 297.18 | [10 empty] | СП Наружные сети водопровода, канализации, теплоснабжения, газопровода
|  | Всего по позиции |  |  | 10: 63.08 | [12 empty] | Всего по позиции
75 | ТЕР22-05-003-03 | Протаскивание стальных труб диаметром: 200 мм |  |  | 4: 100 м трубы, уложенной в футляр; 7: 0.01 | [6 empty] | Протаскивание стальных труб диаметром: 200 мм
|  | Объем=1 / 100 | [18 empty] | Объем=1 / 100
| Приказ от 04.08.2020 № 421/пр п.58б | При применении сметных норм, включенных в сборники ГЭСН (ФЕР, ТЕР), аналогичных технологическим процессам в новом строительстве, в том числе по возведению новых конструктивных элементов ОЗП=1,15; ЭМ=1,25 к расх.; ЗПМ=1,25; ТЗ=1,15; ТЗМ=1,25 | [19 empty] | При применении сметных норм, включенных в сборники ГЭСН (ФЕР, ТЕР), аналогичных технологическим процессам в новом строительстве, в том числе по возведению новых конструктивных элементов ОЗП=1,15; ЭМ=1,25 к расх.; ЗПМ=1,25; ТЗ=1,15; ТЗМ=1,25
| Приказ от 04.08.2020 № 421/пр прил.10 табл.3 п.10.1 | Производство ремонтно-строительных работ осуществляется в стесненных условиях населенных пунктов: отдельных конструктивных решений объектов капитального строительства (кроме указанных в п.п. 10.2 и 10.3), объектов капитального строительства в целом ОЗП=1,15; ЭМ=1,15 к расх.; ЗПМ=1,15; ТЗ=1,15; ТЗМ=1,15 | [19 empty] | Производство ремонтно-строительных работ осуществляется в стесненных условиях населенных пунктов: отдельных конструктивных решений объектов капитального строительства (кроме указанных в п.п. 10.2 и 10.3), объектов капитального строительства в целом ОЗП=1,15; ЭМ=1,15 к расх.; ЗПМ=1,15; ТЗ=1,15; ТЗМ=1,15
| 1 | ОТ |  |  | 8: 1216.79; 9: 1.3225; 10: 16.09; 11: 24.99; 12: 402.09 | [9 empty] | ОТ
| 2 | ЭМ |  |  | 8: 61.52; 9: 1.4375; 10: 0.88 | [9 empty] | ЭМ
| 4 | М |  |  | 8: 1952.89; 10: 19.53 | [9 empty] | М
|  | ЗТ |  |  | 4: чел.-ч; 5: 89.8; 6: 1.3225; 7: 1.1876 | [10 empty] | ЗТ
|  | Итого по расценке |  |  | 8: 3231.2; 10: 36.5 | [11 empty] | Итого по расценке
|  | ФОТ |  |  | 10: 16.09; 12: 402.09 | [10 empty] | ФОТ
| Пр/812-018.0-1 | НР Наружные сети водопровода, канализации, теплоснабжения, газопровода |  |  | 4: %; 5: 117; 7: 117; 10: 18.83; 12: 470.45 | [10 empty] | НР Наружные сети водопровода, канализации, теплоснабжения, газопровода
| Пр/774-018.0 | СП Наружные сети водопровода, канализации, теплоснабжения, газопровода |  |  | 4: %; 5: 74; 7: 74; 10: 11.91; 12: 297.55 | [10 empty] | СП Наружные сети водопровода, канализации, теплоснабжения, газопровода
|  | Всего по позиции |  |  | 10: 67.24 | [12 empty] | Всего по позиции
76 | ТЕР22-05-003-04 | Протаскивание стальных труб диаметром: 250 мм |  |  | 4: 100 м трубы, уложенной в футляр; 7: 0.01 | [6 empty] | Протаскивание стальных труб диаметром: 250 мм
|  | Объем=1 / 100 | [18 empty] | Объем=1 / 100
| Приказ от 04.08.2020 № 421/пр п.58б | При применении сметных норм, включенных в сборники ГЭСН (ФЕР, ТЕР), аналогичных технологическим процессам в новом строительстве, в том числе по возведению новых конструктивных элементов ОЗП=1,15; ЭМ=1,25 к расх.; ЗПМ=1,25; ТЗ=1,15; ТЗМ=1,25 | [19 empty] | При применении сметных норм, включенных в сборники ГЭСН (ФЕР, ТЕР), аналогичных технологическим процессам в новом строительстве, в том числе по возведению новых конструктивных элементов ОЗП=1,15; ЭМ=1,25 к расх.; ЗПМ=1,25; ТЗ=1,15; ТЗМ=1,25
| Приказ от 04.08.2020 № 421/пр прил.10 табл.3 п.10.1 | Производство ремонтно-строительных работ осуществляется в стесненных условиях населенных пунктов: отдельных конструктивных решений объектов капитального строительства (кроме указанных в п.п. 10.2 и 10.3), объектов капитального строительства в целом ОЗП=1,15; ЭМ=1,15 к расх.; ЗПМ=1,15; ТЗ=1,15; ТЗМ=1,15 | [19 empty] | Производство ремонтно-строительных работ осуществляется в стесненных условиях населенных пунктов: отдельных конструктивных решений объектов капитального строительства (кроме указанных в п.п. 10.2 и 10.3), объектов капитального строительства в целом ОЗП=1,15; ЭМ=1,15 к расх.; ЗПМ=1,15; ТЗ=1,15; ТЗМ=1,15
| 1 | ОТ |  |  | 8: 1228.99; 9: 1.3225; 10: 16.25; 11: 24.99; 12: 406.09 | [9 empty] | ОТ
| 2 | ЭМ |  |  | 8: 79.2; 9: 1.4375; 10: 1.14 | [9 empty] | ЭМ
| 4 | М |  |  | 8: 2893.36; 10: 28.93 | [9 empty] | М
|  | ЗТ |  |  | 4: чел.-ч; 5: 90.7; 6: 1.3225; 7: 1.1995 | [10 empty] | ЗТ
|  | Итого по расценке |  |  | 8: 4201.55; 10: 46.32 | [11 empty] | Итого по расценке
|  | ФОТ |  |  | 10: 16.25; 12: 406.09 | [10 empty] | ФОТ
| Пр/812-018.0-1 | НР Наружные сети водопровода, канализации, теплоснабжения, газопровода |  |  | 4: %; 5: 117; 7: 117; 10: 19.01; 12: 475.13 | [10 empty] | НР Наружные сети водопровода, канализации, теплоснабжения, газопровода
| Пр/774-018.0 | СП Наружные сети водопровода, канализации, теплоснабжения, газопровода |  |  | 4: %; 5: 74; 7: 74; 10: 12.03; 12: 300.51 | [10 empty] | СП Наружные сети водопровода, канализации, теплоснабжения, газопровода
|  | Всего по позиции |  |  | 10: 77.36 | [12 empty] | Всего по позиции
77 | ТЕР22-05-003-05 | Протаскивание стальных труб диаметром: 300 мм |  |  | 4: 100 м трубы, уложенной в футляр; 7: 0.01 | [6 empty] | Протаскивание стальных труб диаметром: 300 мм
|  | Объем=1 / 100 | [18 empty] | Объем=1 / 100
| Приказ от 04.08.2020 № 421/пр п.58б | При применении сметных норм, включенных в сборники ГЭСН (ФЕР, ТЕР), аналогичных технологическим процессам в новом строительстве, в том числе по возведению новых конструктивных элементов ОЗП=1,15; ЭМ=1,25 к расх.; ЗПМ=1,25; ТЗ=1,15; ТЗМ=1,25 | [19 empty] | При применении сметных норм, включенных в сборники ГЭСН (ФЕР, ТЕР), аналогичных технологическим процессам в новом строительстве, в том числе по возведению новых конструктивных элементов ОЗП=1,15; ЭМ=1,25 к расх.; ЗПМ=1,25; ТЗ=1,15; ТЗМ=1,25
| Приказ от 04.08.2020 № 421/пр прил.10 табл.3 п.10.1 | Производство ремонтно-строительных работ осуществляется в стесненных условиях населенных пунктов: отдельных конструктивных решений объектов капитального строительства (кроме указанных в п.п. 10.2 и 10.3), объектов капитального строительства в целом ОЗП=1,15; ЭМ=1,15 к расх.; ЗПМ=1,15; ТЗ=1,15; ТЗМ=1,15 | [19 empty] | Производство ремонтно-строительных работ осуществляется в стесненных условиях населенных пунктов: отдельных конструктивных решений объектов капитального строительства (кроме указанных в п.п. 10.2 и 10.3), объектов капитального строительства в целом ОЗП=1,15; ЭМ=1,15 к расх.; ЗПМ=1,15; ТЗ=1,15; ТЗМ=1,15
| 1 | ОТ |  |  | 8: 1228.99; 9: 1.3225; 10: 16.25; 11: 24.99; 12: 406.09 | [9 empty] | ОТ
| 2 | ЭМ |  |  | 8: 82.48; 9: 1.4375; 10: 1.19 | [9 empty] | ЭМ
| 4 | М |  |  | 8: 3521.2; 10: 35.21 | [9 empty] | М
|  | ЗТ |  |  | 4: чел.-ч; 5: 90.7; 6: 1.3225; 7: 1.1995 | [10 empty] | ЗТ
|  | Итого по расценке |  |  | 8: 4832.67; 10: 52.65 | [11 empty] | Итого по расценке
|  | ФОТ |  |  | 10: 16.25; 12: 406.09 | [10 empty] | ФОТ
| Пр/812-018.0-1 | НР Наружные сети водопровода, канализации, теплоснабжения, газопровода |  |  | 4: %; 5: 117; 7: 117; 10: 19.01; 12: 475.13 | [10 empty] | НР Наружные сети водопровода, канализации, теплоснабжения, газопровода
| Пр/774-018.0 | СП Наружные сети водопровода, канализации, теплоснабжения, газопровода |  |  | 4: %; 5: 74; 7: 74; 10: 12.03; 12: 300.51 | [10 empty] | СП Наружные сети водопровода, канализации, теплоснабжения, газопровода
|  | Всего по позиции |  |  | 10: 83.69 | [12 empty] | Всего по позиции
78 | ТЕР22-05-003-07 | Протаскивание стальных труб диаметром: 400 мм |  |  | 4: 100 м трубы, уложенной в футляр; 7: 0.01 | [6 empty] | Протаскивание стальных труб диаметром: 400 мм
|  | Объем=1 / 100 | [18 empty] | Объем=1 / 100
| Приказ от 04.08.2020 № 421/пр п.58б | При применении сметных норм, включенных в сборники ГЭСН (ФЕР, ТЕР), аналогичных технологическим процессам в новом строительстве, в том числе по возведению новых конструктивных элементов ОЗП=1,15; ЭМ=1,25 к расх.; ЗПМ=1,25; ТЗ=1,15; ТЗМ=1,25 | [19 empty] | При применении сметных норм, включенных в сборники ГЭСН (ФЕР, ТЕР), аналогичных технологическим процессам в новом строительстве, в том числе по возведению новых конструктивных элементов ОЗП=1,15; ЭМ=1,25 к расх.; ЗПМ=1,25; ТЗ=1,15; ТЗМ=1,25
| Приказ от 04.08.2020 № 421/пр прил.10 табл.3 п.10.1 | Производство ремонтно-строительных работ осуществляется в стесненных условиях населенных пунктов: отдельных конструктивных решений объектов капитального строительства (кроме указанных в п.п. 10.2 и 10.3), объектов капитального строительства в целом ОЗП=1,15; ЭМ=1,15 к расх.; ЗПМ=1,15; ТЗ=1,15; ТЗМ=1,15 | [19 empty] | Производство ремонтно-строительных работ осуществляется в стесненных условиях населенных пунктов: отдельных конструктивных решений объектов капитального строительства (кроме указанных в п.п. 10.2 и 10.3), объектов капитального строительства в целом ОЗП=1,15; ЭМ=1,15 к расх.; ЗПМ=1,15; ТЗ=1,15; ТЗМ=1,15
| 1 | ОТ |  |  | 8: 1355; 9: 1.3225; 10: 17.92; 11: 24.99; 12: 447.82 | [9 empty] | ОТ
| 2 | ЭМ |  |  | 8: 94.76; 9: 1.4375; 10: 1.36 | [9 empty] | ЭМ
| 4 | М |  |  | 8: 4566.9; 10: 45.67 | [9 empty] | М
|  | ЗТ |  |  | 4: чел.-ч; 5: 100; 6: 1.3225; 7: 1.3225 | [10 empty] | ЗТ
|  | Итого по расценке |  |  | 8: 6016.66; 10: 64.95 | [11 empty] | Итого по расценке
|  | ФОТ |  |  | 10: 17.92; 12: 447.82 | [10 empty] | ФОТ
| Пр/812-018.0-1 | НР Наружные сети водопровода, канализации, теплоснабжения, газопровода |  |  | 4: %; 5: 117; 7: 117; 10: 20.97; 12: 523.95 | [10 empty] | НР Наружные сети водопровода, канализации, теплоснабжения, газопровода
| Пр/774-018.0 | СП Наружные сети водопровода, канализации, теплоснабжения, газопровода |  |  | 4: %; 5: 74; 7: 74; 10: 13.26; 12: 331.39 | [10 empty] | СП Наружные сети водопровода, канализации, теплоснабжения, газопровода
|  | Всего по позиции |  |  | 10: 99.18 | [12 empty] | Всего по позиции
79 | ТЕР22-05-003-09 | Протаскивание стальных труб диаметром: 500 мм |  |  | 4: 100 м трубы, уложенной в футляр; 7: 0.01 | [6 empty] | Протаскивание стальных труб диаметром: 500 мм
|  | Объем=1 / 100 | [18 empty] | Объем=1 / 100
| Приказ от 04.08.2020 № 421/пр п.58б | При применении сметных норм, включенных в сборники ГЭСН (ФЕР, ТЕР), аналогичных технологическим процессам в новом строительстве, в том числе по возведению новых конструктивных элементов ОЗП=1,15; ЭМ=1,25 к расх.; ЗПМ=1,25; ТЗ=1,15; ТЗМ=1,25 | [19 empty] | При применении сметных норм, включенных в сборники ГЭСН (ФЕР, ТЕР), аналогичных технологическим процессам в новом строительстве, в том числе по возведению новых конструктивных элементов ОЗП=1,15; ЭМ=1,25 к расх.; ЗПМ=1,25; ТЗ=1,15; ТЗМ=1,25
| Приказ от 04.08.2020 № 421/пр прил.10 табл.3 п.10.1 | Производство ремонтно-строительных работ осуществляется в стесненных условиях населенных пунктов: отдельных конструктивных решений объектов капитального строительства (кроме указанных в п.п. 10.2 и 10.3), объектов капитального строительства в целом ОЗП=1,15; ЭМ=1,15 к расх.; ЗПМ=1,15; ТЗ=1,15; ТЗМ=1,15 | [19 empty] | Производство ремонтно-строительных работ осуществляется в стесненных условиях населенных пунктов: отдельных конструктивных решений объектов капитального строительства (кроме указанных в п.п. 10.2 и 10.3), объектов капитального строительства в целом ОЗП=1,15; ЭМ=1,15 к расх.; ЗПМ=1,15; ТЗ=1,15; ТЗМ=1,15
| 1 | ОТ |  |  | 8: 1517.6; 9: 1.3225; 10: 20.07; 11: 24.99; 12: 501.55 | [9 empty] | ОТ
| 2 | ЭМ |  |  | 8: 119.78; 9: 1.4375; 10: 1.72 | [9 empty] | ЭМ
| 4 | М |  |  | 8: 6923.54; 10: 69.24 | [9 empty] | М
|  | ЗТ |  |  | 4: чел.-ч; 5: 112; 6: 1.3225; 7: 1.4812 | [10 empty] | ЗТ
|  | Итого по расценке |  |  | 8: 8560.92; 10: 91.03 | [11 empty] | Итого по расценке
|  | ФОТ |  |  | 10: 20.07; 12: 501.55 | [10 empty] | ФОТ
| Пр/812-018.0-1 | НР Наружные сети водопровода, канализации, теплоснабжения, газопровода |  |  | 4: %; 5: 117; 7: 117; 10: 23.48; 12: 586.81 | [10 empty] | НР Наружные сети водопровода, канализации, теплоснабжения, газопровода
| Пр/774-018.0 | СП Наружные сети водопровода, канализации, теплоснабжения, газопровода |  |  | 4: %; 5: 74; 7: 74; 10: 14.85; 12: 371.15 | [10 empty] | СП Наружные сети водопровода, канализации, теплоснабжения, газопровода
|  | Всего по позиции |  |  | 10: 129.36 | [12 empty] | Всего по позиции
80 | ТЕР22-05-003-10 | Протаскивание стальных труб диаметром: 600 мм |  |  | 4: 100 м трубы, уложенной в футляр; 7: 0.01 | [6 empty] | Протаскивание стальных труб диаметром: 600 мм
|  | Объем=1 / 100 | [18 empty] | Объем=1 / 100
| Приказ от 04.08.2020 № 421/пр п.58б | При применении сметных норм, включенных в сборники ГЭСН (ФЕР, ТЕР), аналогичных технологическим процессам в новом строительстве, в том числе по возведению новых конструктивных элементов ОЗП=1,15; ЭМ=1,25 к расх.; ЗПМ=1,25; ТЗ=1,15; ТЗМ=1,25 | [19 empty] | При применении сметных норм, включенных в сборники ГЭСН (ФЕР, ТЕР), аналогичных технологическим процессам в новом строительстве, в том числе по возведению новых конструктивных элементов ОЗП=1,15; ЭМ=1,25 к расх.; ЗПМ=1,25; ТЗ=1,15; ТЗМ=1,25
| Приказ от 04.08.2020 № 421/пр прил.10 табл.3 п.10.1 | Производство ремонтно-строительных работ осуществляется в стесненных условиях населенных пунктов: отдельных конструктивных решений объектов капитального строительства (кроме указанных в п.п. 10.2 и 10.3), объектов капитального строительства в целом ОЗП=1,15; ЭМ=1,15 к расх.; ЗПМ=1,15; ТЗ=1,15; ТЗМ=1,15 | [19 empty] | Производство ремонтно-строительных работ осуществляется в стесненных условиях населенных пунктов: отдельных конструктивных решений объектов капитального строительства (кроме указанных в п.п. 10.2 и 10.3), объектов капитального строительства в целом ОЗП=1,15; ЭМ=1,15 к расх.; ЗПМ=1,15; ТЗ=1,15; ТЗМ=1,15
| 1 | ОТ |  |  | 8: 1517.6; 9: 1.3225; 10: 20.07; 11: 24.99; 12: 501.55 | [9 empty] | ОТ
| 2 | ЭМ |  |  | 8: 125.24; 9: 1.4375; 10: 1.8 | [9 empty] | ЭМ
| 4 | М |  |  | 8: 7811.73; 10: 78.12 | [9 empty] | М
|  | ЗТ |  |  | 4: чел.-ч; 5: 112; 6: 1.3225; 7: 1.4812 | [10 empty] | ЗТ
|  | Итого по расценке |  |  | 8: 9454.57; 10: 99.99 | [11 empty] | Итого по расценке
|  | ФОТ |  |  | 10: 20.07; 12: 501.55 | [10 empty] | ФОТ
| Пр/812-018.0-1 | НР Наружные сети водопровода, канализации, теплоснабжения, газопровода |  |  | 4: %; 5: 117; 7: 117; 10: 23.48; 12: 586.81 | [10 empty] | НР Наружные сети водопровода, канализации, теплоснабжения, газопровода
| Пр/774-018.0 | СП Наружные сети водопровода, канализации, теплоснабжения, газопровода |  |  | 4: %; 5: 74; 7: 74; 10: 14.85; 12: 371.15 | [10 empty] | СП Наружные сети водопровода, канализации, теплоснабжения, газопровода
|  | Всего по позиции |  |  | 10: 138.32 | [12 empty] | Всего по позиции
81 | ТЕР22-05-003-11 | Протаскивание стальных труб диаметром: 700 мм |  |  | 4: 100 м трубы, уложенной в футляр; 7: 0.01 | [6 empty] | Протаскивание стальных труб диаметром: 700 мм
|  | Объем=1 / 100 | [18 empty] | Объем=1 / 100
| Приказ от 04.08.2020 № 421/пр п.58б | При применении сметных норм, включенных в сборники ГЭСН (ФЕР, ТЕР), аналогичных технологическим процессам в новом строительстве, в том числе по возведению новых конструктивных элементов ОЗП=1,15; ЭМ=1,25 к расх.; ЗПМ=1,25; ТЗ=1,15; ТЗМ=1,25 | [19 empty] | При применении сметных норм, включенных в сборники ГЭСН (ФЕР, ТЕР), аналогичных технологическим процессам в новом строительстве, в том числе по возведению новых конструктивных элементов ОЗП=1,15; ЭМ=1,25 к расх.; ЗПМ=1,25; ТЗ=1,15; ТЗМ=1,25
| Приказ от 04.08.2020 № 421/пр прил.10 табл.3 п.10.1 | Производство ремонтно-строительных работ осуществляется в стесненных условиях населенных пунктов: отдельных конструктивных решений объектов капитального строительства (кроме указанных в п.п. 10.2 и 10.3), объектов капитального строительства в целом ОЗП=1,15; ЭМ=1,15 к расх.; ЗПМ=1,15; ТЗ=1,15; ТЗМ=1,15 | [19 empty] | Производство ремонтно-строительных работ осуществляется в стесненных условиях населенных пунктов: отдельных конструктивных решений объектов капитального строительства (кроме указанных в п.п. 10.2 и 10.3), объектов капитального строительства в целом ОЗП=1,15; ЭМ=1,15 к расх.; ЗПМ=1,15; ТЗ=1,15; ТЗМ=1,15
| 1 | ОТ |  |  | 8: 1680.2; 9: 1.3225; 10: 22.22; 11: 24.99; 12: 555.28 | [9 empty] | ОТ
| 2 | ЭМ |  |  | 8: 127.47; 9: 1.4375; 10: 1.83 | [9 empty] | ЭМ
| 4 | М |  |  | 8: 8703.15; 10: 87.03 | [9 empty] | М
|  | ЗТ |  |  | 4: чел.-ч; 5: 124; 6: 1.3225; 7: 1.6399 | [10 empty] | ЗТ
|  | Итого по расценке |  |  | 8: 10510.82; 10: 111.08 | [11 empty] | Итого по расценке
|  | ФОТ |  |  | 10: 22.22; 12: 555.28 | [10 empty] | ФОТ
| Пр/812-018.0-1 | НР Наружные сети водопровода, канализации, теплоснабжения, газопровода |  |  | 4: %; 5: 117; 7: 117; 10: 26; 12: 649.68 | [10 empty] | НР Наружные сети водопровода, канализации, теплоснабжения, газопровода
| Пр/774-018.0 | СП Наружные сети водопровода, канализации, теплоснабжения, газопровода |  |  | 4: %; 5: 74; 7: 74; 10: 16.44; 12: 410.91 | [10 empty] | СП Наружные сети водопровода, канализации, теплоснабжения, газопровода
|  | Всего по позиции |  |  | 10: 153.52 | [12 empty] | Всего по позиции
82 | ТЕР22-05-003-12 | Протаскивание стальных труб диаметром: 800 мм |  |  | 4: 100 м трубы, уложенной в футляр; 7: 0.01 | [6 empty] | Протаскивание стальных труб диаметром: 800 мм
|  | Объем=1 / 100 | [18 empty] | Объем=1 / 100
| Приказ от 04.08.2020 № 421/пр п.58б | При применении сметных норм, включенных в сборники ГЭСН (ФЕР, ТЕР), аналогичных технологическим процессам в новом строительстве, в том числе по возведению новых конструктивных элементов ОЗП=1,15; ЭМ=1,25 к расх.; ЗПМ=1,25; ТЗ=1,15; ТЗМ=1,25 | [19 empty] | При применении сметных норм, включенных в сборники ГЭСН (ФЕР, ТЕР), аналогичных технологическим процессам в новом строительстве, в том числе по возведению новых конструктивных элементов ОЗП=1,15; ЭМ=1,25 к расх.; ЗПМ=1,25; ТЗ=1,15; ТЗМ=1,25
| Приказ от 04.08.2020 № 421/пр прил.10 табл.3 п.10.1 | Производство ремонтно-строительных работ осуществляется в стесненных условиях населенных пунктов: отдельных конструктивных решений объектов капитального строительства (кроме указанных в п.п. 10.2 и 10.3), объектов капитального строительства в целом ОЗП=1,15; ЭМ=1,15 к расх.; ЗПМ=1,15; ТЗ=1,15; ТЗМ=1,15 | [19 empty] | Производство ремонтно-строительных работ осуществляется в стесненных условиях населенных пунктов: отдельных конструктивных решений объектов капитального строительства (кроме указанных в п.п. 10.2 и 10.3), объектов капитального строительства в целом ОЗП=1,15; ЭМ=1,15 к расх.; ЗПМ=1,15; ТЗ=1,15; ТЗМ=1,15
| 1 | ОТ |  |  | 8: 1680.2; 9: 1.3225; 10: 22.22; 11: 24.99; 12: 555.28 | [9 empty] | ОТ
| 2 | ЭМ |  |  | 8: 132.93; 9: 1.4375; 10: 1.91 | [9 empty] | ЭМ
| 4 | М |  |  | 8: 9801.28; 10: 98.01 | [9 empty] | М
|  | ЗТ |  |  | 4: чел.-ч; 5: 124; 6: 1.3225; 7: 1.6399 | [10 empty] | ЗТ
|  | Итого по расценке |  |  | 8: 11614.41; 10: 122.14 | [11 empty] | Итого по расценке
|  | ФОТ |  |  | 10: 22.22; 12: 555.28 | [10 empty] | ФОТ
| Пр/812-018.0-1 | НР Наружные сети водопровода, канализации, теплоснабжения, газопровода |  |  | 4: %; 5: 117; 7: 117; 10: 26; 12: 649.68 | [10 empty] | НР Наружные сети водопровода, канализации, теплоснабжения, газопровода
| Пр/774-018.0 | СП Наружные сети водопровода, канализации, теплоснабжения, газопровода |  |  | 4: %; 5: 74; 7: 74; 10: 16.44; 12: 410.91 | [10 empty] | СП Наружные сети водопровода, канализации, теплоснабжения, газопровода
|  | Всего по позиции |  |  | 10: 164.58 | [12 empty] | Всего по позиции
|  | Итого по разделу 2 Монтаж трубопроводов из стальных труб. |  |  | 10: 6013.12 | [14 empty] | Итого по разделу 2 Монтаж трубопроводов из стальных труб.
Раздел 3. Монтаж ПП трубопроводов. | [18 empty] | Раздел 3. Монтаж ПП трубопроводов.
83 | ТЕР22-01-021-01 | Укладка трубопроводов из полипропиленовых труб диаметром: 50 мм |  |  | 4: 1 км трубопровода; 7: 0.001 | [6 empty] | Укладка трубопроводов из полипропиленовых труб диаметром: 50 мм
|  | Объем=1/1000 | [18 empty] | Объем=1/1000
| Приказ от 04.08.2020 № 421/пр п.58б | При применении сметных норм, включенных в сборники ГЭСН (ФЕР, ТЕР), аналогичных технологическим процессам в новом строительстве, в том числе по возведению новых конструктивных элементов ОЗП=1,15; ЭМ=1,25 к расх.; ЗПМ=1,25; ТЗ=1,15; ТЗМ=1,25 | [19 empty] | При применении сметных норм, включенных в сборники ГЭСН (ФЕР, ТЕР), аналогичных технологическим процессам в новом строительстве, в том числе по возведению новых конструктивных элементов ОЗП=1,15; ЭМ=1,25 к расх.; ЗПМ=1,25; ТЗ=1,15; ТЗМ=1,25
| Приказ от 04.08.2020 № 421/пр прил.10 табл.3 п.10.1 | Производство ремонтно-строительных работ осуществляется в стесненных условиях населенных пунктов: отдельных конструктивных решений объектов капитального строительства (кроме указанных в п.п. 10.2 и 10.3), объектов капитального строительства в целом ОЗП=1,15; ЭМ=1,15 к расх.; ЗПМ=1,15; ТЗ=1,15; ТЗМ=1,15 | [19 empty] | Производство ремонтно-строительных работ осуществляется в стесненных условиях населенных пунктов: отдельных конструктивных решений объектов капитального строительства (кроме указанных в п.п. 10.2 и 10.3), объектов капитального строительства в целом ОЗП=1,15; ЭМ=1,15 к расх.; ЗПМ=1,15; ТЗ=1,15; ТЗМ=1,15
| 1 | ОТ |  |  | 8: 2626.9; 9: 1.3225; 10: 3.47; 11: 24.99; 12: 86.72 | [9 empty] | ОТ
| 2 | ЭМ |  |  | 8: 2351.91; 9: 1.4375; 10: 3.38 | [9 empty] | ЭМ
| 3 | в т.ч. ОТм |  |  | 8: 402.78; 9: 1.4375; 10: 0.58; 11: 24.99; 12: 14.49 | [9 empty] | в т.ч. ОТм
| 4 | М |  |  | 8: 17608.48; 10: 0 | [9 empty] | М
|  | ЗТ |  |  | 4: чел.-ч; 5: 200.68; 6: 1.3225; 7: 0.2654 | [10 empty] | ЗТ
|  | ЗТм |  |  | 4: чел.-ч; 5: 21.3; 6: 1.4375; 7: 0.030619 | [10 empty] | ЗТм
|  | Итого по расценке |  |  | 8: 4979.8; 10: 6.85 | [11 empty] | Итого по расценке
|  | ФОТ |  |  | 10: 4.05; 12: 101.21 | [10 empty] | ФОТ
| Пр/812-018.0-1 | НР Наружные сети водопровода, канализации, теплоснабжения, газопровода |  |  | 4: %; 5: 117; 7: 117; 10: 4.74; 12: 118.42 | [10 empty] | НР Наружные сети водопровода, канализации, теплоснабжения, газопровода
| Пр/774-018.0 | СП Наружные сети водопровода, канализации, теплоснабжения, газопровода |  |  | 4: %; 5: 74; 7: 74; 10: 3; 12: 74.9 | [10 empty] | СП Наружные сети водопровода, канализации, теплоснабжения, газопровода
|  | Всего по позиции |  |  | 10: 14.59 | [12 empty] | Всего по позиции
84 | ТЕР22-01-021-02 | Укладка трубопроводов из полипропиленовых труб диаметром: 65 мм |  |  | 4: 1 км трубопровода; 7: 0.001 | [6 empty] | Укладка трубопроводов из полипропиленовых труб диаметром: 65 мм
|  | Объем=1/1000 | [18 empty] | Объем=1/1000
| Приказ от 04.08.2020 № 421/пр п.58б | При применении сметных норм, включенных в сборники ГЭСН (ФЕР, ТЕР), аналогичных технологическим процессам в новом строительстве, в том числе по возведению новых конструктивных элементов ОЗП=1,15; ЭМ=1,25 к расх.; ЗПМ=1,25; ТЗ=1,15; ТЗМ=1,25 | [19 empty] | При применении сметных норм, включенных в сборники ГЭСН (ФЕР, ТЕР), аналогичных технологическим процессам в новом строительстве, в том числе по возведению новых конструктивных элементов ОЗП=1,15; ЭМ=1,25 к расх.; ЗПМ=1,25; ТЗ=1,15; ТЗМ=1,25
| Приказ от 04.08.2020 № 421/пр прил.10 табл.3 п.10.1 | Производство ремонтно-строительных работ осуществляется в стесненных условиях населенных пунктов: отдельных конструктивных решений объектов капитального строительства (кроме указанных в п.п. 10.2 и 10.3), объектов капитального строительства в целом ОЗП=1,15; ЭМ=1,15 к расх.; ЗПМ=1,15; ТЗ=1,15; ТЗМ=1,15 | [19 empty] | Производство ремонтно-строительных работ осуществляется в стесненных условиях населенных пунктов: отдельных конструктивных решений объектов капитального строительства (кроме указанных в п.п. 10.2 и 10.3), объектов капитального строительства в целом ОЗП=1,15; ЭМ=1,15 к расх.; ЗПМ=1,15; ТЗ=1,15; ТЗМ=1,15
| 1 | ОТ |  |  | 8: 2718.01; 9: 1.3225; 10: 3.59; 11: 24.99; 12: 89.71 | [9 empty] | ОТ
| 2 | ЭМ |  |  | 8: 2653.22; 9: 1.4375; 10: 3.81 | [9 empty] | ЭМ
| 3 | в т.ч. ОТм |  |  | 8: 454.7; 9: 1.4375; 10: 0.65; 11: 24.99; 12: 16.24 | [9 empty] | в т.ч. ОТм
| 4 | М |  |  | 8: 26452.91; 10: 0 | [9 empty] | М
|  | ЗТ |  |  | 4: чел.-ч; 5: 207.64; 6: 1.3225; 7: 0.2746 | [10 empty] | ЗТ
|  | ЗТм |  |  | 4: чел.-ч; 5: 24.02; 6: 1.4375; 7: 0.034529 | [10 empty] | ЗТм
|  | Итого по расценке |  |  | 8: 5372.59; 10: 7.4 | [11 empty] | Итого по расценке
|  | ФОТ |  |  | 10: 4.24; 12: 105.95 | [10 empty] | ФОТ
| Пр/812-018.0-1 | НР Наружные сети водопровода, канализации, теплоснабжения, газопровода |  |  | 4: %; 5: 117; 7: 117; 10: 4.96; 12: 123.96 | [10 empty] | НР Наружные сети водопровода, канализации, теплоснабжения, газопровода
| Пр/774-018.0 | СП Наружные сети водопровода, канализации, теплоснабжения, газопровода |  |  | 4: %; 5: 74; 7: 74; 10: 3.14; 12: 78.4 | [10 empty] | СП Наружные сети водопровода, канализации, теплоснабжения, газопровода
|  | Всего по позиции |  |  | 10: 15.5 | [12 empty] | Всего по позиции
85 | ТЕР22-01-021-03 | Укладка трубопроводов из полипропиленовых труб диаметром: 100 мм |  |  | 4: 1 км трубопровода; 7: 0.001 | [6 empty] | Укладка трубопроводов из полипропиленовых труб диаметром: 100 мм
|  | Объем=1/1000 | [18 empty] | Объем=1/1000
| Приказ от 04.08.2020 № 421/пр п.58б | При применении сметных норм, включенных в сборники ГЭСН (ФЕР, ТЕР), аналогичных технологическим процессам в новом строительстве, в том числе по возведению новых конструктивных элементов ОЗП=1,15; ЭМ=1,25 к расх.; ЗПМ=1,25; ТЗ=1,15; ТЗМ=1,25 | [19 empty] | При применении сметных норм, включенных в сборники ГЭСН (ФЕР, ТЕР), аналогичных технологическим процессам в новом строительстве, в том числе по возведению новых конструктивных элементов ОЗП=1,15; ЭМ=1,25 к расх.; ЗПМ=1,25; ТЗ=1,15; ТЗМ=1,25
| Приказ от 04.08.2020 № 421/пр прил.10 табл.3 п.10.1 | Производство ремонтно-строительных работ осуществляется в стесненных условиях населенных пунктов: отдельных конструктивных решений объектов капитального строительства (кроме указанных в п.п. 10.2 и 10.3), объектов капитального строительства в целом ОЗП=1,15; ЭМ=1,15 к расх.; ЗПМ=1,15; ТЗ=1,15; ТЗМ=1,15 | [19 empty] | Производство ремонтно-строительных работ осуществляется в стесненных условиях населенных пунктов: отдельных конструктивных решений объектов капитального строительства (кроме указанных в п.п. 10.2 и 10.3), объектов капитального строительства в целом ОЗП=1,15; ЭМ=1,15 к расх.; ЗПМ=1,15; ТЗ=1,15; ТЗМ=1,15
| 1 | ОТ |  |  | 8: 2945.77; 9: 1.3225; 10: 3.9; 11: 24.99; 12: 97.46 | [9 empty] | ОТ
| 2 | ЭМ |  |  | 8: 3391.38; 9: 1.4375; 10: 4.88 | [9 empty] | ЭМ
| 3 | в т.ч. ОТм |  |  | 8: 572.59; 9: 1.4375; 10: 0.82; 11: 24.99; 12: 20.49 | [9 empty] | в т.ч. ОТм
| 4 | М |  |  | 8: 68427.16; 10: 0 | [9 empty] | М
|  | ЗТ |  |  | 4: чел.-ч; 5: 225.04; 6: 1.3225; 7: 0.29762 | [10 empty] | ЗТ
|  | ЗТм |  |  | 4: чел.-ч; 5: 30.28; 6: 1.4375; 7: 0.043527 | [10 empty] | ЗТм
|  | Итого по расценке |  |  | 8: 6339.87; 10: 8.78 | [11 empty] | Итого по расценке
|  | ФОТ |  |  | 10: 4.72; 12: 117.95 | [10 empty] | ФОТ
| Пр/812-018.0-1 | НР Наружные сети водопровода, канализации, теплоснабжения, газопровода |  |  | 4: %; 5: 117; 7: 117; 10: 5.52; 12: 138 | [10 empty] | НР Наружные сети водопровода, канализации, теплоснабжения, газопровода
| Пр/774-018.0 | СП Наружные сети водопровода, канализации, теплоснабжения, газопровода |  |  | 4: %; 5: 74; 7: 74; 10: 3.49; 12: 87.28 | [10 empty] | СП Наружные сети водопровода, канализации, теплоснабжения, газопровода
|  | Всего по позиции |  |  | 10: 17.79 | [12 empty] | Всего по позиции
86 | ТЕР22-03-002-01 | Установка полипропиленовых фасонных частей: отводов, колен, патрубков, переходов |  |  | 4: 10 фасонных частей; 7: 0.1 | [6 empty] | Установка полипропиленовых фасонных частей: отводов, колен, патрубков, переходов
|  | Объем=1 / 10 | [18 empty] | Объем=1 / 10
| Приказ от 04.08.2020 № 421/пр п.58б | При применении сметных норм, включенных в сборники ГЭСН (ФЕР, ТЕР), аналогичных технологическим процессам в новом строительстве, в том числе по возведению новых конструктивных элементов ОЗП=1,15; ЭМ=1,25 к расх.; ЗПМ=1,25; ТЗ=1,15; ТЗМ=1,25 | [19 empty] | При применении сметных норм, включенных в сборники ГЭСН (ФЕР, ТЕР), аналогичных технологическим процессам в новом строительстве, в том числе по возведению новых конструктивных элементов ОЗП=1,15; ЭМ=1,25 к расх.; ЗПМ=1,25; ТЗ=1,15; ТЗМ=1,25
| Приказ от 04.08.2020 № 421/пр прил.10 табл.3 п.10.1 | Производство ремонтно-строительных работ осуществляется в стесненных условиях населенных пунктов: отдельных конструктивных решений объектов капитального строительства (кроме указанных в п.п. 10.2 и 10.3), объектов капитального строительства в целом ОЗП=1,15; ЭМ=1,15 к расх.; ЗПМ=1,15; ТЗ=1,15; ТЗМ=1,15 | [19 empty] | Производство ремонтно-строительных работ осуществляется в стесненных условиях населенных пунктов: отдельных конструктивных решений объектов капитального строительства (кроме указанных в п.п. 10.2 и 10.3), объектов капитального строительства в целом ОЗП=1,15; ЭМ=1,15 к расх.; ЗПМ=1,15; ТЗ=1,15; ТЗМ=1,15
| 1 | ОТ |  |  | 8: 61.34; 9: 1.3225; 10: 8.11; 11: 24.99; 12: 202.67 | [9 empty] | ОТ
| 2 | ЭМ |  |  | 8: 283.19; 9: 1.4375; 10: 40.71 | [9 empty] | ЭМ
| 3 | в т.ч. ОТм |  |  | 8: 49.67; 9: 1.4375; 10: 7.14; 11: 24.99; 12: 178.43 | [9 empty] | в т.ч. ОТм
| 4 | М |  |  | 8: 85.97; 10: 0 | [9 empty] | М
|  | ЗТ |  |  | 4: чел.-ч; 5: 4.8; 6: 1.3225; 7: 0.6348 | [10 empty] | ЗТ
|  | ЗТм |  |  | 4: чел.-ч; 5: 2.61; 6: 1.4375; 7: 0.37519 | [10 empty] | ЗТм
|  | Итого по расценке |  |  | 8: 344.53; 10: 48.82 | [11 empty] | Итого по расценке
|  | ФОТ |  |  | 10: 15.25; 12: 381.1 | [10 empty] | ФОТ
| Пр/812-018.0-1 | НР Наружные сети водопровода, канализации, теплоснабжения, газопровода |  |  | 4: %; 5: 117; 7: 117; 10: 17.84; 12: 445.89 | [10 empty] | НР Наружные сети водопровода, канализации, теплоснабжения, газопровода
| Пр/774-018.0 | СП Наружные сети водопровода, канализации, теплоснабжения, газопровода |  |  | 4: %; 5: 74; 7: 74; 10: 11.29; 12: 282.01 | [10 empty] | СП Наружные сети водопровода, канализации, теплоснабжения, газопровода
|  | Всего по позиции |  |  | 10: 77.95 | [12 empty] | Всего по позиции
87 | ТЕР22-03-002-02 | Установка полипропиленовых фасонных частей: тройников |  |  | 4: 10 фасонных частей; 7: 0.1 | [6 empty] | Установка полипропиленовых фасонных частей: тройников
|  | Объем=1 / 10 | [18 empty] | Объем=1 / 10
| Приказ от 04.08.2020 № 421/пр п.58б | При применении сметных норм, включенных в сборники ГЭСН (ФЕР, ТЕР), аналогичных технологическим процессам в новом строительстве, в том числе по возведению новых конструктивных элементов ОЗП=1,15; ЭМ=1,25 к расх.; ЗПМ=1,25; ТЗ=1,15; ТЗМ=1,25 | [19 empty] | При применении сметных норм, включенных в сборники ГЭСН (ФЕР, ТЕР), аналогичных технологическим процессам в новом строительстве, в том числе по возведению новых конструктивных элементов ОЗП=1,15; ЭМ=1,25 к расх.; ЗПМ=1,25; ТЗ=1,15; ТЗМ=1,25
| Приказ от 04.08.2020 № 421/пр прил.10 табл.3 п.10.1 | Производство ремонтно-строительных работ осуществляется в стесненных условиях населенных пунктов: отдельных конструктивных решений объектов капитального строительства (кроме указанных в п.п. 10.2 и 10.3), объектов капитального строительства в целом ОЗП=1,15; ЭМ=1,15 к расх.; ЗПМ=1,15; ТЗ=1,15; ТЗМ=1,15 | [19 empty] | Производство ремонтно-строительных работ осуществляется в стесненных условиях населенных пунктов: отдельных конструктивных решений объектов капитального строительства (кроме указанных в п.п. 10.2 и 10.3), объектов капитального строительства в целом ОЗП=1,15; ЭМ=1,15 к расх.; ЗПМ=1,15; ТЗ=1,15; ТЗМ=1,15
| 1 | ОТ |  |  | 8: 90.61; 9: 1.3225; 10: 11.98; 11: 24.99; 12: 299.38 | [9 empty] | ОТ
| 2 | ЭМ |  |  | 8: 417.14; 9: 1.4375; 10: 59.96 | [9 empty] | ЭМ
| 3 | в т.ч. ОТм |  |  | 8: 73.08; 9: 1.4375; 10: 10.51; 11: 24.99; 12: 262.64 | [9 empty] | в т.ч. ОТм
| 4 | М |  |  | 8: 389.84; 10: 0 | [9 empty] | М
|  | ЗТ |  |  | 4: чел.-ч; 5: 7.09; 6: 1.3225; 7: 0.93765 | [10 empty] | ЗТ
|  | ЗТм |  |  | 4: чел.-ч; 5: 3.84; 6: 1.4375; 7: 0.552 | [10 empty] | ЗТм
|  | Итого по расценке |  |  | 8: 507.75; 10: 71.94 | [11 empty] | Итого по расценке
|  | ФОТ |  |  | 10: 22.49; 12: 562.02 | [10 empty] | ФОТ
| Пр/812-018.0-1 | НР Наружные сети водопровода, канализации, теплоснабжения, газопровода |  |  | 4: %; 5: 117; 7: 117; 10: 26.31; 12: 657.56 | [10 empty] | НР Наружные сети водопровода, канализации, теплоснабжения, газопровода
| Пр/774-018.0 | СП Наружные сети водопровода, канализации, теплоснабжения, газопровода |  |  | 4: %; 5: 74; 7: 74; 10: 16.64; 12: 415.89 | [10 empty] | СП Наружные сети водопровода, канализации, теплоснабжения, газопровода
|  | Всего по позиции |  |  | 10: 114.89 | [12 empty] | Всего по позиции
|  | Итого по разделу 3 Монтаж ПП трубопроводов. |  |  | 10: 240.72 | [14 empty] | Итого по разделу 3 Монтаж ПП трубопроводов.
Раздел 4. Монтаж МП трубопроводов. | [18 empty] | Раздел 4. Монтаж МП трубопроводов.
88 | ТЕР16-03-001-04 | Прокладка трубопроводов отопления при коллекторной системе из многослойных металлополимерных труб диаметром: до 15 мм |  |  | 4: 100 м трубопровода; 7: 0.01 | [6 empty] | Прокладка трубопроводов отопления при коллекторной системе из многослойных металлополимерных труб диаметром: до 15 мм
|  | Объем=1 / 100 | [18 empty] | Объем=1 / 100
| Приказ от 04.08.2020 № 421/пр п.58б | При применении сметных норм, включенных в сборники ГЭСН (ФЕР, ТЕР), аналогичных технологическим процессам в новом строительстве, в том числе по возведению новых конструктивных элементов ОЗП=1,15; ЭМ=1,25 к расх.; ЗПМ=1,25; ТЗ=1,15; ТЗМ=1,25 | [19 empty] | При применении сметных норм, включенных в сборники ГЭСН (ФЕР, ТЕР), аналогичных технологическим процессам в новом строительстве, в том числе по возведению новых конструктивных элементов ОЗП=1,15; ЭМ=1,25 к расх.; ЗПМ=1,25; ТЗ=1,15; ТЗМ=1,25
| Приказ от 04.08.2020 № 421/пр прил.10 табл.3 п.10.1 | Производство ремонтно-строительных работ осуществляется в стесненных условиях населенных пунктов: отдельных конструктивных решений объектов капитального строительства (кроме указанных в п.п. 10.2 и 10.3), объектов капитального строительства в целом ОЗП=1,15; ЭМ=1,15 к расх.; ЗПМ=1,15; ТЗ=1,15; ТЗМ=1,15 | [19 empty] | Производство ремонтно-строительных работ осуществляется в стесненных условиях населенных пунктов: отдельных конструктивных решений объектов капитального строительства (кроме указанных в п.п. 10.2 и 10.3), объектов капитального строительства в целом ОЗП=1,15; ЭМ=1,15 к расх.; ЗПМ=1,15; ТЗ=1,15; ТЗМ=1,15
| 1 | ОТ |  |  | 8: 811.84; 9: 1.3225; 10: 10.74; 11: 24.99; 12: 268.39 | [9 empty] | ОТ
| 2 | ЭМ |  |  | 8: 66.7; 9: 1.4375; 10: 0.96 | [9 empty] | ЭМ
| 3 | в т.ч. ОТм |  |  | 8: 1.33; 9: 1.4375; 10: 0.02; 11: 24.99; 12: 0.5 | [9 empty] | в т.ч. ОТм
| 4 | М |  |  | 8: 4231.21; 10: 0.4 | [9 empty] | М
|  | ЗТ |  |  | 4: чел.-ч; 5: 59; 6: 1.3225; 7: 0.78028 | [10 empty] | ЗТ
|  | ЗТм |  |  | 4: чел.-ч; 5: 0.07; 6: 1.4375; 7: 0.0010063 | [10 empty] | ЗТм
|  | Итого по расценке |  |  | 8: 918.59; 10: 12.1 | [11 empty] | Итого по расценке
|  | ФОТ |  |  | 10: 10.76; 12: 268.89 | [10 empty] | ФОТ
| Пр/812-016.0-1 | НР Сантехнические работы - внутренние (трубопроводы, водопровод, канализация, отопление, газоснабжение, вентиляция и кондиционирование воздуха) |  |  | 4: %; 5: 121; 7: 121; 10: 13.02; 12: 325.36 | [10 empty] | НР Сантехнические работы - внутренние (трубопроводы, водопровод, канализация, отопление, газоснабжение, вентиляция и кондиционирование воздуха)
| Пр/774-016.0 | СП Сантехнические работы - внутренние (трубопроводы, водопровод, канализация, отопление, газоснабжение, вентиляция и кондиционирование воздуха) |  |  | 4: %; 5: 72; 7: 72; 10: 7.75; 12: 193.6 | [10 empty] | СП Сантехнические работы - внутренние (трубопроводы, водопровод, канализация, отопление, газоснабжение, вентиляция и кондиционирование воздуха)
|  | Всего по позиции |  |  | 10: 32.87 | [12 empty] | Всего по позиции
89 | ТЕР16-03-001-05 | Прокладка трубопроводов отопления при коллекторной системе из многослойных металлополимерных труб диаметром: 20 мм |  |  | 4: 100 м трубопровода; 7: 0.01 | [6 empty] | Прокладка трубопроводов отопления при коллекторной системе из многослойных металлополимерных труб диаметром: 20 мм
|  | Объем=1 / 100 | [18 empty] | Объем=1 / 100
| Приказ от 04.08.2020 № 421/пр п.58б | При применении сметных норм, включенных в сборники ГЭСН (ФЕР, ТЕР), аналогичных технологическим процессам в новом строительстве, в том числе по возведению новых конструктивных элементов ОЗП=1,15; ЭМ=1,25 к расх.; ЗПМ=1,25; ТЗ=1,15; ТЗМ=1,25 | [19 empty] | При применении сметных норм, включенных в сборники ГЭСН (ФЕР, ТЕР), аналогичных технологическим процессам в новом строительстве, в том числе по возведению новых конструктивных элементов ОЗП=1,15; ЭМ=1,25 к расх.; ЗПМ=1,25; ТЗ=1,15; ТЗМ=1,25
| Приказ от 04.08.2020 № 421/пр прил.10 табл.3 п.10.1 | Производство ремонтно-строительных работ осуществляется в стесненных условиях населенных пунктов: отдельных конструктивных решений объектов капитального строительства (кроме указанных в п.п. 10.2 и 10.3), объектов капитального строительства в целом ОЗП=1,15; ЭМ=1,15 к расх.; ЗПМ=1,15; ТЗ=1,15; ТЗМ=1,15 | [19 empty] | Производство ремонтно-строительных работ осуществляется в стесненных условиях населенных пунктов: отдельных конструктивных решений объектов капитального строительства (кроме указанных в п.п. 10.2 и 10.3), объектов капитального строительства в целом ОЗП=1,15; ЭМ=1,15 к расх.; ЗПМ=1,15; ТЗ=1,15; ТЗМ=1,15
| 1 | ОТ |  |  | 8: 1279.68; 9: 1.3225; 10: 16.92; 11: 24.99; 12: 422.83 | [9 empty] | ОТ
| 2 | ЭМ |  |  | 8: 67.5; 9: 1.4375; 10: 0.97 | [9 empty] | ЭМ
| 3 | в т.ч. ОТм |  |  | 8: 1.33; 9: 1.4375; 10: 0.02; 11: 24.99; 12: 0.5 | [9 empty] | в т.ч. ОТм
| 4 | М |  |  | 8: 6991.41; 10: 0.6 | [9 empty] | М
|  | ЗТ |  |  | 4: чел.-ч; 5: 93; 6: 1.3225; 7: 1.2299 | [10 empty] | ЗТ
|  | ЗТм |  |  | 4: чел.-ч; 5: 0.07; 6: 1.4375; 7: 0.0010063 | [10 empty] | ЗТм
|  | Итого по расценке |  |  | 8: 1407.24; 10: 18.49 | [11 empty] | Итого по расценке
|  | ФОТ |  |  | 10: 16.94; 12: 423.33 | [10 empty] | ФОТ
| Пр/812-016.0-1 | НР Сантехнические работы - внутренние (трубопроводы, водопровод, канализация, отопление, газоснабжение, вентиляция и кондиционирование воздуха) |  |  | 4: %; 5: 121; 7: 121; 10: 20.5; 12: 512.23 | [10 empty] | НР Сантехнические работы - внутренние (трубопроводы, водопровод, канализация, отопление, газоснабжение, вентиляция и кондиционирование воздуха)
| Пр/774-016.0 | СП Сантехнические работы - внутренние (трубопроводы, водопровод, канализация, отопление, газоснабжение, вентиляция и кондиционирование воздуха) |  |  | 4: %; 5: 72; 7: 72; 10: 12.2; 12: 304.8 | [10 empty] | СП Сантехнические работы - внутренние (трубопроводы, водопровод, канализация, отопление, газоснабжение, вентиляция и кондиционирование воздуха)
|  | Всего по позиции |  |  | 10: 51.19 | [12 empty] | Всего по позиции
90 | ТЕР16-03-001-06 | Прокладка трубопроводов отопления при коллекторной системе из многослойных металлополимерных труб диаметром: 25 - 32 мм |  |  | 4: 100 м трубопровода; 7: 0.01 | [6 empty] | Прокладка трубопроводов отопления при коллекторной системе из многослойных металлополимерных труб диаметром: 25 - 32 мм
|  | Объем=1 / 100 | [18 empty] | Объем=1 / 100
| Приказ от 04.08.2020 № 421/пр п.58б | При применении сметных норм, включенных в сборники ГЭСН (ФЕР, ТЕР), аналогичных технологическим процессам в новом строительстве, в том числе по возведению новых конструктивных элементов ОЗП=1,15; ЭМ=1,25 к расх.; ЗПМ=1,25; ТЗ=1,15; ТЗМ=1,25 | [19 empty] | При применении сметных норм, включенных в сборники ГЭСН (ФЕР, ТЕР), аналогичных технологическим процессам в новом строительстве, в том числе по возведению новых конструктивных элементов ОЗП=1,15; ЭМ=1,25 к расх.; ЗПМ=1,25; ТЗ=1,15; ТЗМ=1,25
| Приказ от 04.08.2020 № 421/пр прил.10 табл.3 п.10.1 | Производство ремонтно-строительных работ осуществляется в стесненных условиях населенных пунктов: отдельных конструктивных решений объектов капитального строительства (кроме указанных в п.п. 10.2 и 10.3), объектов капитального строительства в целом ОЗП=1,15; ЭМ=1,15 к расх.; ЗПМ=1,15; ТЗ=1,15; ТЗМ=1,15 | [19 empty] | Производство ремонтно-строительных работ осуществляется в стесненных условиях населенных пунктов: отдельных конструктивных решений объектов капитального строительства (кроме указанных в п.п. 10.2 и 10.3), объектов капитального строительства в целом ОЗП=1,15; ЭМ=1,15 к расх.; ЗПМ=1,15; ТЗ=1,15; ТЗМ=1,15
| 1 | ОТ |  |  | 8: 1431.04; 9: 1.3225; 10: 18.93; 11: 24.99; 12: 473.06 | [9 empty] | ОТ
| 2 | ЭМ |  |  | 8: 68.47; 9: 1.4375; 10: 0.98 | [9 empty] | ЭМ
| 3 | в т.ч. ОТм |  |  | 8: 1.33; 9: 1.4375; 10: 0.02; 11: 24.99; 12: 0.5 | [9 empty] | в т.ч. ОТм
| 4 | М |  |  | 8: 9102.87; 10: 0.7 | [9 empty] | М
|  | ЗТ |  |  | 4: чел.-ч; 5: 104; 6: 1.3225; 7: 1.3754 | [10 empty] | ЗТ
|  | ЗТм |  |  | 4: чел.-ч; 5: 0.07; 6: 1.4375; 7: 0.0010063 | [10 empty] | ЗТм
|  | Итого по расценке |  |  | 8: 1569.59; 10: 20.61 | [11 empty] | Итого по расценке
|  | ФОТ |  |  | 10: 18.95; 12: 473.56 | [10 empty] | ФОТ
| Пр/812-016.0-1 | НР Сантехнические работы - внутренние (трубопроводы, водопровод, канализация, отопление, газоснабжение, вентиляция и кондиционирование воздуха) |  |  | 4: %; 5: 121; 7: 121; 10: 22.93; 12: 573.01 | [10 empty] | НР Сантехнические работы - внутренние (трубопроводы, водопровод, канализация, отопление, газоснабжение, вентиляция и кондиционирование воздуха)
| Пр/774-016.0 | СП Сантехнические работы - внутренние (трубопроводы, водопровод, канализация, отопление, газоснабжение, вентиляция и кондиционирование воздуха) |  |  | 4: %; 5: 72; 7: 72; 10: 13.64; 12: 340.96 | [10 empty] | СП Сантехнические работы - внутренние (трубопроводы, водопровод, канализация, отопление, газоснабжение, вентиляция и кондиционирование воздуха)
|  | Всего по позиции |  |  | 10: 57.18 | [12 empty] | Всего по позиции
|  | Итого по разделу 4 Монтаж МП трубопроводов. |  |  | 10: 141.24 | [14 empty] | Итого по разделу 4 Монтаж МП трубопроводов.
|  | Итоги по смете: | [26 empty] | Итоги по смете:
|  | Итого прямые затраты (справочно) |  |  | 10: 4568.05; 12: 68946.7 | [16 empty] | Итого прямые затраты (справочно)
|  | в том числе: | [27 empty] | в том числе:
|  | Оплата труда рабочих |  |  | 10: 1524.73; 12: 38103.06 | [16 empty] | Оплата труда рабочих
|  | Эксплуатация машин |  |  | 10: 2080.71; 12: 22950.24 | [16 empty] | Эксплуатация машин
|  | в том числе оплата труда машинистов (Отм) |  |  | 10: 173.73; 12: 4341.54 | [16 empty] | в том числе оплата труда машинистов (Отм)
|  | Материалы |  |  | 10: 962.61; 12: 7893.4 | [16 empty] | Материалы
|  | Строительные работы |  |  | 10: 7530.5; 12: 142979.2 | [16 empty] | Строительные работы
|  | Строительные работы |  |  | 10: 7522.31; 12: 142888.86 | [16 empty] | Строительные работы
|  | в том числе: | [27 empty] | в том числе:
|  | оплата труда |  |  | 10: 1524.73; 12: 38103.06 | [16 empty] | оплата труда
| 1 | эксплуатация машин и механизмов |  |  | 10: 2072.52; 11: 11.03; 12: 22859.9 | [16 empty] | эксплуатация машин и механизмов
|  | в том числе оплата труда машинистов (ОТм) |  |  | 10: 173.73; 12: 4341.54 | [16 empty] | в том числе оплата труда машинистов (ОТм)
| 1 | материалы |  |  | 10: 962.61; 11: 8.2; 12: 7893.4 | [16 empty] | материалы
|  | накладные расходы |  |  | 10: 1877.06; 12: 46908.04 | [16 empty] | накладные расходы
|  | сметная прибыль |  |  | 10: 1085.39; 12: 27124.46 | [16 empty] | сметная прибыль
| 2 | Транспортные расходы (перевозка), относимые на стоимость строительных работ |  |  | 10: 8.19; 11: 11.03; 12: 90.34 | [16 empty] | Транспортные расходы (перевозка), относимые на стоимость строительных работ
|  | Итого ФОТ (справочно) |  |  | 10: 1698.46; 12: 42444.6 | [16 empty] | Итого ФОТ (справочно)
|  | Итого накладные расходы (справочно) |  |  | 10: 1877.06; 12: 46908.04 | [16 empty] | Итого накладные расходы (справочно)
|  | Итого сметная прибыль (справочно) |  |  | 10: 1085.39; 12: 27124.46 | [16 empty] | Итого сметная прибыль (справочно)
|  | зимнее удорожание 2,772% |  |  | 10: 208.75; 12: 3963.38 | [16 empty] | зимнее удорожание 2,772%
|  | Итого |  |  | 10: 7739.25; 12: 146942.58 | [17 empty] | Итого
|  | Приказ НТ МУП "Горэнерго-НТ" №37 от 08.04.2022г 0,7 |  |  | 10: -2321.78; 12: -44082.77 | [16 empty] | Приказ НТ МУП "Горэнерго-НТ" №37 от 08.04.2022г 0,7
|  | Итого с учетом доп. работ и затрат |  |  | 10: 5417.47; 12: 102859.81 | [17 empty] | Итого с учетом доп. работ и затрат
|  | Возмещение затрат на уплату НДС БЦ: (962,61+0-0-0)*0,2 ТЦ: (7893,4+0-0-0)*0,2 |  |  | 10: 192.52; 12: 1578.68 | [18 empty] | Возмещение затрат на уплату НДС БЦ: (962,61+0-0-0)*0,2 ТЦ: (7893,4+0-0-0)*0,2
|  | ВСЕГО по смете |  |  | 10: 5609.99; 12: 104438.49 | [19 empty] | ВСЕГО по смете
| Составил: |  |  |  | 6: П.В.Мизюгин | [20 empty] | (П.В.Мизюгин)
[должность, подпись (инициалы, фамилия)]
| Проверил: |  |  |  | 6: Н.Н.Анфилатова | [21 empty] | (Н.Н.Анфилатова)
[должность, подпись (инициалы, фамилия)]