## Коровина от Котов. до Гайдара -
УТВЕРЖДАЮ
Директор НТ МУП Горэнерго-Нт
И.А.Анфилатов
______________________
"____" ________________ 2025
ВЕДОМОСТЬ ОБЪЕМОВ РАБОТ
Капитальный ремонт участка теплотрассы по ул. Коровина ( от ТК-27/366 ( ул.Котовского) до ТК-27/381 ( ул.Гайдара)
№ п/п | Наименование | Ед. изм. | Кол. | Примечание
1 | 2 | 3 | 4 | 5
Строительные работы |  |  |  |  | Раздел 1. Строительные работы
1 | Разработка грунта в отвал экскаватором | м3 | 180*3,12*1,5-51,48
2 | Разработка грунта с погрузкой на автомобили-самосвалы и вывозом на полигон ТО | м3 | 51.48
3 | Разработка грунта вручную | м3 | 25.3
4 | Демонтаж плит 1,16м*6м | шт | 20 | утилизация
5 | Демонтаж плит 1,16м*3м | шт | 15
6 | Демонтаж плит 0,74м*1,16м | шт | 20
7 | Смена подушек ОП 1 | шт | 46
8 | Водоотлив: из траншей | час | 48
9 | Очистка непроходных каналов | м3 | 180*1*0,3
10 | Подливка днища канала | м3 | 180*1*0,05/3 | 33%
11 | Ремонт кирпичной кладки стен | м3 | 2.5
12 | Плиты П11-8 | шт | 55
13 | Плиты П11д-8 | шт | 20
14 | Гидроизоляция перекрытия: раствор 50 мм, праймер, рубероид | м2 | 180*1,48
15 | Засыпка траншей | м3 | 25,3+790,92
16 | Планировка площадей | м2 | 135*4,5
17 | Устройство оснований: из щебня шлак фр 20-40 мм | м3 | 51.48
Монтажные работы |  |  |  |  | Раздел 2. Монтажные работы
18 | Демонтаж трубопроводов диаметром 150 мм | м | 360 | погрузка и вывоз
19 | Трубы стальные наружный диаметр 159 мм | м | 360-8*0,458
20 | Отвод наружный диаметр 159 мм | шт | 8
Изоляционные работы |  |  |  |  | Раздел 3. Изоляционные работы
21 | Разборка тепловой изоляции: из ваты минеральной | м | 360 | утилизация
22 | Огрунтовка трубопровода за 2 раза грунтовкой ГФ-021
23 | Изоляция трубопроводов: матами URSA, обёртывание Ондутис
ТК № 27/366 |  |  |  |  | Раздел 4. ТК № 27/366
24 | Демонтаж чугунных люков | шт | 1 | погрузка и вывоз
25 | Демонтаж плит 1,48м*0,74м | шт | 12 | утилизация
26 | Очистка камер | м3 | 3*3*0,5
27 | Подливка днища | м3 | 3*3*0,1
28 | Ремонт стен ш/б | м3 | 0.5
29 | Демонтаж задвижек диаметром: до 100 мм | шт | 2 | погрузка и вывоз
30 | Демонтаж задвижек диаметром: до 150 мм | шт | 4
31 | Демонтаж задвижек диаметром: до 200 мм | шт | 2
32 | Демонтаж фланцев диаметром: 100 мм | шт | 2
33 | Демонтаж фланцев диаметром: 150 мм | шт | 8
34 | Демонтаж фланцев диаметром: 200 мм | шт | 4
35 | Демонтаж отводов диаметром 150 мм | шт | 4
36 | Врезка патрубков диаметром: 100 мм | шт | 2
37 | Приварка фланцев диаметром: 100 мм | шт | 2
38 | Кран шаровой фланцевый диаметр 100 мм | шт | 2
39 | Врезка отводов диаметром: 150 мм | шт | 4
40 | Приварка фланцев диаметром: 150 мм | шт | 8
41 | Кран шаровой фланцевый диаметр 150 мм | шт | 4
42 | Приварка фланцев диаметром: 200 мм | шт | 4
43 | Кран шаровой фланцевый диаметр 200 мм | шт | 2
44 | Врезка резьб и установка кранов диаметром: 15 мм | шт | 6
45 | Укладка перемычек 6ПБ 35-37п | шт | 4
46 | Устройство плит ПО 3 | шт | 4
47 | Устройство плит П8д-8 | шт | 3
48 | Установка люка | шт | 2
ТК № 27/381 |  |  |  |  | Раздел 5. ТК № 27/381
49 | Монтаж: металлоконструкций перекрытия (лист 20 мм) | м2 | 2,3*1,5 | погрузка и вывоз
50 | Очистка камер | м3 | 1,6*1,2*0,5
51 | Подливка днища | м3 | 1,6*1,2*0,1
52 | Ремонт стен ш/б | м3 | 0.5
53 | Демонтаж задвижек диаметром: до 100 мм | шт | 2 | погрузка и вывоз
54 | Демонтаж фланцев диаметром: 100 мм | шт | 4
55 | Демонтаж труб диаметром 100 мм | м | 2
56 | Демонтаж отводов диаметром 100 мм | шт | 2
57 | Демонтаж фланцев диаметром: 80 мм | шт | 2
58 | Демонтаж задвижек диаметром: 80 мм | шт | 2
59 | Врезка патрубков диаметром: 80 мм | шт | 2
60 | Приварка фланцев диаметром: 80 мм | шт | 2
61 | Кран шаровой фланцевый диаметр 80 мм | шт | 2
62 | Врезка отводов диаметром: 100 мм | шт | 2
63 | Прокладка трубо, диаметр 100 мм | м | 2
64 | Приварка фланцев диаметром: 100 мм | шт | 4
65 | Кран шаровой фланцевый диаметр 100 мм | шт | 2
66 | Врезка резьб и установка кранов диаметром: 15 мм | шт | 2
67 | Устройство плит ПО 4 | шт | 1
68 | Установка люка | шт | 1
Врезки на потребителей. |  |  |  |  | Раздел 6. Врезки на потребителей.
69 | Демонтаж плит 0,74м*1,16м | шт | 12 | утилизация
70 | Демонтаж люков | шт | 6 | погрузка и вывоз
71 | Демонтаж кирпичной кладки ТК | м3 | 1.6 | утилизация
72 | Плиты днища КЦД 1-15-1 | шт | 6 | Устройство бетонной подготовки. Гидроизоляция стен и днища.
73 | Кольцо для колодцев КС 15-9 | шт | 12
74 | Плиты перекрытий КЦП 1-15-1 | шт | 6
75 | Люк | шт | 6
76 | Пробивка проемов в кольцах для труб 0,6м*0,4м*0,18м | шт | 12
77 | Врезка резьб и установка кранов диаметром: 32 мм | шт | 22
Составил: зам. Начальника участка АВР В.А.Анфилатов
Проверил: нач. участка АВР Д.В.Козлов