## ГОРОД Энтузиастов - ул.Зари - Д
УТВЕРЖДАЮ
Директор НТ МУП Горэнерго-НТ
И.А.Анфилатов
______________________
"____" ________________ 2024
ВЕДОМОСТЬ ОБЪЕМОВ РАБОТ
Капитальный ремонт участка теплотрассы по ул.Энтузиастов - ул.Зари, от ТК №5/2 до ТК №5/13. *
№ п/п | Наименование | Ед. изм. | Кол. | Примечание
1 | 2 | 3 | 4 | 5
Раздел 1. Строительные работы. |  |  |  |  | Раздел 1. Строительные работы.
Линейный участок | [5 empty] | Линейный участок
1 | Разборка покрытия с погрузкой в автосамосвалы, толщина слоя: до 7 см | м2 | 7*5,5 | погрузка и вывоз демонтированных материалов **
2 | Разборка покрытия с погрузкой в автосамосвалы, толщина слоя: до 5 см | м2 | 24*5,5
3 | Разборка бортовых камней БР100.30.15 | м | 12
4 | Разработка грунта экскаваторами с погрузкой на автомобили-самосвалы и вывозом в отвал ** | м3 | 31*5,5*1,8 | 306,9 м3
5 | Разработка грунта вручную | % | 3 | 306,9*3%
6 | Демонтаж плит перекрытий каналов П21д-15 | шт | 42 | 21шт-вывоз *0,73т
7 | Смена железобетонных подушек ОП 4 | шт | 8 | погрузка и вывоз демонтированных материалов ** 8шт*90 кг
8 | Водоотлив: из траншей | час | 4
9 | Очистка непроходных каналов | м3 | 31*1,6*0,3
10 | Ремонт стен ш/б | м3 | 1
11 | Ремонт бетонного днища канала | м3 | 0.5
12 | Устройство плит перекрытий каналов П21д-15 | шт | 42 | 21шт - новые
13 | Гидроизоляция плит перекрытия: раствор 50мм, праймер, рубероид | м2 | 42*0,74*2,46
14 | Засыпка траншей грунтом бульдозером | м3 | 9.2
15 | Засыпка бульдозером траншей щебнем шлак фр 20-40мм с последующим уплотнением | м3 | 306.9
Монтажные работы. |  |  |  |  | Раздел 2. Монтажные работы.
15 | Демонтаж трубопроводов диаметром 500 мм | м | 62 | погрузка и вывоз демонтированных материалов ** 62м*77,536кг
17 | Прокладка стальных труб в непроходном канале при номинальном давлении 1,6 МПа, температуре 150°С, диаметр труб: 400 мм | м | 61.4 | Трубы стальные электросварные прямошовные из стали марки 20, наружный диаметр 426 мм, толщина стенки 10 мм
18 | Установка переходов концентрических, наружный диаметр 530-426 мм | шт | 2
Изоляционные работы. |  |  |  |  | Раздел 3. Изоляционные работы.
19 | Разборка тепловой изоляции с трубопровода диаметром 500 мм погрузкой и вывозкой демонтированного материала | м | 62 | наличие не более 40% тепловой изоляции
20 | Подготовка и огрунтовка трубопроводов диаметром 400 мм за 2 раза грунтовкой ГФ-021
21 | Изоляция трубопроводов диаметром 400 мм матами минераловатными URSA толщиной слоя 100 мм и обёртывание Ондутис
Восстановление благоустройства |  |  |  |  | Раздел 4. Восстановление благоустройства
Проезжая часть. | [5 empty] | Проезжая часть.
22 | Устройство подстилающих и выравнивающих слоев толщиной 40 мм из щебня из природного камня фр 5-10 мм | м2 | 7*5,5
23 | Розлив вяжущих материалов с расходом 07кг/м2
24 | Устройство покрытия из асфальтобетонных смесей плотных мелкозернистых тип А марка 1, толщиной слоя 7 см
Бортовые камни. | [5 empty] | Бортовые камни.
25 | Установка бортовых камней БР100.30.15 | шт | 12
Тротуар | [5 empty] | Тротуар
26 | Устройство подстилающих и выравнивающих слоев толщиной 40 мм из щебня из природного камня фр 5-10 мм | м2 | 24*5,5
27 | Розлив вяжущих материалов
28 | Устройство асфальтобетонных покрытий тротуаров толщиной 5 см из смесей асфальтобетонных плотных мелкозернистых, тип А, марка I
* Работы проводятся в стесненных условиях населенного пунктта с наличием перечисленных ниже факторов: - интенсивное движение городского транспорта и пешеходов в непосредственной близости (в пределах 50 м) от зоны производства работ; - расположение объектов капитального строительства и сохраняемых зеленых насаждений в непосредственной близости (в пределах 50 м) от зоны производства работ; - стесненные условия или невозможность складирования материалов; - ограничение поворота стрелы грузоподъемного крана
** Принять растояние вывоза грунта, демонтированной изоляции и бетонолома до полигона ТО - 19,63 км.
** Принять растояние вывоза демонтированного металлолома до площадки хранения - 3,47 км.
Составил: начальник участка АВР Д.В.Козлов