## ПОДРЯД Энтузиастов - ул.Зари -
РАСЧЕТ ПОТРЕБНОСТИ В МАТЕРИАЛАХ
| Стройка | НТ МУП Горэнерго-НТ |  |  |  | НТ МУП Горэнерго-НТ
| Объект | Теплотрассы Дзержинского района |  |  |  |  | Теплотрассы Дзержинского района
| Смета № 09.05.24 | Капитальный ремонт участка теплотрассы по ул.Энтузиастов - ул.Зари, от ТК №5/2 до ТК №5/13. | [5 empty] | Капитальный ремонт участка теплотрассы по ул.Энтузиастов - ул.Зари, от ТК №5/2 до ТК №5/13.
№ п/п | Код ресурса | Наименование ресурса | Ед. изм. | Кол.
1 | 2 | 3 | 4 | 5
Ресурсы подрядчика | [8 empty] | Ресурсы подрядчика
Материалы | [9 empty] | Материалы
1 | 01.2.01.01-1026 | Битум нефтяной дорожный БНД 90/130 | т | 0.0792 | 1
2 | 01.2.01.02-0031 | Битум нефтяной строительный изоляционный БНИ-IV-3, БНИ-IV, БНИ-V | т | 0.015356 | 1
3 | 01.2.03.03-0107 | Мастика битумно-масляная МБ-50 | т | 0.036561 | 1
4 | 01.2.03.07-0023 | Эмульсия битумно-дорожная | т | 0.000154 | 1
5 | 01.3.01.03-0002 | Керосин для технических целей | т | 0.012234 | 1
6 | 01.3.02.08-0001 | Кислород газообразный технический | м3 | 9.8828 | 1
7 | 01.3.02.09-0022 | Пропан-бутан смесь техническая | кг | 2.4118 | 1
8 | 01.7.03.01-0001 | Вода | м3 | 41.7781 | 1
9 | 01.7.03.01-0002 | Вода водопроводная | м3 | 0.79002 | 1
10 | 01.7.03.04-0001 | Электроэнергия | кВт-ч | 3.6828 | 1
11 | 01.7.07.12-0024 | Пленка полиэтиленовая, толщина 0,15 мм | м2 | 1.25 | 1
12 | 01.7.07.26-0032 | Шнур полиамидный крученый, диаметр 2 мм | т | 9.24e-05 | 1
13 | 01.7.11.07-0227 | Электроды сварочные для сварки низколегированных и углеродистых сталей УОНИ 13/45, Э42А, диаметр 4-5 мм | кг | 28.086 | 1
14 | 01.7.15.02-0051 | Болты анкерные | т | 0.000462 | 1
15 | 01.7.15.06-0111 | Гвозди строительные | т | 0.00012 | 1
16 | 01.7.17.06-0061 | Круг алмазный отрезной сегментный, диаметр 350 мм, толщина алмазной кромки 3,2 мм, высота алмазной кромки 8 мм | шт | 0.030107 | 1
17 | 02.2.05.04-2090 | Щебень из плотных горных пород для строительных работ М 800, фракция 20-40 мм | м3 | 0.042966 | 1
18 | 02.3.01.02-1118 | Песок природный для строительных работ II класс, средний | м3 | 0.66 | 1
19 | 03.1.02.03-0014 | Известь хлорная, сорт I | т | 0.00248 | 1
20 | 03-1 | Погрузка в автотранспортное средство: изделия из сборного железобетона, бетона, керамзитобетона массой до 3 т | т | 18.1061 | 1
21 | 04.1.02.05-0006 | Смеси бетонные тяжелого бетона (БСТ), класс В15 (М200) | м3 | 0.708 | 1
22 | 04.3.01.09-0012 | Раствор готовый кладочный, цементный, М50 | м3 | 0.2436 | 1
23 | 04.3.01.09-0014 | Раствор готовый кладочный, цементный, М100 | м3 | 0.0872 | 1
24 | 04.3.01.12-0003 | Раствор кладочный, цементно-известковый, М50 | м3 | 0.11 | 1
25 | 07.2.07.11-0002 | Опора для трубопроводов неподвижная стальная из горячекатаных профилей | т | 0.02976 | 1
26 | 08.1.02.11-0001 | Поковки из квадратных заготовок, масса 1,5-4,5 кг | т | 3.08e-05 | 1
27 | 08.3.02.01-0041 | Ленты стальные упаковочные, мягкие, нормальной точности по толщине и ширине 0,7х20-50 мм | т | 0.13162 | 1
28 | 08.3.03.04-0021 | Проволока стальная низкоуглеродистая общего назначения, диаметр 0,8 мм | кг | 5.1201 | 1
29 | 08.3.03.04-0025 | Проволока стальная низкоуглеродистая общего назначения, диаметр 2,0 мм | кг | 14.3362 | 1
30 | 08.3.03.05-0011 | Проволока стальная низкоуглеродистая оцинкованная разного назначения, диаметр 1,1 мм | т | 0.02048 | 1
31 | 08.3.03.05-0020 | Проволока стальная низкоуглеродистая оцинкованная разного назначения, диаметр 6,0 мм | т | 0.030721 | 1
32 | 08.3.05.05-0054 | Сталь листовая оцинкованная, толщина 0,8 мм | т | 0.0006144 | 1
33 | 08.4.03.02-0002 | Сталь арматурная горячекатаная гладкая, класс A-I, диаметр 6-22 мм | т | 3.08e-05 | 1
34 | 11.1.03.06-0070 | Доска обрезная хвойных пород, естественной влажности, длина 2-6,5 м, ширина 100-250 мм, толщина 25 мм, сорт II | м3 | 0.0204 | 1
35 | 14.4.01.01-0003 | Грунтовка ГФ-021 | т | 0.026004 | 1
36 | 14.4.03.03-0102 | Лак битумный БТ-577 | т | 0.0015356 | 1
37 | 14.5.09.02-0002 | Ксилол нефтяной, марка А | т | 0.004334 | 1
38 | 36-1 | Погрузка в автотранспортное средство: трубы металлические (погрузка и разгрузка с применением автомобильных кранов) | т | 4.807 | 1
39 | 36-2 | Разгрузка с автотранспортного средства: трубы металлические (погрузка и разгрузка с применением автомобильных кранов) | т | 4.807 | 1
40 | ФСБЦ-01.2.01.01-1026 | Битум нефтяной дорожный БНД 90/130 | т | 0.12293 | 1
41 | ФСБЦ-01.2.01.02-0051 | Битум нефтяной строительный БН-50/50 | т | 0.0061168 | 1
42 | ФСБЦ-01.2.03.05-0001 | Праймер битумно-полимерный для подготовки (грунтования) изолируемой поверхности перед нанесением битумно-полимерных гидроизоляционных материалов | кг | 26.761 | 1
43 | ФСБЦ-04.1.02.05-0006 | Смеси бетонные тяжелого бетона (БСТ), класс В15 (М200) | м3 | 0.51 | 1
44 | ФСБЦ-04.2.01.01-0046 | Смеси асфальтобетонные плотные мелкозернистые, тип А, марка I | т | 22.4333 | 1
45 | ФСБЦ-04.3.01.09-0015 | Раствор готовый кладочный, цементный, М150 | м3 | 1.9115 | 1
46 | ФСБЦ-05.2.03.01-0011 | Камни бетонные стеновые из легкого бетона, размеры 390х190х188 мм, марка 25 | м3 | 0.92 | 1
47 | ФСБЦ-05.2.03.03-0011 | Камни бортовые бетонные марки БР, БВ, бетон В22,5 (М300) (БР100.30.15) | м3 | 0.516 | 1
48 | ФСБЦ-12.1.02.06-0012 | Рубероид кровельный РКК-350 | м2 | 84.106 | 1
Ресурсы заказчика | [8 empty] | Ресурсы заказчика
Материалы | [9 empty] | Материалы
49 | ФСБЦ-02.2.05.04-2008 | Щебень из плотных горных пород для строительных работ М 600, фракция 5(3)-10 мм | м3 | 8.5932 | 1
50 | ФСБЦ-02.4.03.03-0012 | Щебень шлаковый для дорожного строительства М 600, фракция 20-40 мм | м3 | 343.728 | 1
51 | ФСБЦ-05.1.06.09-0093 | Плиты перекрытия каналов железобетонные, объем до 1,1 м3, бетон В15, расход арматуры до 50 кг/м3 (П21д-15, 0,29м3/шт) | м3 | 6.09 | 1
52 | ФСБЦ-05.1.08.09-0005 | Подушки опорные железобетонные, объем от 0,04 до 0,1 м3, бетон В15, расход арматуры от 100 до 150 кг/м3 (ОП-4, 0,035м3/шт) | м3 | 0.28 | 1
53 | ФСБЦ-07.2.07.04-0007 | Конструкции стальные индивидуального изготовления из сортового проката (опоры скользящие из труб Ф426*10мм) | т | 0.05766 | 1
54 | ФСБЦ-12.2.03.10-0008 | Стеклопластик рулонный теплоизоляционный, плотность 120 г/м2 (Ондутис Smart D) | м2 | 140.1502 | 1
55 | ФСБЦ-12.2.04.10-0012 | Маты теплоизоляционные из супертонкого стеклянного штапельного волокна без связующего, толщина 40-80 мм (Утеплитель URSA) | м3 | 11.0594 | 1
56 | ФСБЦ-23.5.02.02-1116 | Трубы стальные электросварные прямошовные из стали марки 20, наружный диаметр 426 мм, толщина стенки 10 мм | м | 61.4 | 1
57 | ФСБЦ-23.8.04.08-0148 | Переход концентрический бесшовный приварной, номинальное давление 16 МПа, наружный диаметр и толщина стенки 530х14-426х12 мм | шт | 2 | 1