## изоляция ТК Соцгородская 2 - Де
УТВЕРЖДАЮ
Директор НТ МУП Горэнерго-НТ
И.А.Анфилатов
______________________
"____" ________________ 2024
ВЕДОМОСТЬ ОБЪЕМОВ РАБОТ
Комплекс работ при ремонте изоляции трубопроводов в ТК магистральной теплотрассы "Соцгородская" (ТК №№3/17, 3/29, 3/30, 3/34, 3/35, 3/36, 3/46/ 3/37, 3/38, 3/40).
№ п/п | Наименование | Ед. изм. | Кол. | Примечание
1 | 2 | 3 | 4 | 5
Строительные работы |  |  |  |  | Раздел 1. Строительные работы
1 | Разборка покрытий асфальтобетонных с погрузкой, вывозкой и утилизацией на полигоне ТО | м3 | 100*0,07
2 | Разработка грунта в отвал экскаваторами | м3 | 250*0,5
3 | Разработка грунта вручную | % | 3
4 | Демонтаж, монтаж люков | шт | 10 | б/у
5 | Демонтаж, обратная установка плит перекрытий площадью: более 5 м2 | шт | 20 | Устройство постели и заделка швов раствором
6 | Демонтаж, обратная установка плит перекрытий каналов площадью: до 5 м2 | шт | 20
7 | Демонтаж, обратная установка металлоконструкций перекрытия ТК | т | 1.385
8 | Водоотлив | час | 100
9 | Очистка камер: от мокрого ила и грязи при наличии горячих труб и температуре воздуха более 40 градусов | м3 | 150*0,25
10 | Засыпка траншей | м3 | 125+3,75
11 | Планировка площадей | м2 | 250
12 | Установка люка | шт | 10 | б/у
13 | Устройство непросадочных оснований: из щебня шлак фр 5-10 мм | м3 | 100*0,5
14 | Очистка участка от мусора | м2 | 250
Участок т/тр. в ТК- 3/17 расположенный вблизи МКД по адресу ул.Орджоникидзе13 |  |  |  |  | Раздел 2. Участок т/тр. в ТК- 3/17 расположенный вблизи МКД по адресу ул.Орджоникидзе13 (Ф530мм - 30м)
15 | Разборка тепловой изоляции с погрузкой, вывозкой и утилизацией на полигоне ТО | диам 530 мм | 30 м.п. в 1-трубном исчислении
16 | Очистка поверхности
17 | Огрунтовка за 2 раза грунтовкой ГФ-021
18 | Изоляция трубопроводов: матами минераловатными
19 | Обертывание поверхности изоляции плёнками пароизоляционными
Участок т/тр. в ТК- 3/29 расположенный вблизи МКД по адресу ул.Орджоникидзе13 |  |  |  |  | Раздел 3. Участок т/тр. в ТК- 3/29 расположенный вблизи МКД по адресу ул.Орджоникидзе13 (Ф530мм - 30м)
20 | Разборка тепловой изоляции с погрузкой, вывозкой и утилизацией на полигоне ТО | диам 530 мм | 30 м.п. в 1-трубном исчислении
21 | Очистка поверхности
22 | Огрунтовка за 2 раза грунтовкой ГФ-021
23 | Изоляция трубопроводов: матами минераловатными
24 | Обертывание поверхности изоляции плёнками пароизоляционными
Участок т/тр. в ТК- 3/30 расположенный вблизи МКД по адресу ул.Молодёжная,22а |  |  |  |  | Раздел 4. Участок т/тр. в ТК- 3/30 расположенный вблизи МКД по адресу ул.Молодёжная,22а (Ф530мм-30м)
25 | Разборка тепловой изоляции с погрузкой, вывозкой и утилизацией на полигоне ТО | диам 530 мм | 30 м.п. в 1-трубном исчислении
26 | Очистка поверхности
27 | Огрунтовка за 2 раза грунтовкой ГФ-021
28 | Изоляция трубопроводов: матами минераловатными
29 | Обертывание поверхности изоляции плёнками пароизоляционными
Участок т/тр. в ТК- 3/34 расположенный вблизи МКД по адресу ул.Молодёжная,22а |  |  |  |  | Раздел 5. Участок т/тр. в ТК- 3/34 расположенный вблизи МКД по адресу ул.Молодёжная,22а (Ф530мм - 30м)
30 | Разборка тепловой изоляции с погрузкой, вывозкой и утилизацией на полигоне ТО | диам 530 мм | 30 м.п. в 1-трубном исчислении
31 | Очистка поверхности
32 | Огрунтовка за 2 раза грунтовкой ГФ-021
33 | Изоляция трубопроводов: матами минераловатными
34 | Обертывание поверхности изоляции плёнками пароизоляционными
Участок т/тр. в ТК- 3/35 расположенный вблизи строения по адресу ул.Молодёжная,22б |  |  |  |  | Раздел 6. Участок т/тр. в ТК- 3/35 расположенный вблизи строения по адресу ул.Молодёжная,22б (Ф530мм-30м)
35 | Разборка тепловой изоляции с погрузкой, вывозкой и утилизацией на полигоне ТО | диам 530 мм | 30 м.п. в 1-трубном исчислении
36 | Очистка поверхности
37 | Огрунтовка за 2 раза грунтовкой ГФ-021
38 | Изоляция трубопроводов: матами минераловатными
39 | Обертывание поверхности изоляции плёнками пароизоляционными
Участок т/тр. в ТК- 3/36 расположенный вблизи МКД по адресу ул.Свердлова 26 |  |  |  |  | Раздел 7. Участок т/тр. в ТК- 3/36 расположенный вблизи МКД по адресу ул.Свердлова 26 (Ф530мм - 30м)
40 | Разборка тепловой изоляции с погрузкой, вывозкой и утилизацией на полигоне ТО | диам 530 мм | 30 м.п. в 1-трубном исчислении
41 | Очистка поверхности
42 | Огрунтовка за 2 раза грунтовкой ГФ-021
43 | Изоляция трубопроводов: матами минераловатными
44 | Обертывание поверхности изоляции плёнками пароизоляционными
Участок т/тр. в ТК- 3/46 расположенный вблизи МКД по адресу ул.Свердлова 26 |  |  |  |  | Раздел 8. Участок т/тр. в ТК- 3/46 расположенный вблизи МКД по адресу ул.Свердлова 26 (Ф377ммм-30м)
45 | Разборка тепловой изоляции с погрузкой, вывозкой и утилизацией на полигоне ТО | диам 377 мм | 30 м.п. в 1-трубном исчислении
46 | Очистка поверхности
47 | Огрунтовка за 2 раза грунтовкой ГФ-021
48 | Изоляция трубопроводов: матами минераловатными
49 | Обертывание поверхности изоляции плёнками пароизоляционными
Участок т/тр. в ТК- 3/37 расположенный вблизи МКД по адресу ул.Молодежная,24а (Ф273мм - 24м) |  |  |  |  | Раздел 9. Участок т/тр. в ТК- 3/37 расположенный вблизи МКД по адресу ул.Молодежная,24а (Ф273мм - 24м)
50 | Разборка тепловой изоляции с погрузкой, вывозкой и утилизацией на полигоне ТО | диам 273 мм | 24 м.п. в 1-трубном исчислении
51 | Очистка поверхности
52 | Огрунтовка за 2 раза грунтовкой ГФ-021
53 | Изоляция трубопроводов: матами минераловатными
54 | Обертывание поверхности изоляции плёнками пароизоляционными
Участок т/тр. в ТК- 3/38 расположенный вблизи МКД по адресу ул.Тельмана,36 |  |  |  |  | Раздел 10. Участок т/тр. в ТК- 3/38 расположенный вблизи МКД по адресу ул.Тельмана,36 (Ф377мм - 30м)
55 | Разборка тепловой изоляции с погрузкой, вывозкой и утилизацией на полигоне ТО | диам 377 мм | 30 м.п. в 1-трубном исчислении
56 | Очистка поверхности
57 | Огрунтовка за 2 раза грунтовкой ГФ-021
58 | Изоляция трубопроводов: матами минераловатными
59 | Обертывание поверхности изоляции плёнками пароизоляционными
Участок т/тр. в ТК- 3/40 расположенный вблизи УВД по адресу ул.Тельмана,40 |  |  |  |  | Раздел 11. Участок т/тр. в ТК- 3/40 расположенный вблизи УВД по адресу ул.Тельмана,40 (Ф377мм - 30м)
60 | Разборка тепловой изоляции с погрузкой, вывозкой и утилизацией на полигоне ТО | диам 377 мм | 30 м.п. в 1-трубном исчислении
61 | Очистка поверхности
62 | Огрунтовка за 2 раза грунтовкой ГФ-021
63 | Изоляция трубопроводов: матами минераловатными
64 | Обертывание поверхности изоляции плёнками пароизоляционными
Составил: ____________________________ Д.В.Козлов
Проверил: _______________________ Е.А.Побединская