## изоляция ТК Соцгородская 2 - ЛС
Приложение № 3
Утверждено приказом Минстроя РФ № 421 от 4 августа 2020 г. в редакции приказа № 557 от 7 июля 2022 г.
СОГЛАСОВАНО: | [10 empty] | УТВЕРЖДАЮ:
Директор НТ МУП Горэнерго НТ
И.А.Анфилатов
"____" ________________ 2024 года | [10 empty] | "____" ________________ 2024 года | [5 empty] | "____" ________________ 2024 года | "____" ________________ 2024 года
Наименование программного продукта |  |  |  |  | ГРАНД-Смета, версия 2024.2
Наименование редакции сметных нормативов |  |  |  |  | Приказ Минстроя России от 30.12.2021 № 1046/пр; Приказ Минстроя России от 04.08.2020 № 421/пр; Приказ Минстроя России от 21.12.2020 № 812/пр; Приказ Минстроя России от 11.12.2020 № 774/пр; Приказ Минстроя России от 02.08.2023 № 551/пр; Приказ Минстроя России от 14.11.2023 № 817/пр; Приказ Минстроя России от 16.02.2024 № 102/пр; Приказ Минстроя России от 13.05.2024 №323/пр | [13 empty] | Приказ Минстроя России от 30.12.2021 № 1046/пр; Приказ Минстроя России от 04.08.2020 № 421/пр; Приказ Минстроя России от 21.12.2020 № 812/пр; Приказ Минстроя России от 11.12.2020 № 774/пр; Приказ Минстроя России от 02.08.2023 № 551/пр; Приказ Минстроя России от 14.11.2023 № 817/пр; Приказ Минстроя России от 16.02.2024 № 102/пр; Приказ Минстроя России от 13.05.2024 №323/пр
Реквизиты приказа Минстроя России об утверждении дополнений и изменений к сметным нормативам |  |  |  |  | Приказ Минстроя России от 18 мая 2022 г. № 378/пр, Приказ Минстроя России от 26 августа 2022 г. № 703/пр, Приказ Минстроя России от 26 октября 2022 г. № 905/пр, Приказ Минстроя России от 27 декабря 2022 г. № 1133/пр, Приказ Минстроя России от 10 февраля 2023 г. № 84/пр, Приказ Минстроя России от 11.05.2023 №335/пр; Приказ Минстроя России от 07.07.2022 № 557/пр; Приказ Минстроя России от 02.09.2021 № 636/пр, Приказ Минстроя России от 26.07.2022 № 611/пр; Приказ Минстроя России от 22.04.2022 № 317/пр; Приказ Минстроя России от 02.08.2023 № 551/пр; Приказ Минстроя России от 14.11.2023 № 817/пр; Приказ Минстроя России от 16.02.2024 № 102/пр; Приказ Минстроя России от 13.05.2024 №323/пр | [14 empty] | Приказ Минстроя России от 18 мая 2022 г. № 378/пр, Приказ Минстроя России от 26 августа 2022 г. № 703/пр, Приказ Минстроя России от 26 октября 2022 г. № 905/пр, Приказ Минстроя России от 27 декабря 2022 г. № 1133/пр, Приказ Минстроя России от 10 февраля 2023 г. № 84/пр, Приказ Минстроя России от 11.05.2023 №335/пр; Приказ Минстроя России от 07.07.2022 № 557/пр; Приказ Минстроя России от 02.09.2021 № 636/пр, Приказ Минстроя России от 26.07.2022 № 611/пр; Приказ Минстроя России от 22.04.2022 № 317/пр; Приказ Минстроя России от 02.08.2023 № 551/пр; Приказ Минстроя России от 14.11.2023 № 817/пр; Приказ Минстроя России от 16.02.2024 № 102/пр; Приказ Минстроя России от 13.05.2024 №323/пр
Реквизиты письма Минстроя России об индексах изменения сметной стоимости строительства, включаемые в федеральный реестр сметных нормативов и размещаемые в федеральной государственной информационной системе ценообразования в строительстве, подготовленного в соответствии пунктом 85 Методики расчета индексов изменения сметной стоимости строительства, утвержденной приказом Министерства строительства и жилищно-коммунального хозяйства Российской Федерации от 5 июня 2019 г. № 326/пр¹ |  |  |  |  | Письмо Минстроя России от 23.05.2024 № 29044-ИФ/09 | [9 empty] | Реквизиты письма Минстроя России об индексах изменения сметной стоимости строительства, включаемые в федеральный реестр сметных нормативов и размещаемые в федеральной государственной информационной системе ценообразования в строительстве, подготовленного в соответствии пунктом 85 Методики расчета индексов изменения сметной стоимости строительства, утвержденной приказом Министерства строительства и жилищно-коммунального хозяйства Российской Федерации от 5 июня 2019 г. № 326/пр¹ | Письмо Минстроя России от 23.05.2024 № 29044-ИФ/09 |  |  |  |  | Письмо Минстроя России от 23.05.2024 № 29044-ИФ/09
Реквизиты нормативного правового акта об утверждении оплаты труда, утверждаемый в соответствии с пунктом 22(1) Правилами мониторинга цен, утвержденными постановлением Правительства Российской Федерации от 23 декабря 2016 г. № 1452 |  |  |  |  | Приказ Министерства строительства и развития инфраструктуры Свердловской области от 28.02.2024 № 107-П | [9 empty] | Реквизиты нормативного правового акта об утверждении оплаты труда, утверждаемый в соответствии с пунктом 22(1) Правилами мониторинга цен, утвержденными постановлением Правительства Российской Федерации от 23 декабря 2016 г. № 1452 | Приказ Министерства строительства и развития инфраструктуры Свердловской области от 28.02.2024 № 107-П | [5 empty] | Приказ Министерства строительства и развития инфраструктуры Свердловской области от 28.02.2024 № 107-П
Обоснование принятых текущих цен на строительные ресурсы
Наименование субъекта Российской Федерации |  |  |  |  | 66. Свердловская область | [10 empty] | 66. Свердловская область | [6 empty] | 66. Свердловская область
Наименование зоны субъекта Российской Федерации |  |  |  |  | Наименование зоны субъекта Российской Федерации: Ростовская область | [10 empty] | Наименование зоны субъекта Российской Федерации: Ростовская область | [7 empty] | Наименование зоны субъекта Российской Федерации: Ростовская область
НТ МУП Горэнерго-НТ | [24 empty] | НТ МУП Горэнерго-НТ
(наименование стройки)
Теплотрассы Дзержинского района | [25 empty] | Теплотрассы Дзержинского района
(наименование объекта капитального строительства)
ЛОКАЛЬНЫЙ СМЕТНЫЙ РАСЧЕТ (СМЕТА) № 21.08.24
Комплекс работ при ремонте изоляции трубопроводов в ТК магистральной теплотрассы "Соцгородская" (ТК №№3/17, 3/29, 3/30, 3/34, 3/35, 3/36, 3/46/ 3/37, 3/38, 3/40). | [26 empty] | Комплекс работ при ремонте изоляции трубопроводов в ТК магистральной теплотрассы "Соцгородская" (ТК №№3/17, 3/29, 3/30, 3/34, 3/35, 3/36, 3/46/ 3/37, 3/38, 3/40).
(наименование работ и затрат)
Составлен | ресурсно-индексным | методом
Основание | ведомость объёмов работ | [26 empty] | ведомость объёмов работ
(проектная и (или) иная техническая документация)
Составлен(а) в текущем уровне цен |  | II квартал 2024 года | [26 empty] | II квартал 2024 года
Сметная стоимость |  |  | 2442.13 | тыс.руб.
в том числе:
| строительных работ |  | 3484.65 | тыс.руб. |  |  |  |  | Средства на оплату труда рабочих |  |  |  | 1053.47 | тыс.руб.
| монтажных работ |  | 0 | тыс.руб. |  |  |  |  | Средства на оплату труда машинистов |  |  |  | 56.96 | тыс.руб.
| оборудования |  | 0 | тыс.руб. |  |  |  |  | Нормативные затраты труда рабочих |  |  |  | 2789.24 | чел.-ч.
| прочих затрат |  | 0 | тыс.руб. |  |  |  |  | Нормативные затраты труда машинистов |  |  |  | 118.27 | чел.-ч.
№ п/п | Обоснование | Наименование работ и затрат |  |  |  | Единица измерения | Количество |  |  | Сметная стоимость, руб.
[7 empty] | на единицу измерения | коэффициенты | всего с учетом коэффициентов | на единицу измерения в базисном уровне цен | индекс | на единицу измерения в текущем уровне цен | коэффициенты | всего в текущем уровне цен
1 | 2 | 3 |  |  |  | 4 | 5 | 6 | 7 | 8 | 9 | 10 | 11 | 12
Раздел 1. Строительные работы | [29 empty] | Раздел 1. Строительные работы
1 | ГЭСНр68-02-004-04 | Разборка покрытий и оснований: асфальтобетонных с помощью молотков отбойных |  |  |  | 4: 100 м3; 5: 0.07; 6: 1; 7: 0.07 | [16 empty] | Разборка покрытий и оснований: асфальтобетонных с помощью молотков отбойных
|  | Объем=(100*0,07) / 100 | [29 empty] | Объем=(100*0,07) / 100
| Приказ от 04.08.2020 № 421/пр прил.10 табл.3 п.10.1 | Производство ремонтно-строительных работ осуществляется в стесненных условиях населенных пунктов: отдельных конструктивных решений объектов капитального строительства (кроме указанных в п.п. 10.2 и 10.3), объектов капитального строительства в целом ОЗП=1,15; ЭМ=1,15 к расх.; ЗПМ=1,15; ТЗ=1,15; ТЗМ=1,15 | [30 empty] | Производство ремонтно-строительных работ осуществляется в стесненных условиях населенных пунктов: отдельных конструктивных решений объектов капитального строительства (кроме указанных в п.п. 10.2 и 10.3), объектов капитального строительства в целом ОЗП=1,15; ЭМ=1,15 к расх.; ЗПМ=1,15; ТЗ=1,15; ТЗМ=1,15
|  | Итого прямые затраты |  |  |  | 12: 6971.9 | [19 empty] | Итого прямые затраты
|  | ФОТ |  |  |  | 12: 5694.68 | [20 empty] | ФОТ
| Пр/812-102.0-1 | НР Благоустройство (ремонтно-строительные) |  |  |  | 4: %; 5: 102; 7: 102; 12: 5808.57 | [20 empty] | НР Благоустройство (ремонтно-строительные)
| Пр/774-102.0 | СП Благоустройство (ремонтно-строительные) |  |  |  | 4: %; 5: 54; 7: 54; 12: 3075.13 | [20 empty] | СП Благоустройство (ремонтно-строительные)
|  | Всего по позиции |  |  |  | 10: 226508.57; 12: 15855.6 | [21 empty] | Всего по позиции
2 | 49-1 | Погрузка в автотранспортное средство: мусор строительный с погрузкой экскаваторами емкостью ковша до 0,5 м3 |  |  |  | т | 15.4 | 1 | 15.4 |  |  | 66.15 |  | 1018.71 | [16 empty] | Погрузка в автотранспортное средство: мусор строительный с погрузкой экскаваторами емкостью ковша до 0,5 м3
|  | Объем=7*2,2 | [29 empty] | Объем=7*2,2
|  | Всего по позиции |  |  |  | 12: 1018.71 | [21 empty] | Всего по позиции
3 | 02-15-1-01-0010 | Перевозка грузов I класса автомобилями-самосвалами грузоподъемностью до 15 т по дорогам с усовершенствованным (асфальтобетонным, цементобетонным, железобетонным, обработанным органическим вяжущим) дорожным покрытием на расстояние 10 км |  |  |  | т | 15.4 | 1 | 15.4 |  |  | 181.05 |  | 2788.17 | [16 empty] | Перевозка грузов I класса автомобилями-самосвалами грузоподъемностью до 15 т по дорогам с усовершенствованным (асфальтобетонным, цементобетонным, железобетонным, обработанным органическим вяжущим) дорожным покрытием на расстояние 10 км
|  | Всего по позиции |  |  |  | 12: 2788.17 | [21 empty] | Всего по позиции
4 | текущие цены | Стоимость услуг по утилизации (захоронению) отходов |  |  |  | м3 | 15.4 | 1 | 15.4 |  |  | 40.23 |  | 619.54 | [16 empty] | Стоимость услуг по утилизации (захоронению) отходов
|  | Цена=48,28/1,2 | [34 empty] | Цена=48,28/1,2
|  | Всего по позиции |  |  |  | 12: 619.54 | [21 empty] | Всего по позиции
5 | ГЭСН01-01-010-33 | Разработка грунта в отвал экскаваторами, вместимость ковша 0,5 (0,5-0,63) м3, группа грунтов: 3 |  |  |  | 4: 1000 м3; 5: 0.125; 6: 1; 7: 0.125 | [16 empty] | Разработка грунта в отвал экскаваторами, вместимость ковша 0,5 (0,5-0,63) м3, группа грунтов: 3
|  | Объем=(250*0,5) / 1000 | [29 empty] | Объем=(250*0,5) / 1000
| Приказ от 04.08.2020 № 421/пр п.58б (в ред. пр. № 55/пр от 30.01.2024) | При применении сметных норм, включенных в сборники ГЭСН (ФЕР, ТЕР), аналогичных технологическим процессам в новом строительстве, в том числе по возведению новых конструктивных элементов ОЗП=1,15; ЭМ=1,25 к расх.; ЗПМ=1,25; ТЗ=1,15; ТЗМ=1,25 | [30 empty] | При применении сметных норм, включенных в сборники ГЭСН (ФЕР, ТЕР), аналогичных технологическим процессам в новом строительстве, в том числе по возведению новых конструктивных элементов ОЗП=1,15; ЭМ=1,25 к расх.; ЗПМ=1,25; ТЗ=1,15; ТЗМ=1,25
| Приказ от 04.08.2020 № 421/пр прил.10 табл.3 п.10.1 | Производство ремонтно-строительных работ осуществляется в стесненных условиях населенных пунктов: отдельных конструктивных решений объектов капитального строительства (кроме указанных в п.п. 10.2 и 10.3), объектов капитального строительства в целом ОЗП=1,15; ЭМ=1,15 к расх.; ЗПМ=1,15; ТЗ=1,15; ТЗМ=1,15 | [30 empty] | Производство ремонтно-строительных работ осуществляется в стесненных условиях населенных пунктов: отдельных конструктивных решений объектов капитального строительства (кроме указанных в п.п. 10.2 и 10.3), объектов капитального строительства в целом ОЗП=1,15; ЭМ=1,15 к расх.; ЗПМ=1,15; ТЗ=1,15; ТЗМ=1,15
|  | Итого прямые затраты |  |  |  | 12: 9083.07 | [19 empty] | Итого прямые затраты
|  | ФОТ |  |  |  | 12: 3160.03 | [20 empty] | ФОТ
| Пр/812-001.1-1 | НР Земляные работы, выполняемые механизированным способом |  |  |  | 4: %; 5: 92; 7: 92; 12: 2907.23 | [20 empty] | НР Земляные работы, выполняемые механизированным способом
| Пр/774-001.1, Приказ № 774/пр от 11.12.2020 п.16 | СП Земляные работы, выполняемые механизированным способом |  |  |  | 4: %; 5: 46; 6: 0.85; 7: 39.1; 12: 1235.57 | [20 empty] | СП Земляные работы, выполняемые механизированным способом
|  | Всего по позиции |  |  |  | 10: 105806.96; 12: 13225.87 | [21 empty] | Всего по позиции
6 | ГЭСН01-02-057-02 | Разработка грунта вручную в траншеях глубиной до 2 м без креплений с откосами, группа грунтов: 2 |  |  |  | 4: 100 м3; 5: 0.0375; 6: 1; 7: 0.0375 | [16 empty] | Разработка грунта вручную в траншеях глубиной до 2 м без креплений с откосами, группа грунтов: 2
|  | Объем=(125*0,03) / 100 | [29 empty] | Объем=(125*0,03) / 100
| Прил.1.12 п.3.187 | Доработка вручную, зачистка дна и стенок с выкидкой грунта в котлованах и траншеях, разработанных механизированным способом ОЗП=1,2; ТЗ=1,2 | [30 empty] | Доработка вручную, зачистка дна и стенок с выкидкой грунта в котлованах и траншеях, разработанных механизированным способом ОЗП=1,2; ТЗ=1,2
| Приказ от 04.08.2020 № 421/пр п.58б (в ред. пр. № 55/пр от 30.01.2024) | При применении сметных норм, включенных в сборники ГЭСН (ФЕР, ТЕР), аналогичных технологическим процессам в новом строительстве, в том числе по возведению новых конструктивных элементов ОЗП=1,15; ЭМ=1,25 к расх.; ЗПМ=1,25; ТЗ=1,15; ТЗМ=1,25 | [30 empty] | При применении сметных норм, включенных в сборники ГЭСН (ФЕР, ТЕР), аналогичных технологическим процессам в новом строительстве, в том числе по возведению новых конструктивных элементов ОЗП=1,15; ЭМ=1,25 к расх.; ЗПМ=1,25; ТЗ=1,15; ТЗМ=1,25
| Приказ от 04.08.2020 № 421/пр прил.10 табл.3 п.10.1 | Производство ремонтно-строительных работ осуществляется в стесненных условиях населенных пунктов: отдельных конструктивных решений объектов капитального строительства (кроме указанных в п.п. 10.2 и 10.3), объектов капитального строительства в целом ОЗП=1,15; ЭМ=1,15 к расх.; ЗПМ=1,15; ТЗ=1,15; ТЗМ=1,15 | [30 empty] | Производство ремонтно-строительных работ осуществляется в стесненных условиях населенных пунктов: отдельных конструктивных решений объектов капитального строительства (кроме указанных в п.п. 10.2 и 10.3), объектов капитального строительства в целом ОЗП=1,15; ЭМ=1,15 к расх.; ЗПМ=1,15; ТЗ=1,15; ТЗМ=1,15
|  | Итого прямые затраты |  |  |  | 12: 3035.06 | [19 empty] | Итого прямые затраты
|  | ФОТ |  |  |  | 12: 3035.06 | [20 empty] | ФОТ
| Пр/812-001.2-1 | НР Земляные работы, выполняемые ручным способом |  |  |  | 4: %; 5: 89; 7: 89; 12: 2701.2 | [20 empty] | НР Земляные работы, выполняемые ручным способом
| Пр/774-001.2, Приказ № 774/пр от 11.12.2020 п.16 | СП Земляные работы, выполняемые ручным способом |  |  |  | 4: %; 5: 40; 6: 0.85; 7: 34; 12: 1031.92 | [20 empty] | СП Земляные работы, выполняемые ручным способом
|  | Всего по позиции |  |  |  | 10: 180484.8; 12: 6768.18 | [21 empty] | Всего по позиции
7 | ГЭСНр66-01-008-01 | Демонтаж чугунных люков |  |  |  | 4: шт; 5: 10; 6: 1; 7: 10 | [16 empty] | Демонтаж чугунных люков
| Приказ от 04.08.2020 № 421/пр прил.10 табл.3 п.10.1 | Производство ремонтно-строительных работ осуществляется в стесненных условиях населенных пунктов: отдельных конструктивных решений объектов капитального строительства (кроме указанных в п.п. 10.2 и 10.3), объектов капитального строительства в целом ОЗП=1,15; ЭМ=1,15 к расх.; ЗПМ=1,15; ТЗ=1,15; ТЗМ=1,15 | [30 empty] | Производство ремонтно-строительных работ осуществляется в стесненных условиях населенных пунктов: отдельных конструктивных решений объектов капитального строительства (кроме указанных в п.п. 10.2 и 10.3), объектов капитального строительства в целом ОЗП=1,15; ЭМ=1,15 к расх.; ЗПМ=1,15; ТЗ=1,15; ТЗМ=1,15
|  | Итого прямые затраты |  |  |  | 12: 8724.29 | [19 empty] | Итого прямые затраты
|  | ФОТ |  |  |  | 12: 8724.29 | [20 empty] | ФОТ
| Пр/812-100.1-1 | НР Наружные инженерные сети: демонтаж, разборка, очистка (ремонтно-строительные) |  |  |  | 4: %; 5: 89; 7: 89; 12: 7764.62 | [20 empty] | НР Наружные инженерные сети: демонтаж, разборка, очистка (ремонтно-строительные)
| Пр/774-100.1 | СП Наружные инженерные сети: демонтаж, разборка, очистка (ремонтно-строительные) |  |  |  | 4: %; 5: 44; 7: 44; 12: 3838.69 | [20 empty] | СП Наружные инженерные сети: демонтаж, разборка, очистка (ремонтно-строительные)
|  | Всего по позиции |  |  |  | 10: 2032.76; 12: 20327.6 | [21 empty] | Всего по позиции
8 | ГЭСН07-01-006-06 | Укладка плит перекрытий площадью: более 5 м2 при наибольшей массе монтажных элементов до 5 т (демонтаж) |  |  |  | 4: 100 шт; 5: 0.2; 6: 1; 7: 0.2 | [16 empty] | Укладка плит перекрытий площадью: более 5 м2 при наибольшей массе монтажных элементов до 5 т (демонтаж)
|  | Объем=20 / 100 | [29 empty] | Объем=20 / 100
| Приказ от 04.09.2019 № 507/пр табл.2 п.1 | Демонтаж (разборка) сборных бетонных и железобетонных строительных конструкций ОЗП=0,8; ЭМ=0,8 к расх.; ЗПМ=0,8; МАТ=0 к расх.; ТЗ=0,8; ТЗМ=0,8 | [30 empty] | Демонтаж (разборка) сборных бетонных и железобетонных строительных конструкций ОЗП=0,8; ЭМ=0,8 к расх.; ЗПМ=0,8; МАТ=0 к расх.; ТЗ=0,8; ТЗМ=0,8
| Приказ от 04.08.2020 № 421/пр прил.10 табл.3 п.10.1 | Производство ремонтно-строительных работ осуществляется в стесненных условиях населенных пунктов: отдельных конструктивных решений объектов капитального строительства (кроме указанных в п.п. 10.2 и 10.3), объектов капитального строительства в целом ОЗП=1,15; ЭМ=1,15 к расх.; ЗПМ=1,15; ТЗ=1,15; ТЗМ=1,15 | [30 empty] | Производство ремонтно-строительных работ осуществляется в стесненных условиях населенных пунктов: отдельных конструктивных решений объектов капитального строительства (кроме указанных в п.п. 10.2 и 10.3), объектов капитального строительства в целом ОЗП=1,15; ЭМ=1,15 к расх.; ЗПМ=1,15; ТЗ=1,15; ТЗМ=1,15
|  | Итого прямые затраты |  |  |  | 12: 31922.67 | [19 empty] | Итого прямые затраты
|  | ФОТ |  |  |  | 12: 18450.96 | [20 empty] | ФОТ
| Пр/812-007.0-1 | НР Бетонные и железобетонные сборные конструкции и работы в строительстве |  |  |  | 4: %; 5: 110; 7: 110; 12: 20296.06 | [20 empty] | НР Бетонные и железобетонные сборные конструкции и работы в строительстве
| Пр/774-007.0, Приказ № 774/пр от 11.12.2020 п.16 | СП Бетонные и железобетонные сборные конструкции и работы в строительстве |  |  |  | 4: %; 5: 73; 7: 73; 12: 13469.2 | [20 empty] | СП Бетонные и железобетонные сборные конструкции и работы в строительстве
|  | Всего по позиции |  |  |  | 10: 328439.65; 12: 65687.93 | [21 empty] | Всего по позиции
9 | ГЭСН07-06-002-07 | Устройство плит перекрытий каналов площадью: до 5 м2 (демонтаж) |  |  |  | 4: 100 шт; 5: 0.2; 6: 1; 7: 0.2 | [16 empty] | Устройство плит перекрытий каналов площадью: до 5 м2 (демонтаж)
|  | Объем=20 / 100 | [29 empty] | Объем=20 / 100
| Приказ от 04.09.2019 № 507/пр табл.2 п.1 | Демонтаж (разборка) сборных бетонных и железобетонных строительных конструкций ОЗП=0,8; ЭМ=0,8 к расх.; ЗПМ=0,8; МАТ=0 к расх.; ТЗ=0,8; ТЗМ=0,8 | [30 empty] | Демонтаж (разборка) сборных бетонных и железобетонных строительных конструкций ОЗП=0,8; ЭМ=0,8 к расх.; ЗПМ=0,8; МАТ=0 к расх.; ТЗ=0,8; ТЗМ=0,8
| Приказ от 04.08.2020 № 421/пр прил.10 табл.3 п.10.1 | Производство ремонтно-строительных работ осуществляется в стесненных условиях населенных пунктов: отдельных конструктивных решений объектов капитального строительства (кроме указанных в п.п. 10.2 и 10.3), объектов капитального строительства в целом ОЗП=1,15; ЭМ=1,15 к расх.; ЗПМ=1,15; ТЗ=1,15; ТЗМ=1,15 | [30 empty] | Производство ремонтно-строительных работ осуществляется в стесненных условиях населенных пунктов: отдельных конструктивных решений объектов капитального строительства (кроме указанных в п.п. 10.2 и 10.3), объектов капитального строительства в целом ОЗП=1,15; ЭМ=1,15 к расх.; ЗПМ=1,15; ТЗ=1,15; ТЗМ=1,15
|  | Итого прямые затраты |  |  |  | 12: 35415.68 | [19 empty] | Итого прямые затраты
|  | ФОТ |  |  |  | 12: 13139.53 | [20 empty] | ФОТ
| Пр/812-007.0-1 | НР Бетонные и железобетонные сборные конструкции и работы в строительстве |  |  |  | 4: %; 5: 110; 7: 110; 12: 14453.48 | [20 empty] | НР Бетонные и железобетонные сборные конструкции и работы в строительстве
| Пр/774-007.0, Приказ № 774/пр от 11.12.2020 п.16 | СП Бетонные и железобетонные сборные конструкции и работы в строительстве |  |  |  | 4: %; 5: 73; 7: 73; 12: 9591.86 | [20 empty] | СП Бетонные и железобетонные сборные конструкции и работы в строительстве
|  | Всего по позиции |  |  |  | 10: 297305.1; 12: 59461.02 | [21 empty] | Всего по позиции
10 | ГЭСН09-06-001-01 | Монтаж: конструкций дверей, люков, лазов для автокоптилок и пароварочных камер (демонтаж) |  |  |  | 4: т; 5: 1.385; 6: 1; 7: 1.385 | [16 empty] | Монтаж: конструкций дверей, люков, лазов для автокоптилок и пароварочных камер (демонтаж)
| Приказ от 14.07.2022 № 571/пр п.83 табл.2 | Демонтаж (разборка) металлических, металлокомпозитных, композитных конструкций ОЗП=0,7; ЭМ=0,7 к расх.; ЗПМ=0,7; МАТ=0 к расх.; ТЗ=0,7; ТЗМ=0,7 | [30 empty] | Демонтаж (разборка) металлических, металлокомпозитных, композитных конструкций ОЗП=0,7; ЭМ=0,7 к расх.; ЗПМ=0,7; МАТ=0 к расх.; ТЗ=0,7; ТЗМ=0,7
| Приказ от 04.08.2020 № 421/пр прил.10 табл.3 п.10.1 | Производство ремонтно-строительных работ осуществляется в стесненных условиях населенных пунктов: отдельных конструктивных решений объектов капитального строительства (кроме указанных в п.п. 10.2 и 10.3), объектов капитального строительства в целом ОЗП=1,15; ЭМ=1,15 к расх.; ЗПМ=1,15; ТЗ=1,15; ТЗМ=1,15 | [30 empty] | Производство ремонтно-строительных работ осуществляется в стесненных условиях населенных пунктов: отдельных конструктивных решений объектов капитального строительства (кроме указанных в п.п. 10.2 и 10.3), объектов капитального строительства в целом ОЗП=1,15; ЭМ=1,15 к расх.; ЗПМ=1,15; ТЗ=1,15; ТЗМ=1,15
|  | Итого прямые затраты |  |  |  | 12: 35072.24 | [19 empty] | Итого прямые затраты
|  | ФОТ |  |  |  | 12: 33724.72 | [20 empty] | ФОТ
| Пр/812-009.0-1 | НР Строительные металлические конструкции |  |  |  | 4: %; 5: 93; 7: 93; 12: 31363.99 | [20 empty] | НР Строительные металлические конструкции
| Пр/774-009.0, Приказ № 774/пр от 11.12.2020 п.16 | СП Строительные металлические конструкции |  |  |  | 4: %; 5: 62; 6: 0.85; 7: 52.7; 12: 17772.93 | [20 empty] | СП Строительные металлические конструкции
|  | Всего по позиции |  |  |  | 10: 60800.84; 12: 84209.16 | [21 empty] | Всего по позиции
11 | ГЭСН01-02-068-01 | Водоотлив: из траншей |  |  |  | 4: 100 м3; 5: 0.34965; 6: 1; 7: 0.34965 | [16 empty] | Водоотлив: из траншей
|  | Объем=100/286 | [29 empty] | Объем=100/286
| Приказ от 04.08.2020 № 421/пр п.58б (в ред. пр. № 55/пр от 30.01.2024) | При применении сметных норм, включенных в сборники ГЭСН (ФЕР, ТЕР), аналогичных технологическим процессам в новом строительстве, в том числе по возведению новых конструктивных элементов ОЗП=1,15; ЭМ=1,25 к расх.; ЗПМ=1,25; ТЗ=1,15; ТЗМ=1,25 | [30 empty] | При применении сметных норм, включенных в сборники ГЭСН (ФЕР, ТЕР), аналогичных технологическим процессам в новом строительстве, в том числе по возведению новых конструктивных элементов ОЗП=1,15; ЭМ=1,25 к расх.; ЗПМ=1,25; ТЗ=1,15; ТЗМ=1,25
| Приказ от 04.08.2020 № 421/пр прил.10 табл.3 п.10.1 | Производство ремонтно-строительных работ осуществляется в стесненных условиях населенных пунктов: отдельных конструктивных решений объектов капитального строительства (кроме указанных в п.п. 10.2 и 10.3), объектов капитального строительства в целом ОЗП=1,15; ЭМ=1,15 к расх.; ЗПМ=1,15; ТЗ=1,15; ТЗМ=1,15 | [30 empty] | Производство ремонтно-строительных работ осуществляется в стесненных условиях населенных пунктов: отдельных конструктивных решений объектов капитального строительства (кроме указанных в п.п. 10.2 и 10.3), объектов капитального строительства в целом ОЗП=1,15; ЭМ=1,15 к расх.; ЗПМ=1,15; ТЗ=1,15; ТЗМ=1,15
|  | Итого прямые затраты |  |  |  | 12: 15631.38 | [19 empty] | Итого прямые затраты
|  | ФОТ |  |  |  | 12: 13138.76 | [20 empty] | ФОТ
| Пр/812-001.4-1 | НР Земляные работы, выполняемые по другим видам работ (подготовительным, сопутствующим, укрепительным) |  |  |  | 4: %; 5: 89; 7: 89; 12: 11693.5 | [20 empty] | НР Земляные работы, выполняемые по другим видам работ (подготовительным, сопутствующим, укрепительным)
| Пр/774-001.4, Приказ № 774/пр от 11.12.2020 п.16 | СП Земляные работы, выполняемые по другим видам работ (подготовительным, сопутствующим, укрепительным) |  |  |  | 4: %; 5: 41; 6: 0.85; 7: 34.85; 12: 4578.86 | [20 empty] | СП Земляные работы, выполняемые по другим видам работ (подготовительным, сопутствующим, укрепительным)
|  | Всего по позиции |  |  |  | 10: 91244.79; 12: 31903.74 | [21 empty] | Всего по позиции
12 | ГЭСНр66-01-010-05 | Очистка камер: от мокрого ила и грязи при наличии горячих труб и температуре воздуха более 40 градусов |  |  |  | 4: м3; 5: 37.5; 6: 1; 7: 37.5 | [16 empty] | Очистка камер: от мокрого ила и грязи при наличии горячих труб и температуре воздуха более 40 градусов
|  | Объем=150*0,25 | [29 empty] | Объем=150*0,25
| Приказ от 04.08.2020 № 421/пр прил.10 табл.3 п.10.1 | Производство ремонтно-строительных работ осуществляется в стесненных условиях населенных пунктов: отдельных конструктивных решений объектов капитального строительства (кроме указанных в п.п. 10.2 и 10.3), объектов капитального строительства в целом ОЗП=1,15; ЭМ=1,15 к расх.; ЗПМ=1,15; ТЗ=1,15; ТЗМ=1,15 | [30 empty] | Производство ремонтно-строительных работ осуществляется в стесненных условиях населенных пунктов: отдельных конструктивных решений объектов капитального строительства (кроме указанных в п.п. 10.2 и 10.3), объектов капитального строительства в целом ОЗП=1,15; ЭМ=1,15 к расх.; ЗПМ=1,15; ТЗ=1,15; ТЗМ=1,15
|  | Итого прямые затраты |  |  |  | 12: 114065.13 | [19 empty] | Итого прямые затраты
|  | ФОТ |  |  |  | 12: 113591.62 | [20 empty] | ФОТ
| Пр/812-100.1-1 | НР Наружные инженерные сети: демонтаж, разборка, очистка (ремонтно-строительные) |  |  |  | 4: %; 5: 89; 7: 89; 12: 101096.54 | [20 empty] | НР Наружные инженерные сети: демонтаж, разборка, очистка (ремонтно-строительные)
| Пр/774-100.1 | СП Наружные инженерные сети: демонтаж, разборка, очистка (ремонтно-строительные) |  |  |  | 4: %; 5: 44; 7: 44; 12: 49980.31 | [20 empty] | СП Наружные инженерные сети: демонтаж, разборка, очистка (ремонтно-строительные)
|  | Всего по позиции |  |  |  | 10: 7070.45; 12: 265141.98 | [21 empty] | Всего по позиции
13 | ГЭСН07-01-006-06 | Укладка плит перекрытий площадью: более 5 м2 при наибольшей массе монтажных элементов до 5 т |  |  |  | 4: 100 шт; 5: 0.2; 6: 1; 7: 0.2 | [16 empty] | Укладка плит перекрытий площадью: более 5 м2 при наибольшей массе монтажных элементов до 5 т
|  | Объем=20 / 100 | [29 empty] | Объем=20 / 100
| Приказ от 04.08.2020 № 421/пр п.58б (в ред. пр. № 55/пр от 30.01.2024) | При применении сметных норм, включенных в сборники ГЭСН (ФЕР, ТЕР), аналогичных технологическим процессам в новом строительстве, в том числе по возведению новых конструктивных элементов ОЗП=1,15; ЭМ=1,25 к расх.; ЗПМ=1,25; ТЗ=1,15; ТЗМ=1,25 | [30 empty] | При применении сметных норм, включенных в сборники ГЭСН (ФЕР, ТЕР), аналогичных технологическим процессам в новом строительстве, в том числе по возведению новых конструктивных элементов ОЗП=1,15; ЭМ=1,25 к расх.; ЗПМ=1,25; ТЗ=1,15; ТЗМ=1,25
| Приказ от 04.08.2020 № 421/пр прил.10 табл.3 п.10.1 | Производство ремонтно-строительных работ осуществляется в стесненных условиях населенных пунктов: отдельных конструктивных решений объектов капитального строительства (кроме указанных в п.п. 10.2 и 10.3), объектов капитального строительства в целом ОЗП=1,15; ЭМ=1,15 к расх.; ЗПМ=1,15; ТЗ=1,15; ТЗМ=1,15 | [30 empty] | Производство ремонтно-строительных работ осуществляется в стесненных условиях населенных пунктов: отдельных конструктивных решений объектов капитального строительства (кроме указанных в п.п. 10.2 и 10.3), объектов капитального строительства в целом ОЗП=1,15; ЭМ=1,15 к расх.; ЗПМ=1,15; ТЗ=1,15; ТЗМ=1,15
|  | Итого прямые затраты |  |  |  | 12: 58134.46 | [19 empty] | Итого прямые затраты
|  | ФОТ |  |  |  | 12: 27031.77 | [20 empty] | ФОТ
| Пр/812-007.0-1 | НР Бетонные и железобетонные сборные конструкции и работы в строительстве |  |  |  | 4: %; 5: 110; 7: 110; 12: 29734.95 | [20 empty] | НР Бетонные и железобетонные сборные конструкции и работы в строительстве
| Пр/774-007.0, Приказ № 774/пр от 11.12.2020 п.16 | СП Бетонные и железобетонные сборные конструкции и работы в строительстве |  |  |  | 4: %; 5: 73; 6: 0.85; 7: 62.05; 12: 16773.21 | [20 empty] | СП Бетонные и железобетонные сборные конструкции и работы в строительстве
|  | Всего по позиции |  |  |  | 10: 523213.1; 12: 104642.62 | [21 empty] | Всего по позиции
14 | ФСБЦ-04.1.02.05-0006 | Смеси бетонные тяжелого бетона (БСТ), класс В15 (М200) |  |  |  | м3 | 4.2 | 1 | 4.2 |  |  | 4448.71 |  | 18684.58 | [16 empty] | Смеси бетонные тяжелого бетона (БСТ), класс В15 (М200)
|  | Всего по позиции |  |  |  | 12: 18684.58 | [21 empty] | Всего по позиции
15 | ГЭСН07-06-002-07 | Устройство плит перекрытий каналов площадью: до 5 м2 |  |  |  | 4: 100 шт; 5: 0.2; 6: 1; 7: 0.2 | [16 empty] | Устройство плит перекрытий каналов площадью: до 5 м2
|  | Объем=20 / 100 | [29 empty] | Объем=20 / 100
| Приказ от 04.08.2020 № 421/пр п.58б (в ред. пр. № 55/пр от 30.01.2024) | При применении сметных норм, включенных в сборники ГЭСН (ФЕР, ТЕР), аналогичных технологическим процессам в новом строительстве, в том числе по возведению новых конструктивных элементов ОЗП=1,15; ЭМ=1,25 к расх.; ЗПМ=1,25; ТЗ=1,15; ТЗМ=1,25 | [30 empty] | При применении сметных норм, включенных в сборники ГЭСН (ФЕР, ТЕР), аналогичных технологическим процессам в новом строительстве, в том числе по возведению новых конструктивных элементов ОЗП=1,15; ЭМ=1,25 к расх.; ЗПМ=1,25; ТЗ=1,15; ТЗМ=1,25
| Приказ от 04.08.2020 № 421/пр прил.10 табл.3 п.10.1 | Производство ремонтно-строительных работ осуществляется в стесненных условиях населенных пунктов: отдельных конструктивных решений объектов капитального строительства (кроме указанных в п.п. 10.2 и 10.3), объектов капитального строительства в целом ОЗП=1,15; ЭМ=1,15 к расх.; ЗПМ=1,15; ТЗ=1,15; ТЗМ=1,15 | [30 empty] | Производство ремонтно-строительных работ осуществляется в стесненных условиях населенных пунктов: отдельных конструктивных решений объектов капитального строительства (кроме указанных в п.п. 10.2 и 10.3), объектов капитального строительства в целом ОЗП=1,15; ЭМ=1,15 к расх.; ЗПМ=1,15; ТЗ=1,15; ТЗМ=1,15
|  | Итого прямые затраты |  |  |  | 12: 54907.49 | [19 empty] | Итого прямые затраты
|  | ФОТ |  |  |  | 12: 19620.88 | [20 empty] | ФОТ
| Пр/812-007.0-1 | НР Бетонные и железобетонные сборные конструкции и работы в строительстве |  |  |  | 4: %; 5: 110; 7: 110; 12: 21582.97 | [20 empty] | НР Бетонные и железобетонные сборные конструкции и работы в строительстве
| Пр/774-007.0, Приказ № 774/пр от 11.12.2020 п.16 | СП Бетонные и железобетонные сборные конструкции и работы в строительстве |  |  |  | 4: %; 5: 73; 6: 0.85; 7: 62.05; 12: 12174.76 | [20 empty] | СП Бетонные и железобетонные сборные конструкции и работы в строительстве
|  | Всего по позиции |  |  |  | 10: 443326.1; 12: 88665.22 | [21 empty] | Всего по позиции
16 | ГЭСН09-06-001-01 | Монтаж: конструкций дверей, люков, лазов для автокоптилок и пароварочных камер |  |  |  | 4: т; 5: 1.385; 6: 1; 7: 1.385 | [16 empty] | Монтаж: конструкций дверей, люков, лазов для автокоптилок и пароварочных камер
| Приказ от 04.08.2020 № 421/пр п.58б (в ред. пр. № 55/пр от 30.01.2024) | При применении сметных норм, включенных в сборники ГЭСН (ФЕР, ТЕР), аналогичных технологическим процессам в новом строительстве, в том числе по возведению новых конструктивных элементов ОЗП=1,15; ЭМ=1,25 к расх.; ЗПМ=1,25; ТЗ=1,15; ТЗМ=1,25 | [30 empty] | При применении сметных норм, включенных в сборники ГЭСН (ФЕР, ТЕР), аналогичных технологическим процессам в новом строительстве, в том числе по возведению новых конструктивных элементов ОЗП=1,15; ЭМ=1,25 к расх.; ЗПМ=1,25; ТЗ=1,15; ТЗМ=1,25
| Приказ от 04.08.2020 № 421/пр прил.10 табл.3 п.10.1 | Производство ремонтно-строительных работ осуществляется в стесненных условиях населенных пунктов: отдельных конструктивных решений объектов капитального строительства (кроме указанных в п.п. 10.2 и 10.3), объектов капитального строительства в целом ОЗП=1,15; ЭМ=1,15 к расх.; ЗПМ=1,15; ТЗ=1,15; ТЗМ=1,15 | [30 empty] | Производство ремонтно-строительных работ осуществляется в стесненных условиях населенных пунктов: отдельных конструктивных решений объектов капитального строительства (кроме указанных в п.п. 10.2 и 10.3), объектов капитального строительства в целом ОЗП=1,15; ЭМ=1,15 к расх.; ЗПМ=1,15; ТЗ=1,15; ТЗМ=1,15
|  | Итого прямые затраты |  |  |  | 12: 58650.98 | [19 empty] | Итого прямые затраты
|  | ФОТ |  |  |  | 12: 55494.92 | [20 empty] | ФОТ
| Пр/812-009.0-1 | НР Строительные металлические конструкции |  |  |  | 4: %; 5: 93; 7: 93; 12: 51610.28 | [20 empty] | НР Строительные металлические конструкции
| Пр/774-009.0, Приказ № 774/пр от 11.12.2020 п.16 | СП Строительные металлические конструкции |  |  |  | 4: %; 5: 62; 6: 0.85; 7: 52.7; 12: 29245.82 | [20 empty] | СП Строительные металлические конструкции
|  | Всего по позиции |  |  |  | 10: 100727.13; 12: 139507.08 | [21 empty] | Всего по позиции
17 | ГЭСН01-01-033-02 | Засыпка траншей и котлованов с перемещением грунта до 5 м бульдозерами мощностью: 59 кВт (80 л.с.), группа грунтов 2 |  |  |  | 4: 1000 м3; 5: 0.12875; 6: 1; 7: 0.12875 | [16 empty] | Засыпка траншей и котлованов с перемещением грунта до 5 м бульдозерами мощностью: 59 кВт (80 л.с.), группа грунтов 2
|  | Объем=(125+3,75) / 1000 | [29 empty] | Объем=(125+3,75) / 1000
| Приказ от 04.08.2020 № 421/пр п.58б (в ред. пр. № 55/пр от 30.01.2024) | При применении сметных норм, включенных в сборники ГЭСН (ФЕР, ТЕР), аналогичных технологическим процессам в новом строительстве, в том числе по возведению новых конструктивных элементов ОЗП=1,15; ЭМ=1,25 к расх.; ЗПМ=1,25; ТЗ=1,15; ТЗМ=1,25 | [30 empty] | При применении сметных норм, включенных в сборники ГЭСН (ФЕР, ТЕР), аналогичных технологическим процессам в новом строительстве, в том числе по возведению новых конструктивных элементов ОЗП=1,15; ЭМ=1,25 к расх.; ЗПМ=1,25; ТЗ=1,15; ТЗМ=1,25
| Приказ от 04.08.2020 № 421/пр прил.10 табл.3 п.10.1 | Производство ремонтно-строительных работ осуществляется в стесненных условиях населенных пунктов: отдельных конструктивных решений объектов капитального строительства (кроме указанных в п.п. 10.2 и 10.3), объектов капитального строительства в целом ОЗП=1,15; ЭМ=1,15 к расх.; ЗПМ=1,15; ТЗ=1,15; ТЗМ=1,15 | [30 empty] | Производство ремонтно-строительных работ осуществляется в стесненных условиях населенных пунктов: отдельных конструктивных решений объектов капитального строительства (кроме указанных в п.п. 10.2 и 10.3), объектов капитального строительства в целом ОЗП=1,15; ЭМ=1,15 к расх.; ЗПМ=1,15; ТЗ=1,15; ТЗМ=1,15
|  | Итого прямые затраты |  |  |  | 12: 2464.56 | [19 empty] | Итого прямые затраты
|  | ФОТ |  |  |  | 12: 697.95 | [20 empty] | ФОТ
| Пр/812-001.1-1 | НР Земляные работы, выполняемые механизированным способом |  |  |  | 4: %; 5: 92; 7: 92; 12: 642.11 | [20 empty] | НР Земляные работы, выполняемые механизированным способом
| Пр/774-001.1, Приказ № 774/пр от 11.12.2020 п.16 | СП Земляные работы, выполняемые механизированным способом |  |  |  | 4: %; 5: 46; 6: 0.85; 7: 39.1; 12: 272.9 | [20 empty] | СП Земляные работы, выполняемые механизированным способом
|  | Всего по позиции |  |  |  | 10: 26249.09; 12: 3379.57 | [21 empty] | Всего по позиции
18 | ГЭСН01-02-027-02 | Планировка площадей: механизированным способом, группа грунтов 2 |  |  |  | 4: 1000 м2; 5: 0.25; 6: 1; 7: 0.25 | [16 empty] | Планировка площадей: механизированным способом, группа грунтов 2
|  | Объем=250 / 1000 | [29 empty] | Объем=250 / 1000
| Приказ от 04.08.2020 № 421/пр п.58б (в ред. пр. № 55/пр от 30.01.2024) | При применении сметных норм, включенных в сборники ГЭСН (ФЕР, ТЕР), аналогичных технологическим процессам в новом строительстве, в том числе по возведению новых конструктивных элементов ОЗП=1,15; ЭМ=1,25 к расх.; ЗПМ=1,25; ТЗ=1,15; ТЗМ=1,25 | [30 empty] | При применении сметных норм, включенных в сборники ГЭСН (ФЕР, ТЕР), аналогичных технологическим процессам в новом строительстве, в том числе по возведению новых конструктивных элементов ОЗП=1,15; ЭМ=1,25 к расх.; ЗПМ=1,25; ТЗ=1,15; ТЗМ=1,25
| Приказ от 04.08.2020 № 421/пр прил.10 табл.3 п.10.1 | Производство ремонтно-строительных работ осуществляется в стесненных условиях населенных пунктов: отдельных конструктивных решений объектов капитального строительства (кроме указанных в п.п. 10.2 и 10.3), объектов капитального строительства в целом ОЗП=1,15; ЭМ=1,15 к расх.; ЗПМ=1,15; ТЗ=1,15; ТЗМ=1,15 | [30 empty] | Производство ремонтно-строительных работ осуществляется в стесненных условиях населенных пунктов: отдельных конструктивных решений объектов капитального строительства (кроме указанных в п.п. 10.2 и 10.3), объектов капитального строительства в целом ОЗП=1,15; ЭМ=1,15 к расх.; ЗПМ=1,15; ТЗ=1,15; ТЗМ=1,15
|  | Итого прямые затраты |  |  |  | 12: 692.88 | [19 empty] | Итого прямые затраты
|  | ФОТ |  |  |  | 12: 194.57 | [20 empty] | ФОТ
| Пр/812-001.4-1 | НР Земляные работы, выполняемые по другим видам работ (подготовительным, сопутствующим, укрепительным) |  |  |  | 4: %; 5: 89; 7: 89; 12: 173.17 | [20 empty] | НР Земляные работы, выполняемые по другим видам работ (подготовительным, сопутствующим, укрепительным)
| Пр/774-001.4, Приказ № 774/пр от 11.12.2020 п.16 | СП Земляные работы, выполняемые по другим видам работ (подготовительным, сопутствующим, укрепительным) |  |  |  | 4: %; 5: 41; 6: 0.85; 7: 34.85; 12: 67.81 | [20 empty] | СП Земляные работы, выполняемые по другим видам работ (подготовительным, сопутствующим, укрепительным)
|  | Всего по позиции |  |  |  | 10: 3735.44; 12: 933.86 | [21 empty] | Всего по позиции
19 | ГЭСН23-04-011-01 | Установка люка |  |  |  | 4: шт; 5: 10; 6: 1; 7: 10 | [16 empty] | Установка люка
| Приказ от 04.08.2020 № 421/пр п.58б (в ред. пр. № 55/пр от 30.01.2024) | При применении сметных норм, включенных в сборники ГЭСН (ФЕР, ТЕР), аналогичных технологическим процессам в новом строительстве, в том числе по возведению новых конструктивных элементов ОЗП=1,15; ЭМ=1,25 к расх.; ЗПМ=1,25; ТЗ=1,15; ТЗМ=1,25 | [30 empty] | При применении сметных норм, включенных в сборники ГЭСН (ФЕР, ТЕР), аналогичных технологическим процессам в новом строительстве, в том числе по возведению новых конструктивных элементов ОЗП=1,15; ЭМ=1,25 к расх.; ЗПМ=1,25; ТЗ=1,15; ТЗМ=1,25
| Приказ от 04.08.2020 № 421/пр прил.10 табл.3 п.10.1 | Производство ремонтно-строительных работ осуществляется в стесненных условиях населенных пунктов: отдельных конструктивных решений объектов капитального строительства (кроме указанных в п.п. 10.2 и 10.3), объектов капитального строительства в целом ОЗП=1,15; ЭМ=1,15 к расх.; ЗПМ=1,15; ТЗ=1,15; ТЗМ=1,15 | [30 empty] | Производство ремонтно-строительных работ осуществляется в стесненных условиях населенных пунктов: отдельных конструктивных решений объектов капитального строительства (кроме указанных в п.п. 10.2 и 10.3), объектов капитального строительства в целом ОЗП=1,15; ЭМ=1,15 к расх.; ЗПМ=1,15; ТЗ=1,15; ТЗМ=1,15
|  | Итого прямые затраты |  |  |  | 12: 7225.11 | [19 empty] | Итого прямые затраты
|  | ФОТ |  |  |  | 12: 6693.73 | [20 empty] | ФОТ
| Пр/812-018.0-1 | НР Наружные сети водопровода, канализации, теплоснабжения, газопровода |  |  |  | 4: %; 5: 117; 7: 117; 12: 7831.66 | [20 empty] | НР Наружные сети водопровода, канализации, теплоснабжения, газопровода
| Пр/774-018.0, Приказ № 774/пр от 11.12.2020 п.16 | СП Наружные сети водопровода, канализации, теплоснабжения, газопровода |  |  |  | 4: %; 5: 74; 6: 0.85; 7: 62.9; 12: 4210.36 | [20 empty] | СП Наружные сети водопровода, канализации, теплоснабжения, газопровода
|  | Всего по позиции |  |  |  | 10: 1926.71; 12: 19267.13 | [21 empty] | Всего по позиции
20 | ГЭСН27-04-001-04 | Устройство подстилающих и выравнивающих слоев оснований: из щебня |  |  |  | 4: 100 м3; 5: 0.5; 6: 1; 7: 0.5 | [16 empty] | Устройство подстилающих и выравнивающих слоев оснований: из щебня
|  | Объем=(100*0,5) / 100 | [29 empty] | Объем=(100*0,5) / 100
| Приказ от 04.08.2020 № 421/пр п.58б (в ред. пр. № 55/пр от 30.01.2024) | При применении сметных норм, включенных в сборники ГЭСН (ФЕР, ТЕР), аналогичных технологическим процессам в новом строительстве, в том числе по возведению новых конструктивных элементов ОЗП=1,15; ЭМ=1,25 к расх.; ЗПМ=1,25; ТЗ=1,15; ТЗМ=1,25 | [30 empty] | При применении сметных норм, включенных в сборники ГЭСН (ФЕР, ТЕР), аналогичных технологическим процессам в новом строительстве, в том числе по возведению новых конструктивных элементов ОЗП=1,15; ЭМ=1,25 к расх.; ЗПМ=1,25; ТЗ=1,15; ТЗМ=1,25
| Приказ от 04.08.2020 № 421/пр прил.10 табл.3 п.10.1 | Производство ремонтно-строительных работ осуществляется в стесненных условиях населенных пунктов: отдельных конструктивных решений объектов капитального строительства (кроме указанных в п.п. 10.2 и 10.3), объектов капитального строительства в целом ОЗП=1,15; ЭМ=1,15 к расх.; ЗПМ=1,15; ТЗ=1,15; ТЗМ=1,15 | [30 empty] | Производство ремонтно-строительных работ осуществляется в стесненных условиях населенных пунктов: отдельных конструктивных решений объектов капитального строительства (кроме указанных в п.п. 10.2 и 10.3), объектов капитального строительства в целом ОЗП=1,15; ЭМ=1,15 к расх.; ЗПМ=1,15; ТЗ=1,15; ТЗМ=1,15
|  | Итого прямые затраты |  |  |  | 12: 47824.21 | [19 empty] | Итого прямые затраты
|  | ФОТ |  |  |  | 12: 12713.3 | [20 empty] | ФОТ
| Пр/812-021.0-1 | НР Автомобильные дороги |  |  |  | 4: %; 5: 147; 7: 147; 12: 18688.55 | [20 empty] | НР Автомобильные дороги
| Пр/774-021.0, Приказ № 774/пр от 11.12.2020 п.16 | СП Автомобильные дороги |  |  |  | 4: %; 5: 134; 6: 0.85; 7: 113.9; 12: 14480.45 | [20 empty] | СП Автомобильные дороги
|  | Всего по позиции |  |  |  | 10: 161986.42; 12: 80993.21 | [21 empty] | Всего по позиции
21 * | ФСБЦ-02.4.03.03-0002 | Щебень шлаковый для дорожного строительства М 600, фракция 5-10 мм |  |  |  | м3 | 63 | 1 | 63 | 2457.46 | 0.3 | 737.24 |  | 46446.12 | [16 empty] | Щебень шлаковый для дорожного строительства М 600, фракция 5-10 мм
|  | Объем=50*1,26 | [29 empty] | Объем=50*1,26
|  | Всего по позиции |  |  |  | 12: 46446.12 | [21 empty] | Всего по позиции
22 | ГЭСН47-01-001-04 | Очистка участка от мусора |  |  |  | 4: 100 м2; 5: 2.5; 6: 1; 7: 2.5 | [16 empty] | Очистка участка от мусора
|  | Объем=250 / 100 | [29 empty] | Объем=250 / 100
| Приказ от 04.08.2020 № 421/пр п.58б (в ред. пр. № 55/пр от 30.01.2024) | При применении сметных норм, включенных в сборники ГЭСН (ФЕР, ТЕР), аналогичных технологическим процессам в новом строительстве, в том числе по возведению новых конструктивных элементов ОЗП=1,15; ЭМ=1,25 к расх.; ЗПМ=1,25; ТЗ=1,15; ТЗМ=1,25 | [30 empty] | При применении сметных норм, включенных в сборники ГЭСН (ФЕР, ТЕР), аналогичных технологическим процессам в новом строительстве, в том числе по возведению новых конструктивных элементов ОЗП=1,15; ЭМ=1,25 к расх.; ЗПМ=1,25; ТЗ=1,15; ТЗМ=1,25
| Приказ от 04.08.2020 № 421/пр прил.10 табл.3 п.10.1 | Производство ремонтно-строительных работ осуществляется в стесненных условиях населенных пунктов: отдельных конструктивных решений объектов капитального строительства (кроме указанных в п.п. 10.2 и 10.3), объектов капитального строительства в целом ОЗП=1,15; ЭМ=1,15 к расх.; ЗПМ=1,15; ТЗ=1,15; ТЗМ=1,15 | [30 empty] | Производство ремонтно-строительных работ осуществляется в стесненных условиях населенных пунктов: отдельных конструктивных решений объектов капитального строительства (кроме указанных в п.п. 10.2 и 10.3), объектов капитального строительства в целом ОЗП=1,15; ЭМ=1,15 к расх.; ЗПМ=1,15; ТЗ=1,15; ТЗМ=1,15
|  | Итого прямые затраты |  |  |  | 12: 4281.05 | [19 empty] | Итого прямые затраты
|  | ФОТ |  |  |  | 12: 4281.05 | [20 empty] | ФОТ
| Пр/812-041.0-1 | НР Озеленение. Защитные лесонасаждения |  |  |  | 4: %; 5: 103; 7: 103; 12: 4409.48 | [20 empty] | НР Озеленение. Защитные лесонасаждения
| Пр/774-041.0, Приказ № 774/пр от 11.12.2020 п.16 | СП Озеленение. Защитные лесонасаждения |  |  |  | 4: %; 5: 72; 6: 0.85; 7: 61.2; 12: 2620 | [20 empty] | СП Озеленение. Защитные лесонасаждения
|  | Всего по позиции |  |  |  | 10: 4524.21; 12: 11310.53 | [21 empty] | Всего по позиции
|  | Итого по разделу 1 Строительные работы |  |  |  | 12: 1080837.42 | [23 empty] | Итого по разделу 1 Строительные работы
|  | Справочно | [36 empty] | Справочно
|  | затраты труда рабочих |  |  |  | 7: 856.1949 | [25 empty] | затраты труда рабочих
|  | затраты труда машинистов |  |  |  | 7: 77.0708 | [25 empty] | затраты труда машинистов
Раздел 2. Участок т/тр. в ТК- 3/17 расположенный вблизи МКД по адресу ул.Орджоникидзе13 (Ф530мм - 30м) | [29 empty] | Раздел 2. Участок т/тр. в ТК- 3/17 расположенный вблизи МКД по адресу ул.Орджоникидзе13 (Ф530мм - 30м)
23 | ГЭСНр66-01-024-02 | Разборка тепловой изоляции: из ваты минеральной |  |  |  | 4: 100 м2; 5: 0.573; 6: 1; 7: 0.573 | [16 empty] | Разборка тепловой изоляции: из ваты минеральной
|  | Объем=(30*1,91) / 100 | [29 empty] | Объем=(30*1,91) / 100
| Приказ от 04.08.2020 № 421/пр прил.10 табл.3 п.10.1 | Производство ремонтно-строительных работ осуществляется в стесненных условиях населенных пунктов: отдельных конструктивных решений объектов капитального строительства (кроме указанных в п.п. 10.2 и 10.3), объектов капитального строительства в целом ОЗП=1,15; ЭМ=1,15 к расх.; ЗПМ=1,15; ТЗ=1,15; ТЗМ=1,15 | [30 empty] | Производство ремонтно-строительных работ осуществляется в стесненных условиях населенных пунктов: отдельных конструктивных решений объектов капитального строительства (кроме указанных в п.п. 10.2 и 10.3), объектов капитального строительства в целом ОЗП=1,15; ЭМ=1,15 к расх.; ЗПМ=1,15; ТЗ=1,15; ТЗМ=1,15
|  | Итого прямые затраты |  |  |  | 12: 4435.66 | [19 empty] | Итого прямые затраты
|  | ФОТ |  |  |  | 12: 4435.66 | [20 empty] | ФОТ
| Пр/812-100.1-1 | НР Наружные инженерные сети: демонтаж, разборка, очистка (ремонтно-строительные) |  |  |  | 4: %; 5: 89; 7: 89; 12: 3947.74 | [20 empty] | НР Наружные инженерные сети: демонтаж, разборка, очистка (ремонтно-строительные)
| Пр/774-100.1 | СП Наружные инженерные сети: демонтаж, разборка, очистка (ремонтно-строительные) |  |  |  | 4: %; 5: 44; 7: 44; 12: 1951.69 | [20 empty] | СП Наружные инженерные сети: демонтаж, разборка, очистка (ремонтно-строительные)
|  | Всего по позиции |  |  |  | 10: 18036.81; 12: 10335.09 | [21 empty] | Всего по позиции
24 | 47-1 | Погрузка в автотранспортное средство: мусор строительный с погрузкой вручную |  |  |  | т | 0.305 | 1 | 0.305 |  |  | 962.9 |  | 293.68 | [16 empty] | Погрузка в автотранспортное средство: мусор строительный с погрузкой вручную
|  | Объем=30*0,072*0,141 | [29 empty] | Объем=30*0,072*0,141
|  | Всего по позиции |  |  |  | 12: 293.68 | [21 empty] | Всего по позиции
25 | 02-15-1-01-0010 | Перевозка грузов I класса автомобилями-самосвалами грузоподъемностью до 15 т по дорогам с усовершенствованным (асфальтобетонным, цементобетонным, железобетонным, обработанным органическим вяжущим) дорожным покрытием на расстояние 10 км |  |  |  | т | 0.305 | 1 | 0.305 |  |  | 181.05 |  | 55.22 | [16 empty] | Перевозка грузов I класса автомобилями-самосвалами грузоподъемностью до 15 т по дорогам с усовершенствованным (асфальтобетонным, цементобетонным, железобетонным, обработанным органическим вяжущим) дорожным покрытием на расстояние 10 км
|  | Всего по позиции |  |  |  | 12: 55.22 | [21 empty] | Всего по позиции
26 | текущие цены | Утилизация на полигоне ТО |  |  |  | т | 0.305 | 1 | 0.305 |  |  | 641.67 |  | 195.71 | [16 empty] | Утилизация на полигоне ТО
|  | Цена=770/1,2 | [34 empty] | Цена=770/1,2
|  | Всего по позиции |  |  |  | 12: 195.71 | [21 empty] | Всего по позиции
27 | ГЭСН13-06-003-01 | Очистка поверхности щетками |  |  |  | 4: м2; 5: 49.8; 6: 1; 7: 49.8 | [16 empty] | Очистка поверхности щетками
|  | Объем=30*1,66 | [29 empty] | Объем=30*1,66
| ТЧ.п.1.13.7 | При нанесении лакокрасочных материалов ручным способом ОЗП=1,1; ТЗ=1,1 | [30 empty] | При нанесении лакокрасочных материалов ручным способом ОЗП=1,1; ТЗ=1,1
| Приказ от 04.08.2020 № 421/пр п.58б (в ред. пр. № 55/пр от 30.01.2024) | При применении сметных норм, включенных в сборники ГЭСН (ФЕР, ТЕР), аналогичных технологическим процессам в новом строительстве, в том числе по возведению новых конструктивных элементов ОЗП=1,15; ЭМ=1,25 к расх.; ЗПМ=1,25; ТЗ=1,15; ТЗМ=1,25 | [30 empty] | При применении сметных норм, включенных в сборники ГЭСН (ФЕР, ТЕР), аналогичных технологическим процессам в новом строительстве, в том числе по возведению новых конструктивных элементов ОЗП=1,15; ЭМ=1,25 к расх.; ЗПМ=1,25; ТЗ=1,15; ТЗМ=1,25
| Приказ от 04.08.2020 № 421/пр прил.10 табл.3 п.10.1 | Производство ремонтно-строительных работ осуществляется в стесненных условиях населенных пунктов: отдельных конструктивных решений объектов капитального строительства (кроме указанных в п.п. 10.2 и 10.3), объектов капитального строительства в целом ОЗП=1,15; ЭМ=1,15 к расх.; ЗПМ=1,15; ТЗ=1,15; ТЗМ=1,15 | [30 empty] | Производство ремонтно-строительных работ осуществляется в стесненных условиях населенных пунктов: отдельных конструктивных решений объектов капитального строительства (кроме указанных в п.п. 10.2 и 10.3), объектов капитального строительства в целом ОЗП=1,15; ЭМ=1,15 к расх.; ЗПМ=1,15; ТЗ=1,15; ТЗМ=1,15
|  | Итого прямые затраты |  |  |  | 12: 23573.75 | [19 empty] | Итого прямые затраты
|  | ФОТ |  |  |  | 12: 23573.75 | [20 empty] | ФОТ
| Пр/812-013.0-1 | НР Защита строительных конструкций и оборудования от коррозии |  |  |  | 4: %; 5: 94; 7: 94; 12: 22159.33 | [20 empty] | НР Защита строительных конструкций и оборудования от коррозии
| Пр/774-013.0, Приказ № 774/пр от 11.12.2020 п.16 | СП Защита строительных конструкций и оборудования от коррозии |  |  |  | 4: %; 5: 51; 6: 0.85; 7: 43.35; 12: 10219.22 | [20 empty] | СП Защита строительных конструкций и оборудования от коррозии
|  | Всего по позиции |  |  |  | 10: 1123.54; 12: 55952.3 | [21 empty] | Всего по позиции
28 | ГЭСН13-03-002-04 | Огрунтовка металлических поверхностей за один раз: грунтовкой ГФ-021 |  |  |  | 4: 100 м2; 5: 0.498; 6: 1; 7: 0.498 | [16 empty] | Огрунтовка металлических поверхностей за один раз: грунтовкой ГФ-021
|  | Объем=(30*1,66) / 100 | [29 empty] | Объем=(30*1,66) / 100
|  | 2 раза ПЗ=2 (ОЗП=2; ЭМ=2 к расх.; ЗПМ=2; МАТ=2 к расх.; ТЗ=2; ТЗМ=2) | [30 empty] | 2 раза ПЗ=2 (ОЗП=2; ЭМ=2 к расх.; ЗПМ=2; МАТ=2 к расх.; ТЗ=2; ТЗМ=2)
| ТЧ.п.1.13.7 | При нанесении лакокрасочных материалов ручным способом ОЗП=1,1; ТЗ=1,1 | [30 empty] | При нанесении лакокрасочных материалов ручным способом ОЗП=1,1; ТЗ=1,1
| Приказ от 04.08.2020 № 421/пр п.58б (в ред. пр. № 55/пр от 30.01.2024) | При применении сметных норм, включенных в сборники ГЭСН (ФЕР, ТЕР), аналогичных технологическим процессам в новом строительстве, в том числе по возведению новых конструктивных элементов ОЗП=1,15; ЭМ=1,25 к расх.; ЗПМ=1,25; ТЗ=1,15; ТЗМ=1,25 | [30 empty] | При применении сметных норм, включенных в сборники ГЭСН (ФЕР, ТЕР), аналогичных технологическим процессам в новом строительстве, в том числе по возведению новых конструктивных элементов ОЗП=1,15; ЭМ=1,25 к расх.; ЗПМ=1,25; ТЗ=1,15; ТЗМ=1,25
| Приказ от 04.08.2020 № 421/пр прил.10 табл.3 п.10.1 | Производство ремонтно-строительных работ осуществляется в стесненных условиях населенных пунктов: отдельных конструктивных решений объектов капитального строительства (кроме указанных в п.п. 10.2 и 10.3), объектов капитального строительства в целом ОЗП=1,15; ЭМ=1,15 к расх.; ЗПМ=1,15; ТЗ=1,15; ТЗМ=1,15 | [30 empty] | Производство ремонтно-строительных работ осуществляется в стесненных условиях населенных пунктов: отдельных конструктивных решений объектов капитального строительства (кроме указанных в п.п. 10.2 и 10.3), объектов капитального строительства в целом ОЗП=1,15; ЭМ=1,15 к расх.; ЗПМ=1,15; ТЗ=1,15; ТЗМ=1,15
|  | Итого прямые затраты |  |  |  | 12: 4383.66 | [19 empty] | Итого прямые затраты
|  | ФОТ |  |  |  | 12: 3472.06 | [20 empty] | ФОТ
| Пр/812-013.0-1 | НР Защита строительных конструкций и оборудования от коррозии |  |  |  | 4: %; 5: 94; 7: 94; 12: 3263.74 | [20 empty] | НР Защита строительных конструкций и оборудования от коррозии
| Пр/774-013.0, Приказ № 774/пр от 11.12.2020 п.16 | СП Защита строительных конструкций и оборудования от коррозии |  |  |  | 4: %; 5: 51; 6: 0.85; 7: 43.35; 12: 1505.14 | [20 empty] | СП Защита строительных конструкций и оборудования от коррозии
|  | Всего по позиции |  |  |  | 10: 18378.59; 12: 9152.54 | [21 empty] | Всего по позиции
29 | ГЭСН26-01-010-01 | Изоляция трубопроводов: матами минераловатными прошивными безобкладочными и в обкладках, изделиями минераловатными с гофрированной структурой |  |  |  | 4: м3; 5: 5.904; 6: 1; 7: 5.904 | [16 empty] | Изоляция трубопроводов: матами минераловатными прошивными безобкладочными и в обкладках, изделиями минераловатными с гофрированной структурой
|  | Объем=30*0,1968 | [29 empty] | Объем=30*0,1968
| Приказ от 04.08.2020 № 421/пр п.58б (в ред. пр. № 55/пр от 30.01.2024) | При применении сметных норм, включенных в сборники ГЭСН (ФЕР, ТЕР), аналогичных технологическим процессам в новом строительстве, в том числе по возведению новых конструктивных элементов ОЗП=1,15; ЭМ=1,25 к расх.; ЗПМ=1,25; ТЗ=1,15; ТЗМ=1,25 | [30 empty] | При применении сметных норм, включенных в сборники ГЭСН (ФЕР, ТЕР), аналогичных технологическим процессам в новом строительстве, в том числе по возведению новых конструктивных элементов ОЗП=1,15; ЭМ=1,25 к расх.; ЗПМ=1,25; ТЗ=1,15; ТЗМ=1,25
| Приказ от 04.08.2020 № 421/пр прил.10 табл.3 п.10.1 | Производство ремонтно-строительных работ осуществляется в стесненных условиях населенных пунктов: отдельных конструктивных решений объектов капитального строительства (кроме указанных в п.п. 10.2 и 10.3), объектов капитального строительства в целом ОЗП=1,15; ЭМ=1,15 к расх.; ЗПМ=1,15; ТЗ=1,15; ТЗМ=1,15 | [30 empty] | Производство ремонтно-строительных работ осуществляется в стесненных условиях населенных пунктов: отдельных конструктивных решений объектов капитального строительства (кроме указанных в п.п. 10.2 и 10.3), объектов капитального строительства в целом ОЗП=1,15; ЭМ=1,15 к расх.; ЗПМ=1,15; ТЗ=1,15; ТЗМ=1,15
|  | Итого прямые затраты |  |  |  | 12: 62175.2 | [19 empty] | Итого прямые затраты
|  | ФОТ |  |  |  | 12: 46895.56 | [20 empty] | ФОТ
| Пр/812-020.0-1 | НР Теплоизоляционные работы |  |  |  | 4: %; 5: 97; 7: 97; 12: 45488.69 | [20 empty] | НР Теплоизоляционные работы
| Пр/774-020.0, Приказ № 774/пр от 11.12.2020 п.16 | СП Теплоизоляционные работы |  |  |  | 4: %; 5: 55; 6: 0.85; 7: 46.75; 12: 21923.67 | [20 empty] | СП Теплоизоляционные работы
|  | Всего по позиции |  |  |  | 10: 21949.11; 12: 129587.56 | [21 empty] | Всего по позиции
30 | ФСБЦ-08.3.05.05-0054 | Сталь листовая оцинкованная, толщина 0,8 мм |  |  |  | т | -0.079704 | 1 | -0.079704 |  |  | 79564.29 |  | -6341.59 | [16 empty] | Сталь листовая оцинкованная, толщина 0,8 мм
|  | Всего по позиции |  |  |  | 12: -6341.59 | [21 empty] | Всего по позиции
31 * | ФСБЦ-12.2.04.10-0012 | Маты теплоизоляционные из супертонкого стеклянного штапельного волокна без связующего, толщина 40-80 мм |  |  |  | м3 | 6.0811 | 1 | 6.0811 | 3421.11 | 1.52 | 5200.09 |  | 31622.37 | [16 empty] | Маты теплоизоляционные из супертонкого стеклянного штапельного волокна без связующего, толщина 40-80 мм
|  | Всего по позиции |  |  |  | 12: 31622.37 | [21 empty] | Всего по позиции
32 | ГЭСН26-01-054-01 | Обертывание поверхности изоляции рулонными материалами насухо с проклейкой швов |  |  |  | 4: 100 м2; 5: 0.687; 6: 1; 7: 0.687 | [16 empty] | Обертывание поверхности изоляции рулонными материалами насухо с проклейкой швов
|  | Объем=(30*2,29) / 100 | [29 empty] | Объем=(30*2,29) / 100
| Приказ от 04.08.2020 № 421/пр п.58б (в ред. пр. № 55/пр от 30.01.2024) | При применении сметных норм, включенных в сборники ГЭСН (ФЕР, ТЕР), аналогичных технологическим процессам в новом строительстве, в том числе по возведению новых конструктивных элементов ОЗП=1,15; ЭМ=1,25 к расх.; ЗПМ=1,25; ТЗ=1,15; ТЗМ=1,25 | [30 empty] | При применении сметных норм, включенных в сборники ГЭСН (ФЕР, ТЕР), аналогичных технологическим процессам в новом строительстве, в том числе по возведению новых конструктивных элементов ОЗП=1,15; ЭМ=1,25 к расх.; ЗПМ=1,25; ТЗ=1,15; ТЗМ=1,25
| Приказ от 04.08.2020 № 421/пр прил.10 табл.3 п.10.1 | Производство ремонтно-строительных работ осуществляется в стесненных условиях населенных пунктов: отдельных конструктивных решений объектов капитального строительства (кроме указанных в п.п. 10.2 и 10.3), объектов капитального строительства в целом ОЗП=1,15; ЭМ=1,15 к расх.; ЗПМ=1,15; ТЗ=1,15; ТЗМ=1,15 | [30 empty] | Производство ремонтно-строительных работ осуществляется в стесненных условиях населенных пунктов: отдельных конструктивных решений объектов капитального строительства (кроме указанных в п.п. 10.2 и 10.3), объектов капитального строительства в целом ОЗП=1,15; ЭМ=1,15 к расх.; ЗПМ=1,15; ТЗ=1,15; ТЗМ=1,15
|  | Итого прямые затраты |  |  |  | 12: 14147.24 | [19 empty] | Итого прямые затраты
|  | ФОТ |  |  |  | 12: 10151.57 | [20 empty] | ФОТ
| Пр/812-020.0-1 | НР Теплоизоляционные работы |  |  |  | 4: %; 5: 97; 7: 97; 12: 9847.02 | [20 empty] | НР Теплоизоляционные работы
| Пр/774-020.0, Приказ № 774/пр от 11.12.2020 п.16 | СП Теплоизоляционные работы |  |  |  | 4: %; 5: 55; 6: 0.85; 7: 46.75; 12: 4745.86 | [20 empty] | СП Теплоизоляционные работы
|  | Всего по позиции |  |  |  | 10: 41834.24; 12: 28740.12 | [21 empty] | Всего по позиции
33 * | ФСБЦ-12.1.01.03-0037 | Пленка пароизоляционная, температура эксплуатации от -40 до +80 °C, прочность на продольный/поперечный разрыв 110/60 МПа (Ондутис) |  |  |  | 10 м2 | 79.005 | 1 | 79.005 | 207.52 | 0.96 | 199.22 |  | 15739.38 | [16 empty] | Пленка пароизоляционная, температура эксплуатации от -40 до +80 °C, прочность на продольный/поперечный разрыв 110/60 МПа (Ондутис)
|  | Всего по позиции |  |  |  | 12: 15739.38 | [21 empty] | Всего по позиции
|  | Итого по разделу 2 Участок т/тр. в ТК- 3/17 расположенный вблизи МКД по адресу ул.Орджоникидзе13 (Ф530мм - 30м) |  |  |  | 12: 275332.38 | [23 empty] | Итого по разделу 2 Участок т/тр. в ТК- 3/17 расположенный вблизи МКД по адресу ул.Орджоникидзе13 (Ф530мм - 30м)
|  | Справочно | [36 empty] | Справочно
|  | затраты труда рабочих |  |  |  | 7: 222.0509 | [25 empty] | затраты труда рабочих
|  | затраты труда машинистов |  |  |  | 7: 4.6968 | [25 empty] | затраты труда машинистов
Раздел 3. Участок т/тр. в ТК- 3/29 расположенный вблизи МКД по адресу ул.Орджоникидзе13 (Ф530мм - 30м) | [29 empty] | Раздел 3. Участок т/тр. в ТК- 3/29 расположенный вблизи МКД по адресу ул.Орджоникидзе13 (Ф530мм - 30м)
34 | ГЭСНр66-01-024-02 | Разборка тепловой изоляции: из ваты минеральной |  |  |  | 4: 100 м2; 5: 0.573; 6: 1; 7: 0.573 | [16 empty] | Разборка тепловой изоляции: из ваты минеральной
|  | Объем=(30*1,91) / 100 | [29 empty] | Объем=(30*1,91) / 100
| Приказ от 04.08.2020 № 421/пр прил.10 табл.3 п.10.1 | Производство ремонтно-строительных работ осуществляется в стесненных условиях населенных пунктов: отдельных конструктивных решений объектов капитального строительства (кроме указанных в п.п. 10.2 и 10.3), объектов капитального строительства в целом ОЗП=1,15; ЭМ=1,15 к расх.; ЗПМ=1,15; ТЗ=1,15; ТЗМ=1,15 | [30 empty] | Производство ремонтно-строительных работ осуществляется в стесненных условиях населенных пунктов: отдельных конструктивных решений объектов капитального строительства (кроме указанных в п.п. 10.2 и 10.3), объектов капитального строительства в целом ОЗП=1,15; ЭМ=1,15 к расх.; ЗПМ=1,15; ТЗ=1,15; ТЗМ=1,15
|  | Итого прямые затраты |  |  |  | 12: 4435.66 | [19 empty] | Итого прямые затраты
|  | ФОТ |  |  |  | 12: 4435.66 | [20 empty] | ФОТ
| Пр/812-100.1-1 | НР Наружные инженерные сети: демонтаж, разборка, очистка (ремонтно-строительные) |  |  |  | 4: %; 5: 89; 7: 89; 12: 3947.74 | [20 empty] | НР Наружные инженерные сети: демонтаж, разборка, очистка (ремонтно-строительные)
| Пр/774-100.1 | СП Наружные инженерные сети: демонтаж, разборка, очистка (ремонтно-строительные) |  |  |  | 4: %; 5: 44; 7: 44; 12: 1951.69 | [20 empty] | СП Наружные инженерные сети: демонтаж, разборка, очистка (ремонтно-строительные)
|  | Всего по позиции |  |  |  | 10: 18036.81; 12: 10335.09 | [21 empty] | Всего по позиции
35 | 47-1 | Погрузка в автотранспортное средство: мусор строительный с погрузкой вручную |  |  |  | т | 0.305 | 1 | 0.305 |  |  | 962.9 |  | 293.68 | [16 empty] | Погрузка в автотранспортное средство: мусор строительный с погрузкой вручную
|  | Объем=30*0,072*0,141 | [29 empty] | Объем=30*0,072*0,141
|  | Всего по позиции |  |  |  | 12: 293.68 | [21 empty] | Всего по позиции
36 | 02-15-1-01-0010 | Перевозка грузов I класса автомобилями-самосвалами грузоподъемностью до 15 т по дорогам с усовершенствованным (асфальтобетонным, цементобетонным, железобетонным, обработанным органическим вяжущим) дорожным покрытием на расстояние 10 км |  |  |  | т | 0.305 | 1 | 0.305 |  |  | 181.05 |  | 55.22 | [16 empty] | Перевозка грузов I класса автомобилями-самосвалами грузоподъемностью до 15 т по дорогам с усовершенствованным (асфальтобетонным, цементобетонным, железобетонным, обработанным органическим вяжущим) дорожным покрытием на расстояние 10 км
|  | Всего по позиции |  |  |  | 12: 55.22 | [21 empty] | Всего по позиции
37 | текущие цены | Утилизация на полигоне ТО |  |  |  | т | 0.305 | 1 | 0.305 |  |  | 641.67 |  | 195.71 | [16 empty] | Утилизация на полигоне ТО
|  | Цена=770/1,2 | [34 empty] | Цена=770/1,2
|  | Всего по позиции |  |  |  | 12: 195.71 | [21 empty] | Всего по позиции
38 | ГЭСН13-06-003-01 | Очистка поверхности щетками |  |  |  | 4: м2; 5: 49.8; 6: 1; 7: 49.8 | [16 empty] | Очистка поверхности щетками
|  | Объем=30*1,66 | [29 empty] | Объем=30*1,66
| ТЧ.п.1.13.7 | При нанесении лакокрасочных материалов ручным способом ОЗП=1,1; ТЗ=1,1 | [30 empty] | При нанесении лакокрасочных материалов ручным способом ОЗП=1,1; ТЗ=1,1
| Приказ от 04.08.2020 № 421/пр п.58б (в ред. пр. № 55/пр от 30.01.2024) | При применении сметных норм, включенных в сборники ГЭСН (ФЕР, ТЕР), аналогичных технологическим процессам в новом строительстве, в том числе по возведению новых конструктивных элементов ОЗП=1,15; ЭМ=1,25 к расх.; ЗПМ=1,25; ТЗ=1,15; ТЗМ=1,25 | [30 empty] | При применении сметных норм, включенных в сборники ГЭСН (ФЕР, ТЕР), аналогичных технологическим процессам в новом строительстве, в том числе по возведению новых конструктивных элементов ОЗП=1,15; ЭМ=1,25 к расх.; ЗПМ=1,25; ТЗ=1,15; ТЗМ=1,25
| Приказ от 04.08.2020 № 421/пр прил.10 табл.3 п.10.1 | Производство ремонтно-строительных работ осуществляется в стесненных условиях населенных пунктов: отдельных конструктивных решений объектов капитального строительства (кроме указанных в п.п. 10.2 и 10.3), объектов капитального строительства в целом ОЗП=1,15; ЭМ=1,15 к расх.; ЗПМ=1,15; ТЗ=1,15; ТЗМ=1,15 | [30 empty] | Производство ремонтно-строительных работ осуществляется в стесненных условиях населенных пунктов: отдельных конструктивных решений объектов капитального строительства (кроме указанных в п.п. 10.2 и 10.3), объектов капитального строительства в целом ОЗП=1,15; ЭМ=1,15 к расх.; ЗПМ=1,15; ТЗ=1,15; ТЗМ=1,15
|  | Итого прямые затраты |  |  |  | 12: 23573.75 | [19 empty] | Итого прямые затраты
|  | ФОТ |  |  |  | 12: 23573.75 | [20 empty] | ФОТ
| Пр/812-013.0-1 | НР Защита строительных конструкций и оборудования от коррозии |  |  |  | 4: %; 5: 94; 7: 94; 12: 22159.33 | [20 empty] | НР Защита строительных конструкций и оборудования от коррозии
| Пр/774-013.0, Приказ № 774/пр от 11.12.2020 п.16 | СП Защита строительных конструкций и оборудования от коррозии |  |  |  | 4: %; 5: 51; 6: 0.85; 7: 43.35; 12: 10219.22 | [20 empty] | СП Защита строительных конструкций и оборудования от коррозии
|  | Всего по позиции |  |  |  | 10: 1123.54; 12: 55952.3 | [21 empty] | Всего по позиции
39 | ГЭСН13-03-002-04 | Огрунтовка металлических поверхностей за один раз: грунтовкой ГФ-021 |  |  |  | 4: 100 м2; 5: 0.498; 6: 1; 7: 0.498 | [16 empty] | Огрунтовка металлических поверхностей за один раз: грунтовкой ГФ-021
|  | Объем=(30*1,66) / 100 | [29 empty] | Объем=(30*1,66) / 100
|  | 2 раза ПЗ=2 (ОЗП=2; ЭМ=2 к расх.; ЗПМ=2; МАТ=2 к расх.; ТЗ=2; ТЗМ=2) | [30 empty] | 2 раза ПЗ=2 (ОЗП=2; ЭМ=2 к расх.; ЗПМ=2; МАТ=2 к расх.; ТЗ=2; ТЗМ=2)
| ТЧ.п.1.13.7 | При нанесении лакокрасочных материалов ручным способом ОЗП=1,1; ТЗ=1,1 | [30 empty] | При нанесении лакокрасочных материалов ручным способом ОЗП=1,1; ТЗ=1,1
| Приказ от 04.08.2020 № 421/пр п.58б (в ред. пр. № 55/пр от 30.01.2024) | При применении сметных норм, включенных в сборники ГЭСН (ФЕР, ТЕР), аналогичных технологическим процессам в новом строительстве, в том числе по возведению новых конструктивных элементов ОЗП=1,15; ЭМ=1,25 к расх.; ЗПМ=1,25; ТЗ=1,15; ТЗМ=1,25 | [30 empty] | При применении сметных норм, включенных в сборники ГЭСН (ФЕР, ТЕР), аналогичных технологическим процессам в новом строительстве, в том числе по возведению новых конструктивных элементов ОЗП=1,15; ЭМ=1,25 к расх.; ЗПМ=1,25; ТЗ=1,15; ТЗМ=1,25
| Приказ от 04.08.2020 № 421/пр прил.10 табл.3 п.10.1 | Производство ремонтно-строительных работ осуществляется в стесненных условиях населенных пунктов: отдельных конструктивных решений объектов капитального строительства (кроме указанных в п.п. 10.2 и 10.3), объектов капитального строительства в целом ОЗП=1,15; ЭМ=1,15 к расх.; ЗПМ=1,15; ТЗ=1,15; ТЗМ=1,15 | [30 empty] | Производство ремонтно-строительных работ осуществляется в стесненных условиях населенных пунктов: отдельных конструктивных решений объектов капитального строительства (кроме указанных в п.п. 10.2 и 10.3), объектов капитального строительства в целом ОЗП=1,15; ЭМ=1,15 к расх.; ЗПМ=1,15; ТЗ=1,15; ТЗМ=1,15
|  | Итого прямые затраты |  |  |  | 12: 4383.66 | [19 empty] | Итого прямые затраты
|  | ФОТ |  |  |  | 12: 3472.06 | [20 empty] | ФОТ
| Пр/812-013.0-1 | НР Защита строительных конструкций и оборудования от коррозии |  |  |  | 4: %; 5: 94; 7: 94; 12: 3263.74 | [20 empty] | НР Защита строительных конструкций и оборудования от коррозии
| Пр/774-013.0, Приказ № 774/пр от 11.12.2020 п.16 | СП Защита строительных конструкций и оборудования от коррозии |  |  |  | 4: %; 5: 51; 6: 0.85; 7: 43.35; 12: 1505.14 | [20 empty] | СП Защита строительных конструкций и оборудования от коррозии
|  | Всего по позиции |  |  |  | 10: 18378.59; 12: 9152.54 | [21 empty] | Всего по позиции
40 | ГЭСН26-01-010-01 | Изоляция трубопроводов: матами минераловатными прошивными безобкладочными и в обкладках, изделиями минераловатными с гофрированной структурой |  |  |  | 4: м3; 5: 5.904; 6: 1; 7: 5.904 | [16 empty] | Изоляция трубопроводов: матами минераловатными прошивными безобкладочными и в обкладках, изделиями минераловатными с гофрированной структурой
|  | Объем=30*0,1968 | [29 empty] | Объем=30*0,1968
| Приказ от 04.08.2020 № 421/пр п.58б (в ред. пр. № 55/пр от 30.01.2024) | При применении сметных норм, включенных в сборники ГЭСН (ФЕР, ТЕР), аналогичных технологическим процессам в новом строительстве, в том числе по возведению новых конструктивных элементов ОЗП=1,15; ЭМ=1,25 к расх.; ЗПМ=1,25; ТЗ=1,15; ТЗМ=1,25 | [30 empty] | При применении сметных норм, включенных в сборники ГЭСН (ФЕР, ТЕР), аналогичных технологическим процессам в новом строительстве, в том числе по возведению новых конструктивных элементов ОЗП=1,15; ЭМ=1,25 к расх.; ЗПМ=1,25; ТЗ=1,15; ТЗМ=1,25
| Приказ от 04.08.2020 № 421/пр прил.10 табл.3 п.10.1 | Производство ремонтно-строительных работ осуществляется в стесненных условиях населенных пунктов: отдельных конструктивных решений объектов капитального строительства (кроме указанных в п.п. 10.2 и 10.3), объектов капитального строительства в целом ОЗП=1,15; ЭМ=1,15 к расх.; ЗПМ=1,15; ТЗ=1,15; ТЗМ=1,15 | [30 empty] | Производство ремонтно-строительных работ осуществляется в стесненных условиях населенных пунктов: отдельных конструктивных решений объектов капитального строительства (кроме указанных в п.п. 10.2 и 10.3), объектов капитального строительства в целом ОЗП=1,15; ЭМ=1,15 к расх.; ЗПМ=1,15; ТЗ=1,15; ТЗМ=1,15
|  | Итого прямые затраты |  |  |  | 12: 62175.2 | [19 empty] | Итого прямые затраты
|  | ФОТ |  |  |  | 12: 46895.56 | [20 empty] | ФОТ
| Пр/812-020.0-1 | НР Теплоизоляционные работы |  |  |  | 4: %; 5: 97; 7: 97; 12: 45488.69 | [20 empty] | НР Теплоизоляционные работы
| Пр/774-020.0, Приказ № 774/пр от 11.12.2020 п.16 | СП Теплоизоляционные работы |  |  |  | 4: %; 5: 55; 6: 0.85; 7: 46.75; 12: 21923.67 | [20 empty] | СП Теплоизоляционные работы
|  | Всего по позиции |  |  |  | 10: 21949.11; 12: 129587.56 | [21 empty] | Всего по позиции
41 | ФСБЦ-08.3.05.05-0054 | Сталь листовая оцинкованная, толщина 0,8 мм |  |  |  | т | -0.079704 | 1 | -0.079704 |  |  | 79564.29 |  | -6341.59 | [16 empty] | Сталь листовая оцинкованная, толщина 0,8 мм
|  | Всего по позиции |  |  |  | 12: -6341.59 | [21 empty] | Всего по позиции
42 * | ФСБЦ-12.2.04.10-0012 | Маты теплоизоляционные из супертонкого стеклянного штапельного волокна без связующего, толщина 40-80 мм |  |  |  | м3 | 6.0811 | 1 | 6.0811 | 3421.11 | 1.52 | 5200.09 |  | 31622.37 | [16 empty] | Маты теплоизоляционные из супертонкого стеклянного штапельного волокна без связующего, толщина 40-80 мм
|  | Всего по позиции |  |  |  | 12: 31622.37 | [21 empty] | Всего по позиции
43 | ГЭСН26-01-054-01 | Обертывание поверхности изоляции рулонными материалами насухо с проклейкой швов |  |  |  | 4: 100 м2; 5: 0.687; 6: 1; 7: 0.687 | [16 empty] | Обертывание поверхности изоляции рулонными материалами насухо с проклейкой швов
|  | Объем=(30*2,29) / 100 | [29 empty] | Объем=(30*2,29) / 100
| Приказ от 04.08.2020 № 421/пр п.58б (в ред. пр. № 55/пр от 30.01.2024) | При применении сметных норм, включенных в сборники ГЭСН (ФЕР, ТЕР), аналогичных технологическим процессам в новом строительстве, в том числе по возведению новых конструктивных элементов ОЗП=1,15; ЭМ=1,25 к расх.; ЗПМ=1,25; ТЗ=1,15; ТЗМ=1,25 | [30 empty] | При применении сметных норм, включенных в сборники ГЭСН (ФЕР, ТЕР), аналогичных технологическим процессам в новом строительстве, в том числе по возведению новых конструктивных элементов ОЗП=1,15; ЭМ=1,25 к расх.; ЗПМ=1,25; ТЗ=1,15; ТЗМ=1,25
| Приказ от 04.08.2020 № 421/пр прил.10 табл.3 п.10.1 | Производство ремонтно-строительных работ осуществляется в стесненных условиях населенных пунктов: отдельных конструктивных решений объектов капитального строительства (кроме указанных в п.п. 10.2 и 10.3), объектов капитального строительства в целом ОЗП=1,15; ЭМ=1,15 к расх.; ЗПМ=1,15; ТЗ=1,15; ТЗМ=1,15 | [30 empty] | Производство ремонтно-строительных работ осуществляется в стесненных условиях населенных пунктов: отдельных конструктивных решений объектов капитального строительства (кроме указанных в п.п. 10.2 и 10.3), объектов капитального строительства в целом ОЗП=1,15; ЭМ=1,15 к расх.; ЗПМ=1,15; ТЗ=1,15; ТЗМ=1,15
|  | Итого прямые затраты |  |  |  | 12: 14147.24 | [19 empty] | Итого прямые затраты
|  | ФОТ |  |  |  | 12: 10151.57 | [20 empty] | ФОТ
| Пр/812-020.0-1 | НР Теплоизоляционные работы |  |  |  | 4: %; 5: 97; 7: 97; 12: 9847.02 | [20 empty] | НР Теплоизоляционные работы
| Пр/774-020.0, Приказ № 774/пр от 11.12.2020 п.16 | СП Теплоизоляционные работы |  |  |  | 4: %; 5: 55; 6: 0.85; 7: 46.75; 12: 4745.86 | [20 empty] | СП Теплоизоляционные работы
|  | Всего по позиции |  |  |  | 10: 41834.24; 12: 28740.12 | [21 empty] | Всего по позиции
44 * | ФСБЦ-12.1.01.03-0037 | Пленка пароизоляционная, температура эксплуатации от -40 до +80 °C, прочность на продольный/поперечный разрыв 110/60 МПа (Ондутис) |  |  |  | 10 м2 | 79.005 | 1 | 79.005 | 207.52 | 0.96 | 199.22 |  | 15739.38 | [16 empty] | Пленка пароизоляционная, температура эксплуатации от -40 до +80 °C, прочность на продольный/поперечный разрыв 110/60 МПа (Ондутис)
|  | Всего по позиции |  |  |  | 12: 15739.38 | [21 empty] | Всего по позиции
|  | Итого по разделу 3 Участок т/тр. в ТК- 3/29 расположенный вблизи МКД по адресу ул.Орджоникидзе13 (Ф530мм - 30м) |  |  |  | 12: 275332.38 | [23 empty] | Итого по разделу 3 Участок т/тр. в ТК- 3/29 расположенный вблизи МКД по адресу ул.Орджоникидзе13 (Ф530мм - 30м)
|  | Справочно | [36 empty] | Справочно
|  | затраты труда рабочих |  |  |  | 7: 222.0509 | [25 empty] | затраты труда рабочих
|  | затраты труда машинистов |  |  |  | 7: 4.6968 | [25 empty] | затраты труда машинистов
Раздел 4. Участок т/тр. в ТК- 3/30 расположенный вблизи МКД по адресу ул.Молодёжная,22а (Ф530мм-30м) | [29 empty] | Раздел 4. Участок т/тр. в ТК- 3/30 расположенный вблизи МКД по адресу ул.Молодёжная,22а (Ф530мм-30м)
45 | ГЭСНр66-01-024-02 | Разборка тепловой изоляции: из ваты минеральной |  |  |  | 4: 100 м2; 5: 0.573; 6: 1; 7: 0.573 | [16 empty] | Разборка тепловой изоляции: из ваты минеральной
|  | Объем=(30*1,91) / 100 | [29 empty] | Объем=(30*1,91) / 100
| Приказ от 04.08.2020 № 421/пр прил.10 табл.3 п.10.1 | Производство ремонтно-строительных работ осуществляется в стесненных условиях населенных пунктов: отдельных конструктивных решений объектов капитального строительства (кроме указанных в п.п. 10.2 и 10.3), объектов капитального строительства в целом ОЗП=1,15; ЭМ=1,15 к расх.; ЗПМ=1,15; ТЗ=1,15; ТЗМ=1,15 | [30 empty] | Производство ремонтно-строительных работ осуществляется в стесненных условиях населенных пунктов: отдельных конструктивных решений объектов капитального строительства (кроме указанных в п.п. 10.2 и 10.3), объектов капитального строительства в целом ОЗП=1,15; ЭМ=1,15 к расх.; ЗПМ=1,15; ТЗ=1,15; ТЗМ=1,15
|  | Итого прямые затраты |  |  |  | 12: 4435.66 | [19 empty] | Итого прямые затраты
|  | ФОТ |  |  |  | 12: 4435.66 | [20 empty] | ФОТ
| Пр/812-100.1-1 | НР Наружные инженерные сети: демонтаж, разборка, очистка (ремонтно-строительные) |  |  |  | 4: %; 5: 89; 7: 89; 12: 3947.74 | [20 empty] | НР Наружные инженерные сети: демонтаж, разборка, очистка (ремонтно-строительные)
| Пр/774-100.1 | СП Наружные инженерные сети: демонтаж, разборка, очистка (ремонтно-строительные) |  |  |  | 4: %; 5: 44; 7: 44; 12: 1951.69 | [20 empty] | СП Наружные инженерные сети: демонтаж, разборка, очистка (ремонтно-строительные)
|  | Всего по позиции |  |  |  | 10: 18036.81; 12: 10335.09 | [21 empty] | Всего по позиции
46 | 47-1 | Погрузка в автотранспортное средство: мусор строительный с погрузкой вручную |  |  |  | т | 0.305 | 1 | 0.305 |  |  | 962.9 |  | 293.68 | [16 empty] | Погрузка в автотранспортное средство: мусор строительный с погрузкой вручную
|  | Объем=30*0,072*0,141 | [29 empty] | Объем=30*0,072*0,141
|  | Всего по позиции |  |  |  | 12: 293.68 | [21 empty] | Всего по позиции
47 | 02-15-1-01-0010 | Перевозка грузов I класса автомобилями-самосвалами грузоподъемностью до 15 т по дорогам с усовершенствованным (асфальтобетонным, цементобетонным, железобетонным, обработанным органическим вяжущим) дорожным покрытием на расстояние 10 км |  |  |  | т | 0.305 | 1 | 0.305 |  |  | 181.05 |  | 55.22 | [16 empty] | Перевозка грузов I класса автомобилями-самосвалами грузоподъемностью до 15 т по дорогам с усовершенствованным (асфальтобетонным, цементобетонным, железобетонным, обработанным органическим вяжущим) дорожным покрытием на расстояние 10 км
|  | Всего по позиции |  |  |  | 12: 55.22 | [21 empty] | Всего по позиции
48 | текущие цены | Утилизация на полигоне ТО |  |  |  | т | 0.305 | 1 | 0.305 |  |  | 641.67 |  | 195.71 | [16 empty] | Утилизация на полигоне ТО
|  | Цена=770/1,2 | [34 empty] | Цена=770/1,2
|  | Всего по позиции |  |  |  | 12: 195.71 | [21 empty] | Всего по позиции
49 | ГЭСН13-06-003-01 | Очистка поверхности щетками |  |  |  | 4: м2; 5: 49.8; 6: 1; 7: 49.8 | [16 empty] | Очистка поверхности щетками
|  | Объем=30*1,66 | [29 empty] | Объем=30*1,66
| ТЧ.п.1.13.7 | При нанесении лакокрасочных материалов ручным способом ОЗП=1,1; ТЗ=1,1 | [30 empty] | При нанесении лакокрасочных материалов ручным способом ОЗП=1,1; ТЗ=1,1
| Приказ от 04.08.2020 № 421/пр п.58б (в ред. пр. № 55/пр от 30.01.2024) | При применении сметных норм, включенных в сборники ГЭСН (ФЕР, ТЕР), аналогичных технологическим процессам в новом строительстве, в том числе по возведению новых конструктивных элементов ОЗП=1,15; ЭМ=1,25 к расх.; ЗПМ=1,25; ТЗ=1,15; ТЗМ=1,25 | [30 empty] | При применении сметных норм, включенных в сборники ГЭСН (ФЕР, ТЕР), аналогичных технологическим процессам в новом строительстве, в том числе по возведению новых конструктивных элементов ОЗП=1,15; ЭМ=1,25 к расх.; ЗПМ=1,25; ТЗ=1,15; ТЗМ=1,25
| Приказ от 04.08.2020 № 421/пр прил.10 табл.3 п.10.1 | Производство ремонтно-строительных работ осуществляется в стесненных условиях населенных пунктов: отдельных конструктивных решений объектов капитального строительства (кроме указанных в п.п. 10.2 и 10.3), объектов капитального строительства в целом ОЗП=1,15; ЭМ=1,15 к расх.; ЗПМ=1,15; ТЗ=1,15; ТЗМ=1,15 | [30 empty] | Производство ремонтно-строительных работ осуществляется в стесненных условиях населенных пунктов: отдельных конструктивных решений объектов капитального строительства (кроме указанных в п.п. 10.2 и 10.3), объектов капитального строительства в целом ОЗП=1,15; ЭМ=1,15 к расх.; ЗПМ=1,15; ТЗ=1,15; ТЗМ=1,15
|  | Итого прямые затраты |  |  |  | 12: 23573.75 | [19 empty] | Итого прямые затраты
|  | ФОТ |  |  |  | 12: 23573.75 | [20 empty] | ФОТ
| Пр/812-013.0-1 | НР Защита строительных конструкций и оборудования от коррозии |  |  |  | 4: %; 5: 94; 7: 94; 12: 22159.33 | [20 empty] | НР Защита строительных конструкций и оборудования от коррозии
| Пр/774-013.0, Приказ № 774/пр от 11.12.2020 п.16 | СП Защита строительных конструкций и оборудования от коррозии |  |  |  | 4: %; 5: 51; 6: 0.85; 7: 43.35; 12: 10219.22 | [20 empty] | СП Защита строительных конструкций и оборудования от коррозии
|  | Всего по позиции |  |  |  | 10: 1123.54; 12: 55952.3 | [21 empty] | Всего по позиции
50 | ГЭСН13-03-002-04 | Огрунтовка металлических поверхностей за один раз: грунтовкой ГФ-021 |  |  |  | 4: 100 м2; 5: 0.498; 6: 1; 7: 0.498 | [16 empty] | Огрунтовка металлических поверхностей за один раз: грунтовкой ГФ-021
|  | Объем=(30*1,66) / 100 | [29 empty] | Объем=(30*1,66) / 100
|  | 2 раза ПЗ=2 (ОЗП=2; ЭМ=2 к расх.; ЗПМ=2; МАТ=2 к расх.; ТЗ=2; ТЗМ=2) | [30 empty] | 2 раза ПЗ=2 (ОЗП=2; ЭМ=2 к расх.; ЗПМ=2; МАТ=2 к расх.; ТЗ=2; ТЗМ=2)
| ТЧ.п.1.13.7 | При нанесении лакокрасочных материалов ручным способом ОЗП=1,1; ТЗ=1,1 | [30 empty] | При нанесении лакокрасочных материалов ручным способом ОЗП=1,1; ТЗ=1,1
| Приказ от 04.08.2020 № 421/пр п.58б (в ред. пр. № 55/пр от 30.01.2024) | При применении сметных норм, включенных в сборники ГЭСН (ФЕР, ТЕР), аналогичных технологическим процессам в новом строительстве, в том числе по возведению новых конструктивных элементов ОЗП=1,15; ЭМ=1,25 к расх.; ЗПМ=1,25; ТЗ=1,15; ТЗМ=1,25 | [30 empty] | При применении сметных норм, включенных в сборники ГЭСН (ФЕР, ТЕР), аналогичных технологическим процессам в новом строительстве, в том числе по возведению новых конструктивных элементов ОЗП=1,15; ЭМ=1,25 к расх.; ЗПМ=1,25; ТЗ=1,15; ТЗМ=1,25
| Приказ от 04.08.2020 № 421/пр прил.10 табл.3 п.10.1 | Производство ремонтно-строительных работ осуществляется в стесненных условиях населенных пунктов: отдельных конструктивных решений объектов капитального строительства (кроме указанных в п.п. 10.2 и 10.3), объектов капитального строительства в целом ОЗП=1,15; ЭМ=1,15 к расх.; ЗПМ=1,15; ТЗ=1,15; ТЗМ=1,15 | [30 empty] | Производство ремонтно-строительных работ осуществляется в стесненных условиях населенных пунктов: отдельных конструктивных решений объектов капитального строительства (кроме указанных в п.п. 10.2 и 10.3), объектов капитального строительства в целом ОЗП=1,15; ЭМ=1,15 к расх.; ЗПМ=1,15; ТЗ=1,15; ТЗМ=1,15
|  | Итого прямые затраты |  |  |  | 12: 4383.66 | [19 empty] | Итого прямые затраты
|  | ФОТ |  |  |  | 12: 3472.06 | [20 empty] | ФОТ
| Пр/812-013.0-1 | НР Защита строительных конструкций и оборудования от коррозии |  |  |  | 4: %; 5: 94; 7: 94; 12: 3263.74 | [20 empty] | НР Защита строительных конструкций и оборудования от коррозии
| Пр/774-013.0, Приказ № 774/пр от 11.12.2020 п.16 | СП Защита строительных конструкций и оборудования от коррозии |  |  |  | 4: %; 5: 51; 6: 0.85; 7: 43.35; 12: 1505.14 | [20 empty] | СП Защита строительных конструкций и оборудования от коррозии
|  | Всего по позиции |  |  |  | 10: 18378.59; 12: 9152.54 | [21 empty] | Всего по позиции
51 | ГЭСН26-01-010-01 | Изоляция трубопроводов: матами минераловатными прошивными безобкладочными и в обкладках, изделиями минераловатными с гофрированной структурой |  |  |  | 4: м3; 5: 5.904; 6: 1; 7: 5.904 | [16 empty] | Изоляция трубопроводов: матами минераловатными прошивными безобкладочными и в обкладках, изделиями минераловатными с гофрированной структурой
|  | Объем=30*0,1968 | [29 empty] | Объем=30*0,1968
| Приказ от 04.08.2020 № 421/пр п.58б (в ред. пр. № 55/пр от 30.01.2024) | При применении сметных норм, включенных в сборники ГЭСН (ФЕР, ТЕР), аналогичных технологическим процессам в новом строительстве, в том числе по возведению новых конструктивных элементов ОЗП=1,15; ЭМ=1,25 к расх.; ЗПМ=1,25; ТЗ=1,15; ТЗМ=1,25 | [30 empty] | При применении сметных норм, включенных в сборники ГЭСН (ФЕР, ТЕР), аналогичных технологическим процессам в новом строительстве, в том числе по возведению новых конструктивных элементов ОЗП=1,15; ЭМ=1,25 к расх.; ЗПМ=1,25; ТЗ=1,15; ТЗМ=1,25
| Приказ от 04.08.2020 № 421/пр прил.10 табл.3 п.10.1 | Производство ремонтно-строительных работ осуществляется в стесненных условиях населенных пунктов: отдельных конструктивных решений объектов капитального строительства (кроме указанных в п.п. 10.2 и 10.3), объектов капитального строительства в целом ОЗП=1,15; ЭМ=1,15 к расх.; ЗПМ=1,15; ТЗ=1,15; ТЗМ=1,15 | [30 empty] | Производство ремонтно-строительных работ осуществляется в стесненных условиях населенных пунктов: отдельных конструктивных решений объектов капитального строительства (кроме указанных в п.п. 10.2 и 10.3), объектов капитального строительства в целом ОЗП=1,15; ЭМ=1,15 к расх.; ЗПМ=1,15; ТЗ=1,15; ТЗМ=1,15
|  | Итого прямые затраты |  |  |  | 12: 62175.2 | [19 empty] | Итого прямые затраты
|  | ФОТ |  |  |  | 12: 46895.56 | [20 empty] | ФОТ
| Пр/812-020.0-1 | НР Теплоизоляционные работы |  |  |  | 4: %; 5: 97; 7: 97; 12: 45488.69 | [20 empty] | НР Теплоизоляционные работы
| Пр/774-020.0, Приказ № 774/пр от 11.12.2020 п.16 | СП Теплоизоляционные работы |  |  |  | 4: %; 5: 55; 6: 0.85; 7: 46.75; 12: 21923.67 | [20 empty] | СП Теплоизоляционные работы
|  | Всего по позиции |  |  |  | 10: 21949.11; 12: 129587.56 | [21 empty] | Всего по позиции
52 | ФСБЦ-08.3.05.05-0054 | Сталь листовая оцинкованная, толщина 0,8 мм |  |  |  | т | -0.079704 | 1 | -0.079704 |  |  | 79564.29 |  | -6341.59 | [16 empty] | Сталь листовая оцинкованная, толщина 0,8 мм
|  | Всего по позиции |  |  |  | 12: -6341.59 | [21 empty] | Всего по позиции
53 * | ФСБЦ-12.2.04.10-0012 | Маты теплоизоляционные из супертонкого стеклянного штапельного волокна без связующего, толщина 40-80 мм |  |  |  | м3 | 6.0811 | 1 | 6.0811 | 3421.11 | 1.52 | 5200.09 |  | 31622.37 | [16 empty] | Маты теплоизоляционные из супертонкого стеклянного штапельного волокна без связующего, толщина 40-80 мм
|  | Всего по позиции |  |  |  | 12: 31622.37 | [21 empty] | Всего по позиции
54 | ГЭСН26-01-054-01 | Обертывание поверхности изоляции рулонными материалами насухо с проклейкой швов |  |  |  | 4: 100 м2; 5: 0.687; 6: 1; 7: 0.687 | [16 empty] | Обертывание поверхности изоляции рулонными материалами насухо с проклейкой швов
|  | Объем=(30*2,29) / 100 | [29 empty] | Объем=(30*2,29) / 100
| Приказ от 04.08.2020 № 421/пр п.58б (в ред. пр. № 55/пр от 30.01.2024) | При применении сметных норм, включенных в сборники ГЭСН (ФЕР, ТЕР), аналогичных технологическим процессам в новом строительстве, в том числе по возведению новых конструктивных элементов ОЗП=1,15; ЭМ=1,25 к расх.; ЗПМ=1,25; ТЗ=1,15; ТЗМ=1,25 | [30 empty] | При применении сметных норм, включенных в сборники ГЭСН (ФЕР, ТЕР), аналогичных технологическим процессам в новом строительстве, в том числе по возведению новых конструктивных элементов ОЗП=1,15; ЭМ=1,25 к расх.; ЗПМ=1,25; ТЗ=1,15; ТЗМ=1,25
| Приказ от 04.08.2020 № 421/пр прил.10 табл.3 п.10.1 | Производство ремонтно-строительных работ осуществляется в стесненных условиях населенных пунктов: отдельных конструктивных решений объектов капитального строительства (кроме указанных в п.п. 10.2 и 10.3), объектов капитального строительства в целом ОЗП=1,15; ЭМ=1,15 к расх.; ЗПМ=1,15; ТЗ=1,15; ТЗМ=1,15 | [30 empty] | Производство ремонтно-строительных работ осуществляется в стесненных условиях населенных пунктов: отдельных конструктивных решений объектов капитального строительства (кроме указанных в п.п. 10.2 и 10.3), объектов капитального строительства в целом ОЗП=1,15; ЭМ=1,15 к расх.; ЗПМ=1,15; ТЗ=1,15; ТЗМ=1,15
|  | Итого прямые затраты |  |  |  | 12: 14147.24 | [19 empty] | Итого прямые затраты
|  | ФОТ |  |  |  | 12: 10151.57 | [20 empty] | ФОТ
| Пр/812-020.0-1 | НР Теплоизоляционные работы |  |  |  | 4: %; 5: 97; 7: 97; 12: 9847.02 | [20 empty] | НР Теплоизоляционные работы
| Пр/774-020.0, Приказ № 774/пр от 11.12.2020 п.16 | СП Теплоизоляционные работы |  |  |  | 4: %; 5: 55; 6: 0.85; 7: 46.75; 12: 4745.86 | [20 empty] | СП Теплоизоляционные работы
|  | Всего по позиции |  |  |  | 10: 41834.24; 12: 28740.12 | [21 empty] | Всего по позиции
55 * | ФСБЦ-12.1.01.03-0037 | Пленка пароизоляционная, температура эксплуатации от -40 до +80 °C, прочность на продольный/поперечный разрыв 110/60 МПа (Ондутис) |  |  |  | 10 м2 | 79.005 | 1 | 79.005 | 207.52 | 0.96 | 199.22 |  | 15739.38 | [16 empty] | Пленка пароизоляционная, температура эксплуатации от -40 до +80 °C, прочность на продольный/поперечный разрыв 110/60 МПа (Ондутис)
|  | Всего по позиции |  |  |  | 12: 15739.38 | [21 empty] | Всего по позиции
|  | Итого по разделу 4 Участок т/тр. в ТК- 3/30 расположенный вблизи МКД по адресу ул.Молодёжная,22а (Ф530мм-30м) |  |  |  | 12: 275332.38 | [23 empty] | Итого по разделу 4 Участок т/тр. в ТК- 3/30 расположенный вблизи МКД по адресу ул.Молодёжная,22а (Ф530мм-30м)
|  | Справочно | [36 empty] | Справочно
|  | затраты труда рабочих |  |  |  | 7: 222.0509 | [25 empty] | затраты труда рабочих
|  | затраты труда машинистов |  |  |  | 7: 4.6968 | [25 empty] | затраты труда машинистов
Раздел 5. Участок т/тр. в ТК- 3/34 расположенный вблизи МКД по адресу ул.Молодёжная,22а (Ф530мм - 30м) | [29 empty] | Раздел 5. Участок т/тр. в ТК- 3/34 расположенный вблизи МКД по адресу ул.Молодёжная,22а (Ф530мм - 30м)
56 | ГЭСНр66-01-024-02 | Разборка тепловой изоляции: из ваты минеральной |  |  |  | 4: 100 м2; 5: 0.573; 6: 1; 7: 0.573 | [16 empty] | Разборка тепловой изоляции: из ваты минеральной
|  | Объем=(30*1,91) / 100 | [29 empty] | Объем=(30*1,91) / 100
| Приказ от 04.08.2020 № 421/пр прил.10 табл.3 п.10.1 | Производство ремонтно-строительных работ осуществляется в стесненных условиях населенных пунктов: отдельных конструктивных решений объектов капитального строительства (кроме указанных в п.п. 10.2 и 10.3), объектов капитального строительства в целом ОЗП=1,15; ЭМ=1,15 к расх.; ЗПМ=1,15; ТЗ=1,15; ТЗМ=1,15 | [30 empty] | Производство ремонтно-строительных работ осуществляется в стесненных условиях населенных пунктов: отдельных конструктивных решений объектов капитального строительства (кроме указанных в п.п. 10.2 и 10.3), объектов капитального строительства в целом ОЗП=1,15; ЭМ=1,15 к расх.; ЗПМ=1,15; ТЗ=1,15; ТЗМ=1,15
|  | Итого прямые затраты |  |  |  | 12: 4435.66 | [19 empty] | Итого прямые затраты
|  | ФОТ |  |  |  | 12: 4435.66 | [20 empty] | ФОТ
| Пр/812-100.1-1 | НР Наружные инженерные сети: демонтаж, разборка, очистка (ремонтно-строительные) |  |  |  | 4: %; 5: 89; 7: 89; 12: 3947.74 | [20 empty] | НР Наружные инженерные сети: демонтаж, разборка, очистка (ремонтно-строительные)
| Пр/774-100.1 | СП Наружные инженерные сети: демонтаж, разборка, очистка (ремонтно-строительные) |  |  |  | 4: %; 5: 44; 7: 44; 12: 1951.69 | [20 empty] | СП Наружные инженерные сети: демонтаж, разборка, очистка (ремонтно-строительные)
|  | Всего по позиции |  |  |  | 10: 18036.81; 12: 10335.09 | [21 empty] | Всего по позиции
57 | 47-1 | Погрузка в автотранспортное средство: мусор строительный с погрузкой вручную |  |  |  | т | 0.305 | 1 | 0.305 |  |  | 962.9 |  | 293.68 | [16 empty] | Погрузка в автотранспортное средство: мусор строительный с погрузкой вручную
|  | Объем=30*0,072*0,141 | [29 empty] | Объем=30*0,072*0,141
|  | Всего по позиции |  |  |  | 12: 293.68 | [21 empty] | Всего по позиции
58 | 02-15-1-01-0010 | Перевозка грузов I класса автомобилями-самосвалами грузоподъемностью до 15 т по дорогам с усовершенствованным (асфальтобетонным, цементобетонным, железобетонным, обработанным органическим вяжущим) дорожным покрытием на расстояние 10 км |  |  |  | т | 0.305 | 1 | 0.305 |  |  | 181.05 |  | 55.22 | [16 empty] | Перевозка грузов I класса автомобилями-самосвалами грузоподъемностью до 15 т по дорогам с усовершенствованным (асфальтобетонным, цементобетонным, железобетонным, обработанным органическим вяжущим) дорожным покрытием на расстояние 10 км
|  | Всего по позиции |  |  |  | 12: 55.22 | [21 empty] | Всего по позиции
59 | текущие цены | Утилизация на полигоне ТО |  |  |  | т | 0.305 | 1 | 0.305 |  |  | 641.67 |  | 195.71 | [16 empty] | Утилизация на полигоне ТО
|  | Цена=770/1,2 | [34 empty] | Цена=770/1,2
|  | Всего по позиции |  |  |  | 12: 195.71 | [21 empty] | Всего по позиции
60 | ГЭСН13-06-003-01 | Очистка поверхности щетками |  |  |  | 4: м2; 5: 49.8; 6: 1; 7: 49.8 | [16 empty] | Очистка поверхности щетками
|  | Объем=30*1,66 | [29 empty] | Объем=30*1,66
| ТЧ.п.1.13.7 | При нанесении лакокрасочных материалов ручным способом ОЗП=1,1; ТЗ=1,1 | [30 empty] | При нанесении лакокрасочных материалов ручным способом ОЗП=1,1; ТЗ=1,1
| Приказ от 04.08.2020 № 421/пр п.58б (в ред. пр. № 55/пр от 30.01.2024) | При применении сметных норм, включенных в сборники ГЭСН (ФЕР, ТЕР), аналогичных технологическим процессам в новом строительстве, в том числе по возведению новых конструктивных элементов ОЗП=1,15; ЭМ=1,25 к расх.; ЗПМ=1,25; ТЗ=1,15; ТЗМ=1,25 | [30 empty] | При применении сметных норм, включенных в сборники ГЭСН (ФЕР, ТЕР), аналогичных технологическим процессам в новом строительстве, в том числе по возведению новых конструктивных элементов ОЗП=1,15; ЭМ=1,25 к расх.; ЗПМ=1,25; ТЗ=1,15; ТЗМ=1,25
| Приказ от 04.08.2020 № 421/пр прил.10 табл.3 п.10.1 | Производство ремонтно-строительных работ осуществляется в стесненных условиях населенных пунктов: отдельных конструктивных решений объектов капитального строительства (кроме указанных в п.п. 10.2 и 10.3), объектов капитального строительства в целом ОЗП=1,15; ЭМ=1,15 к расх.; ЗПМ=1,15; ТЗ=1,15; ТЗМ=1,15 | [30 empty] | Производство ремонтно-строительных работ осуществляется в стесненных условиях населенных пунктов: отдельных конструктивных решений объектов капитального строительства (кроме указанных в п.п. 10.2 и 10.3), объектов капитального строительства в целом ОЗП=1,15; ЭМ=1,15 к расх.; ЗПМ=1,15; ТЗ=1,15; ТЗМ=1,15
|  | Итого прямые затраты |  |  |  | 12: 23573.75 | [19 empty] | Итого прямые затраты
|  | ФОТ |  |  |  | 12: 23573.75 | [20 empty] | ФОТ
| Пр/812-013.0-1 | НР Защита строительных конструкций и оборудования от коррозии |  |  |  | 4: %; 5: 94; 7: 94; 12: 22159.33 | [20 empty] | НР Защита строительных конструкций и оборудования от коррозии
| Пр/774-013.0, Приказ № 774/пр от 11.12.2020 п.16 | СП Защита строительных конструкций и оборудования от коррозии |  |  |  | 4: %; 5: 51; 6: 0.85; 7: 43.35; 12: 10219.22 | [20 empty] | СП Защита строительных конструкций и оборудования от коррозии
|  | Всего по позиции |  |  |  | 10: 1123.54; 12: 55952.3 | [21 empty] | Всего по позиции
61 | ГЭСН13-03-002-04 | Огрунтовка металлических поверхностей за один раз: грунтовкой ГФ-021 |  |  |  | 4: 100 м2; 5: 0.498; 6: 1; 7: 0.498 | [16 empty] | Огрунтовка металлических поверхностей за один раз: грунтовкой ГФ-021
|  | Объем=(30*1,66) / 100 | [29 empty] | Объем=(30*1,66) / 100
|  | 2 раза ПЗ=2 (ОЗП=2; ЭМ=2 к расх.; ЗПМ=2; МАТ=2 к расх.; ТЗ=2; ТЗМ=2) | [30 empty] | 2 раза ПЗ=2 (ОЗП=2; ЭМ=2 к расх.; ЗПМ=2; МАТ=2 к расх.; ТЗ=2; ТЗМ=2)
| ТЧ.п.1.13.7 | При нанесении лакокрасочных материалов ручным способом ОЗП=1,1; ТЗ=1,1 | [30 empty] | При нанесении лакокрасочных материалов ручным способом ОЗП=1,1; ТЗ=1,1
| Приказ от 04.08.2020 № 421/пр п.58б (в ред. пр. № 55/пр от 30.01.2024) | При применении сметных норм, включенных в сборники ГЭСН (ФЕР, ТЕР), аналогичных технологическим процессам в новом строительстве, в том числе по возведению новых конструктивных элементов ОЗП=1,15; ЭМ=1,25 к расх.; ЗПМ=1,25; ТЗ=1,15; ТЗМ=1,25 | [30 empty] | При применении сметных норм, включенных в сборники ГЭСН (ФЕР, ТЕР), аналогичных технологическим процессам в новом строительстве, в том числе по возведению новых конструктивных элементов ОЗП=1,15; ЭМ=1,25 к расх.; ЗПМ=1,25; ТЗ=1,15; ТЗМ=1,25
| Приказ от 04.08.2020 № 421/пр прил.10 табл.3 п.10.1 | Производство ремонтно-строительных работ осуществляется в стесненных условиях населенных пунктов: отдельных конструктивных решений объектов капитального строительства (кроме указанных в п.п. 10.2 и 10.3), объектов капитального строительства в целом ОЗП=1,15; ЭМ=1,15 к расх.; ЗПМ=1,15; ТЗ=1,15; ТЗМ=1,15 | [30 empty] | Производство ремонтно-строительных работ осуществляется в стесненных условиях населенных пунктов: отдельных конструктивных решений объектов капитального строительства (кроме указанных в п.п. 10.2 и 10.3), объектов капитального строительства в целом ОЗП=1,15; ЭМ=1,15 к расх.; ЗПМ=1,15; ТЗ=1,15; ТЗМ=1,15
|  | Итого прямые затраты |  |  |  | 12: 4383.66 | [19 empty] | Итого прямые затраты
|  | ФОТ |  |  |  | 12: 3472.06 | [20 empty] | ФОТ
| Пр/812-013.0-1 | НР Защита строительных конструкций и оборудования от коррозии |  |  |  | 4: %; 5: 94; 7: 94; 12: 3263.74 | [20 empty] | НР Защита строительных конструкций и оборудования от коррозии
| Пр/774-013.0, Приказ № 774/пр от 11.12.2020 п.16 | СП Защита строительных конструкций и оборудования от коррозии |  |  |  | 4: %; 5: 51; 6: 0.85; 7: 43.35; 12: 1505.14 | [20 empty] | СП Защита строительных конструкций и оборудования от коррозии
|  | Всего по позиции |  |  |  | 10: 18378.59; 12: 9152.54 | [21 empty] | Всего по позиции
62 | ГЭСН26-01-010-01 | Изоляция трубопроводов: матами минераловатными прошивными безобкладочными и в обкладках, изделиями минераловатными с гофрированной структурой |  |  |  | 4: м3; 5: 5.904; 6: 1; 7: 5.904 | [16 empty] | Изоляция трубопроводов: матами минераловатными прошивными безобкладочными и в обкладках, изделиями минераловатными с гофрированной структурой
|  | Объем=30*0,1968 | [29 empty] | Объем=30*0,1968
| Приказ от 04.08.2020 № 421/пр п.58б (в ред. пр. № 55/пр от 30.01.2024) | При применении сметных норм, включенных в сборники ГЭСН (ФЕР, ТЕР), аналогичных технологическим процессам в новом строительстве, в том числе по возведению новых конструктивных элементов ОЗП=1,15; ЭМ=1,25 к расх.; ЗПМ=1,25; ТЗ=1,15; ТЗМ=1,25 | [30 empty] | При применении сметных норм, включенных в сборники ГЭСН (ФЕР, ТЕР), аналогичных технологическим процессам в новом строительстве, в том числе по возведению новых конструктивных элементов ОЗП=1,15; ЭМ=1,25 к расх.; ЗПМ=1,25; ТЗ=1,15; ТЗМ=1,25
| Приказ от 04.08.2020 № 421/пр прил.10 табл.3 п.10.1 | Производство ремонтно-строительных работ осуществляется в стесненных условиях населенных пунктов: отдельных конструктивных решений объектов капитального строительства (кроме указанных в п.п. 10.2 и 10.3), объектов капитального строительства в целом ОЗП=1,15; ЭМ=1,15 к расх.; ЗПМ=1,15; ТЗ=1,15; ТЗМ=1,15 | [30 empty] | Производство ремонтно-строительных работ осуществляется в стесненных условиях населенных пунктов: отдельных конструктивных решений объектов капитального строительства (кроме указанных в п.п. 10.2 и 10.3), объектов капитального строительства в целом ОЗП=1,15; ЭМ=1,15 к расх.; ЗПМ=1,15; ТЗ=1,15; ТЗМ=1,15
|  | Итого прямые затраты |  |  |  | 12: 62175.2 | [19 empty] | Итого прямые затраты
|  | ФОТ |  |  |  | 12: 46895.56 | [20 empty] | ФОТ
| Пр/812-020.0-1 | НР Теплоизоляционные работы |  |  |  | 4: %; 5: 97; 7: 97; 12: 45488.69 | [20 empty] | НР Теплоизоляционные работы
| Пр/774-020.0, Приказ № 774/пр от 11.12.2020 п.16 | СП Теплоизоляционные работы |  |  |  | 4: %; 5: 55; 6: 0.85; 7: 46.75; 12: 21923.67 | [20 empty] | СП Теплоизоляционные работы
|  | Всего по позиции |  |  |  | 10: 21949.11; 12: 129587.56 | [21 empty] | Всего по позиции
63 | ФСБЦ-08.3.05.05-0054 | Сталь листовая оцинкованная, толщина 0,8 мм |  |  |  | т | -0.079704 | 1 | -0.079704 |  |  | 79564.29 |  | -6341.59 | [16 empty] | Сталь листовая оцинкованная, толщина 0,8 мм
|  | Всего по позиции |  |  |  | 12: -6341.59 | [21 empty] | Всего по позиции
64 * | ФСБЦ-12.2.04.10-0012 | Маты теплоизоляционные из супертонкого стеклянного штапельного волокна без связующего, толщина 40-80 мм |  |  |  | м3 | 6.0811 | 1 | 6.0811 | 3421.11 | 1.52 | 5200.09 |  | 31622.37 | [16 empty] | Маты теплоизоляционные из супертонкого стеклянного штапельного волокна без связующего, толщина 40-80 мм
|  | Всего по позиции |  |  |  | 12: 31622.37 | [21 empty] | Всего по позиции
65 | ГЭСН26-01-054-01 | Обертывание поверхности изоляции рулонными материалами насухо с проклейкой швов |  |  |  | 4: 100 м2; 5: 0.687; 6: 1; 7: 0.687 | [16 empty] | Обертывание поверхности изоляции рулонными материалами насухо с проклейкой швов
|  | Объем=(30*2,29) / 100 | [29 empty] | Объем=(30*2,29) / 100
| Приказ от 04.08.2020 № 421/пр п.58б (в ред. пр. № 55/пр от 30.01.2024) | При применении сметных норм, включенных в сборники ГЭСН (ФЕР, ТЕР), аналогичных технологическим процессам в новом строительстве, в том числе по возведению новых конструктивных элементов ОЗП=1,15; ЭМ=1,25 к расх.; ЗПМ=1,25; ТЗ=1,15; ТЗМ=1,25 | [30 empty] | При применении сметных норм, включенных в сборники ГЭСН (ФЕР, ТЕР), аналогичных технологическим процессам в новом строительстве, в том числе по возведению новых конструктивных элементов ОЗП=1,15; ЭМ=1,25 к расх.; ЗПМ=1,25; ТЗ=1,15; ТЗМ=1,25
| Приказ от 04.08.2020 № 421/пр прил.10 табл.3 п.10.1 | Производство ремонтно-строительных работ осуществляется в стесненных условиях населенных пунктов: отдельных конструктивных решений объектов капитального строительства (кроме указанных в п.п. 10.2 и 10.3), объектов капитального строительства в целом ОЗП=1,15; ЭМ=1,15 к расх.; ЗПМ=1,15; ТЗ=1,15; ТЗМ=1,15 | [30 empty] | Производство ремонтно-строительных работ осуществляется в стесненных условиях населенных пунктов: отдельных конструктивных решений объектов капитального строительства (кроме указанных в п.п. 10.2 и 10.3), объектов капитального строительства в целом ОЗП=1,15; ЭМ=1,15 к расх.; ЗПМ=1,15; ТЗ=1,15; ТЗМ=1,15
|  | Итого прямые затраты |  |  |  | 12: 14147.24 | [19 empty] | Итого прямые затраты
|  | ФОТ |  |  |  | 12: 10151.57 | [20 empty] | ФОТ
| Пр/812-020.0-1 | НР Теплоизоляционные работы |  |  |  | 4: %; 5: 97; 7: 97; 12: 9847.02 | [20 empty] | НР Теплоизоляционные работы
| Пр/774-020.0, Приказ № 774/пр от 11.12.2020 п.16 | СП Теплоизоляционные работы |  |  |  | 4: %; 5: 55; 6: 0.85; 7: 46.75; 12: 4745.86 | [20 empty] | СП Теплоизоляционные работы
|  | Всего по позиции |  |  |  | 10: 41834.24; 12: 28740.12 | [21 empty] | Всего по позиции
66 * | ФСБЦ-12.1.01.03-0037 | Пленка пароизоляционная, температура эксплуатации от -40 до +80 °C, прочность на продольный/поперечный разрыв 110/60 МПа (Ондутис) |  |  |  | 10 м2 | 79.005 | 1 | 79.005 | 207.52 | 0.96 | 199.22 |  | 15739.38 | [16 empty] | Пленка пароизоляционная, температура эксплуатации от -40 до +80 °C, прочность на продольный/поперечный разрыв 110/60 МПа (Ондутис)
|  | Всего по позиции |  |  |  | 12: 15739.38 | [21 empty] | Всего по позиции
|  | Итого по разделу 5 Участок т/тр. в ТК- 3/34 расположенный вблизи МКД по адресу ул.Молодёжная,22а (Ф530мм - 30м) |  |  |  | 12: 275332.38 | [23 empty] | Итого по разделу 5 Участок т/тр. в ТК- 3/34 расположенный вблизи МКД по адресу ул.Молодёжная,22а (Ф530мм - 30м)
|  | Справочно | [36 empty] | Справочно
|  | затраты труда рабочих |  |  |  | 7: 222.0509 | [25 empty] | затраты труда рабочих
|  | затраты труда машинистов |  |  |  | 7: 4.6968 | [25 empty] | затраты труда машинистов
Раздел 6. Участок т/тр. в ТК- 3/35 расположенный вблизи строения по адресу ул.Молодёжная,22б (Ф530мм-30м) | [29 empty] | Раздел 6. Участок т/тр. в ТК- 3/35 расположенный вблизи строения по адресу ул.Молодёжная,22б (Ф530мм-30м)
67 | ГЭСНр66-01-024-02 | Разборка тепловой изоляции: из ваты минеральной |  |  |  | 4: 100 м2; 5: 0.573; 6: 1; 7: 0.573 | [16 empty] | Разборка тепловой изоляции: из ваты минеральной
|  | Объем=(30*1,91) / 100 | [29 empty] | Объем=(30*1,91) / 100
| Приказ от 04.08.2020 № 421/пр прил.10 табл.3 п.10.1 | Производство ремонтно-строительных работ осуществляется в стесненных условиях населенных пунктов: отдельных конструктивных решений объектов капитального строительства (кроме указанных в п.п. 10.2 и 10.3), объектов капитального строительства в целом ОЗП=1,15; ЭМ=1,15 к расх.; ЗПМ=1,15; ТЗ=1,15; ТЗМ=1,15 | [30 empty] | Производство ремонтно-строительных работ осуществляется в стесненных условиях населенных пунктов: отдельных конструктивных решений объектов капитального строительства (кроме указанных в п.п. 10.2 и 10.3), объектов капитального строительства в целом ОЗП=1,15; ЭМ=1,15 к расх.; ЗПМ=1,15; ТЗ=1,15; ТЗМ=1,15
|  | Итого прямые затраты |  |  |  | 12: 4435.66 | [19 empty] | Итого прямые затраты
|  | ФОТ |  |  |  | 12: 4435.66 | [20 empty] | ФОТ
| Пр/812-100.1-1 | НР Наружные инженерные сети: демонтаж, разборка, очистка (ремонтно-строительные) |  |  |  | 4: %; 5: 89; 7: 89; 12: 3947.74 | [20 empty] | НР Наружные инженерные сети: демонтаж, разборка, очистка (ремонтно-строительные)
| Пр/774-100.1 | СП Наружные инженерные сети: демонтаж, разборка, очистка (ремонтно-строительные) |  |  |  | 4: %; 5: 44; 7: 44; 12: 1951.69 | [20 empty] | СП Наружные инженерные сети: демонтаж, разборка, очистка (ремонтно-строительные)
|  | Всего по позиции |  |  |  | 10: 18036.81; 12: 10335.09 | [21 empty] | Всего по позиции
68 | 47-1 | Погрузка в автотранспортное средство: мусор строительный с погрузкой вручную |  |  |  | т | 0.305 | 1 | 0.305 |  |  | 962.9 |  | 293.68 | [16 empty] | Погрузка в автотранспортное средство: мусор строительный с погрузкой вручную
|  | Объем=30*0,072*0,141 | [29 empty] | Объем=30*0,072*0,141
|  | Всего по позиции |  |  |  | 12: 293.68 | [21 empty] | Всего по позиции
69 | 02-15-1-01-0010 | Перевозка грузов I класса автомобилями-самосвалами грузоподъемностью до 15 т по дорогам с усовершенствованным (асфальтобетонным, цементобетонным, железобетонным, обработанным органическим вяжущим) дорожным покрытием на расстояние 10 км |  |  |  | т | 0.305 | 1 | 0.305 |  |  | 181.05 |  | 55.22 | [16 empty] | Перевозка грузов I класса автомобилями-самосвалами грузоподъемностью до 15 т по дорогам с усовершенствованным (асфальтобетонным, цементобетонным, железобетонным, обработанным органическим вяжущим) дорожным покрытием на расстояние 10 км
|  | Всего по позиции |  |  |  | 12: 55.22 | [21 empty] | Всего по позиции
70 | текущие цены | Утилизация на полигоне ТО |  |  |  | т | 0.305 | 1 | 0.305 |  |  | 641.67 |  | 195.71 | [16 empty] | Утилизация на полигоне ТО
|  | Цена=770/1,2 | [34 empty] | Цена=770/1,2
|  | Всего по позиции |  |  |  | 12: 195.71 | [21 empty] | Всего по позиции
71 | ГЭСН13-06-003-01 | Очистка поверхности щетками |  |  |  | 4: м2; 5: 49.8; 6: 1; 7: 49.8 | [16 empty] | Очистка поверхности щетками
|  | Объем=30*1,66 | [29 empty] | Объем=30*1,66
| ТЧ.п.1.13.7 | При нанесении лакокрасочных материалов ручным способом ОЗП=1,1; ТЗ=1,1 | [30 empty] | При нанесении лакокрасочных материалов ручным способом ОЗП=1,1; ТЗ=1,1
| Приказ от 04.08.2020 № 421/пр п.58б (в ред. пр. № 55/пр от 30.01.2024) | При применении сметных норм, включенных в сборники ГЭСН (ФЕР, ТЕР), аналогичных технологическим процессам в новом строительстве, в том числе по возведению новых конструктивных элементов ОЗП=1,15; ЭМ=1,25 к расх.; ЗПМ=1,25; ТЗ=1,15; ТЗМ=1,25 | [30 empty] | При применении сметных норм, включенных в сборники ГЭСН (ФЕР, ТЕР), аналогичных технологическим процессам в новом строительстве, в том числе по возведению новых конструктивных элементов ОЗП=1,15; ЭМ=1,25 к расх.; ЗПМ=1,25; ТЗ=1,15; ТЗМ=1,25
| Приказ от 04.08.2020 № 421/пр прил.10 табл.3 п.10.1 | Производство ремонтно-строительных работ осуществляется в стесненных условиях населенных пунктов: отдельных конструктивных решений объектов капитального строительства (кроме указанных в п.п. 10.2 и 10.3), объектов капитального строительства в целом ОЗП=1,15; ЭМ=1,15 к расх.; ЗПМ=1,15; ТЗ=1,15; ТЗМ=1,15 | [30 empty] | Производство ремонтно-строительных работ осуществляется в стесненных условиях населенных пунктов: отдельных конструктивных решений объектов капитального строительства (кроме указанных в п.п. 10.2 и 10.3), объектов капитального строительства в целом ОЗП=1,15; ЭМ=1,15 к расх.; ЗПМ=1,15; ТЗ=1,15; ТЗМ=1,15
|  | Итого прямые затраты |  |  |  | 12: 23573.75 | [19 empty] | Итого прямые затраты
|  | ФОТ |  |  |  | 12: 23573.75 | [20 empty] | ФОТ
| Пр/812-013.0-1 | НР Защита строительных конструкций и оборудования от коррозии |  |  |  | 4: %; 5: 94; 7: 94; 12: 22159.33 | [20 empty] | НР Защита строительных конструкций и оборудования от коррозии
| Пр/774-013.0, Приказ № 774/пр от 11.12.2020 п.16 | СП Защита строительных конструкций и оборудования от коррозии |  |  |  | 4: %; 5: 51; 6: 0.85; 7: 43.35; 12: 10219.22 | [20 empty] | СП Защита строительных конструкций и оборудования от коррозии
|  | Всего по позиции |  |  |  | 10: 1123.54; 12: 55952.3 | [21 empty] | Всего по позиции
72 | ГЭСН13-03-002-04 | Огрунтовка металлических поверхностей за один раз: грунтовкой ГФ-021 |  |  |  | 4: 100 м2; 5: 0.498; 6: 1; 7: 0.498 | [16 empty] | Огрунтовка металлических поверхностей за один раз: грунтовкой ГФ-021
|  | Объем=(30*1,66) / 100 | [29 empty] | Объем=(30*1,66) / 100
|  | 2 раза ПЗ=2 (ОЗП=2; ЭМ=2 к расх.; ЗПМ=2; МАТ=2 к расх.; ТЗ=2; ТЗМ=2) | [30 empty] | 2 раза ПЗ=2 (ОЗП=2; ЭМ=2 к расх.; ЗПМ=2; МАТ=2 к расх.; ТЗ=2; ТЗМ=2)
| ТЧ.п.1.13.7 | При нанесении лакокрасочных материалов ручным способом ОЗП=1,1; ТЗ=1,1 | [30 empty] | При нанесении лакокрасочных материалов ручным способом ОЗП=1,1; ТЗ=1,1
| Приказ от 04.08.2020 № 421/пр п.58б (в ред. пр. № 55/пр от 30.01.2024) | При применении сметных норм, включенных в сборники ГЭСН (ФЕР, ТЕР), аналогичных технологическим процессам в новом строительстве, в том числе по возведению новых конструктивных элементов ОЗП=1,15; ЭМ=1,25 к расх.; ЗПМ=1,25; ТЗ=1,15; ТЗМ=1,25 | [30 empty] | При применении сметных норм, включенных в сборники ГЭСН (ФЕР, ТЕР), аналогичных технологическим процессам в новом строительстве, в том числе по возведению новых конструктивных элементов ОЗП=1,15; ЭМ=1,25 к расх.; ЗПМ=1,25; ТЗ=1,15; ТЗМ=1,25
| Приказ от 04.08.2020 № 421/пр прил.10 табл.3 п.10.1 | Производство ремонтно-строительных работ осуществляется в стесненных условиях населенных пунктов: отдельных конструктивных решений объектов капитального строительства (кроме указанных в п.п. 10.2 и 10.3), объектов капитального строительства в целом ОЗП=1,15; ЭМ=1,15 к расх.; ЗПМ=1,15; ТЗ=1,15; ТЗМ=1,15 | [30 empty] | Производство ремонтно-строительных работ осуществляется в стесненных условиях населенных пунктов: отдельных конструктивных решений объектов капитального строительства (кроме указанных в п.п. 10.2 и 10.3), объектов капитального строительства в целом ОЗП=1,15; ЭМ=1,15 к расх.; ЗПМ=1,15; ТЗ=1,15; ТЗМ=1,15
|  | Итого прямые затраты |  |  |  | 12: 4383.66 | [19 empty] | Итого прямые затраты
|  | ФОТ |  |  |  | 12: 3472.06 | [20 empty] | ФОТ
| Пр/812-013.0-1 | НР Защита строительных конструкций и оборудования от коррозии |  |  |  | 4: %; 5: 94; 7: 94; 12: 3263.74 | [20 empty] | НР Защита строительных конструкций и оборудования от коррозии
| Пр/774-013.0, Приказ № 774/пр от 11.12.2020 п.16 | СП Защита строительных конструкций и оборудования от коррозии |  |  |  | 4: %; 5: 51; 6: 0.85; 7: 43.35; 12: 1505.14 | [20 empty] | СП Защита строительных конструкций и оборудования от коррозии
|  | Всего по позиции |  |  |  | 10: 18378.59; 12: 9152.54 | [21 empty] | Всего по позиции
73 | ГЭСН26-01-010-01 | Изоляция трубопроводов: матами минераловатными прошивными безобкладочными и в обкладках, изделиями минераловатными с гофрированной структурой |  |  |  | 4: м3; 5: 5.904; 6: 1; 7: 5.904 | [16 empty] | Изоляция трубопроводов: матами минераловатными прошивными безобкладочными и в обкладках, изделиями минераловатными с гофрированной структурой
|  | Объем=30*0,1968 | [29 empty] | Объем=30*0,1968
| Приказ от 04.08.2020 № 421/пр п.58б (в ред. пр. № 55/пр от 30.01.2024) | При применении сметных норм, включенных в сборники ГЭСН (ФЕР, ТЕР), аналогичных технологическим процессам в новом строительстве, в том числе по возведению новых конструктивных элементов ОЗП=1,15; ЭМ=1,25 к расх.; ЗПМ=1,25; ТЗ=1,15; ТЗМ=1,25 | [30 empty] | При применении сметных норм, включенных в сборники ГЭСН (ФЕР, ТЕР), аналогичных технологическим процессам в новом строительстве, в том числе по возведению новых конструктивных элементов ОЗП=1,15; ЭМ=1,25 к расх.; ЗПМ=1,25; ТЗ=1,15; ТЗМ=1,25
| Приказ от 04.08.2020 № 421/пр прил.10 табл.3 п.10.1 | Производство ремонтно-строительных работ осуществляется в стесненных условиях населенных пунктов: отдельных конструктивных решений объектов капитального строительства (кроме указанных в п.п. 10.2 и 10.3), объектов капитального строительства в целом ОЗП=1,15; ЭМ=1,15 к расх.; ЗПМ=1,15; ТЗ=1,15; ТЗМ=1,15 | [30 empty] | Производство ремонтно-строительных работ осуществляется в стесненных условиях населенных пунктов: отдельных конструктивных решений объектов капитального строительства (кроме указанных в п.п. 10.2 и 10.3), объектов капитального строительства в целом ОЗП=1,15; ЭМ=1,15 к расх.; ЗПМ=1,15; ТЗ=1,15; ТЗМ=1,15
|  | Итого прямые затраты |  |  |  | 12: 62175.2 | [19 empty] | Итого прямые затраты
|  | ФОТ |  |  |  | 12: 46895.56 | [20 empty] | ФОТ
| Пр/812-020.0-1 | НР Теплоизоляционные работы |  |  |  | 4: %; 5: 97; 7: 97; 12: 45488.69 | [20 empty] | НР Теплоизоляционные работы
| Пр/774-020.0, Приказ № 774/пр от 11.12.2020 п.16 | СП Теплоизоляционные работы |  |  |  | 4: %; 5: 55; 6: 0.85; 7: 46.75; 12: 21923.67 | [20 empty] | СП Теплоизоляционные работы
|  | Всего по позиции |  |  |  | 10: 21949.11; 12: 129587.56 | [21 empty] | Всего по позиции
74 | ФСБЦ-08.3.05.05-0054 | Сталь листовая оцинкованная, толщина 0,8 мм |  |  |  | т | -0.079704 | 1 | -0.079704 |  |  | 79564.29 |  | -6341.59 | [16 empty] | Сталь листовая оцинкованная, толщина 0,8 мм
|  | Всего по позиции |  |  |  | 12: -6341.59 | [21 empty] | Всего по позиции
75 * | ФСБЦ-12.2.04.10-0012 | Маты теплоизоляционные из супертонкого стеклянного штапельного волокна без связующего, толщина 40-80 мм |  |  |  | м3 | 6.0811 | 1 | 6.0811 | 3421.11 | 1.52 | 5200.09 |  | 31622.37 | [16 empty] | Маты теплоизоляционные из супертонкого стеклянного штапельного волокна без связующего, толщина 40-80 мм
|  | Всего по позиции |  |  |  | 12: 31622.37 | [21 empty] | Всего по позиции
76 | ГЭСН26-01-054-01 | Обертывание поверхности изоляции рулонными материалами насухо с проклейкой швов |  |  |  | 4: 100 м2; 5: 0.687; 6: 1; 7: 0.687 | [16 empty] | Обертывание поверхности изоляции рулонными материалами насухо с проклейкой швов
|  | Объем=(30*2,29) / 100 | [29 empty] | Объем=(30*2,29) / 100
| Приказ от 04.08.2020 № 421/пр п.58б (в ред. пр. № 55/пр от 30.01.2024) | При применении сметных норм, включенных в сборники ГЭСН (ФЕР, ТЕР), аналогичных технологическим процессам в новом строительстве, в том числе по возведению новых конструктивных элементов ОЗП=1,15; ЭМ=1,25 к расх.; ЗПМ=1,25; ТЗ=1,15; ТЗМ=1,25 | [30 empty] | При применении сметных норм, включенных в сборники ГЭСН (ФЕР, ТЕР), аналогичных технологическим процессам в новом строительстве, в том числе по возведению новых конструктивных элементов ОЗП=1,15; ЭМ=1,25 к расх.; ЗПМ=1,25; ТЗ=1,15; ТЗМ=1,25
| Приказ от 04.08.2020 № 421/пр прил.10 табл.3 п.10.1 | Производство ремонтно-строительных работ осуществляется в стесненных условиях населенных пунктов: отдельных конструктивных решений объектов капитального строительства (кроме указанных в п.п. 10.2 и 10.3), объектов капитального строительства в целом ОЗП=1,15; ЭМ=1,15 к расх.; ЗПМ=1,15; ТЗ=1,15; ТЗМ=1,15 | [30 empty] | Производство ремонтно-строительных работ осуществляется в стесненных условиях населенных пунктов: отдельных конструктивных решений объектов капитального строительства (кроме указанных в п.п. 10.2 и 10.3), объектов капитального строительства в целом ОЗП=1,15; ЭМ=1,15 к расх.; ЗПМ=1,15; ТЗ=1,15; ТЗМ=1,15
|  | Итого прямые затраты |  |  |  | 12: 14147.24 | [19 empty] | Итого прямые затраты
|  | ФОТ |  |  |  | 12: 10151.57 | [20 empty] | ФОТ
| Пр/812-020.0-1 | НР Теплоизоляционные работы |  |  |  | 4: %; 5: 97; 7: 97; 12: 9847.02 | [20 empty] | НР Теплоизоляционные работы
| Пр/774-020.0, Приказ № 774/пр от 11.12.2020 п.16 | СП Теплоизоляционные работы |  |  |  | 4: %; 5: 55; 6: 0.85; 7: 46.75; 12: 4745.86 | [20 empty] | СП Теплоизоляционные работы
|  | Всего по позиции |  |  |  | 10: 41834.24; 12: 28740.12 | [21 empty] | Всего по позиции
77 * | ФСБЦ-12.1.01.03-0037 | Пленка пароизоляционная, температура эксплуатации от -40 до +80 °C, прочность на продольный/поперечный разрыв 110/60 МПа (Ондутис) |  |  |  | 10 м2 | 79.005 | 1 | 79.005 | 207.52 | 0.96 | 199.22 |  | 15739.38 | [16 empty] | Пленка пароизоляционная, температура эксплуатации от -40 до +80 °C, прочность на продольный/поперечный разрыв 110/60 МПа (Ондутис)
|  | Всего по позиции |  |  |  | 12: 15739.38 | [21 empty] | Всего по позиции
|  | Итого по разделу 6 Участок т/тр. в ТК- 3/35 расположенный вблизи строения по адресу ул.Молодёжная,22б (Ф530мм-30м) |  |  |  | 12: 275332.38 | [23 empty] | Итого по разделу 6 Участок т/тр. в ТК- 3/35 расположенный вблизи строения по адресу ул.Молодёжная,22б (Ф530мм-30м)
|  | Справочно | [36 empty] | Справочно
|  | затраты труда рабочих |  |  |  | 7: 222.0509 | [25 empty] | затраты труда рабочих
|  | затраты труда машинистов |  |  |  | 7: 4.6968 | [25 empty] | затраты труда машинистов
Раздел 7. Участок т/тр. в ТК- 3/36 расположенный вблизи МКД по адресу ул.Свердлова 26 (Ф530мм - 30м) | [29 empty] | Раздел 7. Участок т/тр. в ТК- 3/36 расположенный вблизи МКД по адресу ул.Свердлова 26 (Ф530мм - 30м)
78 | ГЭСНр66-01-024-02 | Разборка тепловой изоляции: из ваты минеральной |  |  |  | 4: 100 м2; 5: 0.573; 6: 1; 7: 0.573 | [16 empty] | Разборка тепловой изоляции: из ваты минеральной
|  | Объем=(30*1,91) / 100 | [29 empty] | Объем=(30*1,91) / 100
| Приказ от 04.08.2020 № 421/пр прил.10 табл.3 п.10.1 | Производство ремонтно-строительных работ осуществляется в стесненных условиях населенных пунктов: отдельных конструктивных решений объектов капитального строительства (кроме указанных в п.п. 10.2 и 10.3), объектов капитального строительства в целом ОЗП=1,15; ЭМ=1,15 к расх.; ЗПМ=1,15; ТЗ=1,15; ТЗМ=1,15 | [30 empty] | Производство ремонтно-строительных работ осуществляется в стесненных условиях населенных пунктов: отдельных конструктивных решений объектов капитального строительства (кроме указанных в п.п. 10.2 и 10.3), объектов капитального строительства в целом ОЗП=1,15; ЭМ=1,15 к расх.; ЗПМ=1,15; ТЗ=1,15; ТЗМ=1,15
|  | Итого прямые затраты |  |  |  | 12: 4435.66 | [19 empty] | Итого прямые затраты
|  | ФОТ |  |  |  | 12: 4435.66 | [20 empty] | ФОТ
| Пр/812-100.1-1 | НР Наружные инженерные сети: демонтаж, разборка, очистка (ремонтно-строительные) |  |  |  | 4: %; 5: 89; 7: 89; 12: 3947.74 | [20 empty] | НР Наружные инженерные сети: демонтаж, разборка, очистка (ремонтно-строительные)
| Пр/774-100.1 | СП Наружные инженерные сети: демонтаж, разборка, очистка (ремонтно-строительные) |  |  |  | 4: %; 5: 44; 7: 44; 12: 1951.69 | [20 empty] | СП Наружные инженерные сети: демонтаж, разборка, очистка (ремонтно-строительные)
|  | Всего по позиции |  |  |  | 10: 18036.81; 12: 10335.09 | [21 empty] | Всего по позиции
79 | 47-1 | Погрузка в автотранспортное средство: мусор строительный с погрузкой вручную |  |  |  | т | 0.305 | 1 | 0.305 |  |  | 962.9 |  | 293.68 | [16 empty] | Погрузка в автотранспортное средство: мусор строительный с погрузкой вручную
|  | Объем=30*0,072*0,141 | [29 empty] | Объем=30*0,072*0,141
|  | Всего по позиции |  |  |  | 12: 293.68 | [21 empty] | Всего по позиции
80 | 02-15-1-01-0010 | Перевозка грузов I класса автомобилями-самосвалами грузоподъемностью до 15 т по дорогам с усовершенствованным (асфальтобетонным, цементобетонным, железобетонным, обработанным органическим вяжущим) дорожным покрытием на расстояние 10 км |  |  |  | т | 0.305 | 1 | 0.305 |  |  | 181.05 |  | 55.22 | [16 empty] | Перевозка грузов I класса автомобилями-самосвалами грузоподъемностью до 15 т по дорогам с усовершенствованным (асфальтобетонным, цементобетонным, железобетонным, обработанным органическим вяжущим) дорожным покрытием на расстояние 10 км
|  | Всего по позиции |  |  |  | 12: 55.22 | [21 empty] | Всего по позиции
81 | текущие цены | Утилизация на полигоне ТО |  |  |  | т | 0.305 | 1 | 0.305 |  |  | 641.67 |  | 195.71 | [16 empty] | Утилизация на полигоне ТО
|  | Цена=770/1,2 | [34 empty] | Цена=770/1,2
|  | Всего по позиции |  |  |  | 12: 195.71 | [21 empty] | Всего по позиции
82 | ГЭСН13-06-003-01 | Очистка поверхности щетками |  |  |  | 4: м2; 5: 49.8; 6: 1; 7: 49.8 | [16 empty] | Очистка поверхности щетками
|  | Объем=30*1,66 | [29 empty] | Объем=30*1,66
| ТЧ.п.1.13.7 | При нанесении лакокрасочных материалов ручным способом ОЗП=1,1; ТЗ=1,1 | [30 empty] | При нанесении лакокрасочных материалов ручным способом ОЗП=1,1; ТЗ=1,1
| Приказ от 04.08.2020 № 421/пр п.58б (в ред. пр. № 55/пр от 30.01.2024) | При применении сметных норм, включенных в сборники ГЭСН (ФЕР, ТЕР), аналогичных технологическим процессам в новом строительстве, в том числе по возведению новых конструктивных элементов ОЗП=1,15; ЭМ=1,25 к расх.; ЗПМ=1,25; ТЗ=1,15; ТЗМ=1,25 | [30 empty] | При применении сметных норм, включенных в сборники ГЭСН (ФЕР, ТЕР), аналогичных технологическим процессам в новом строительстве, в том числе по возведению новых конструктивных элементов ОЗП=1,15; ЭМ=1,25 к расх.; ЗПМ=1,25; ТЗ=1,15; ТЗМ=1,25
| Приказ от 04.08.2020 № 421/пр прил.10 табл.3 п.10.1 | Производство ремонтно-строительных работ осуществляется в стесненных условиях населенных пунктов: отдельных конструктивных решений объектов капитального строительства (кроме указанных в п.п. 10.2 и 10.3), объектов капитального строительства в целом ОЗП=1,15; ЭМ=1,15 к расх.; ЗПМ=1,15; ТЗ=1,15; ТЗМ=1,15 | [30 empty] | Производство ремонтно-строительных работ осуществляется в стесненных условиях населенных пунктов: отдельных конструктивных решений объектов капитального строительства (кроме указанных в п.п. 10.2 и 10.3), объектов капитального строительства в целом ОЗП=1,15; ЭМ=1,15 к расх.; ЗПМ=1,15; ТЗ=1,15; ТЗМ=1,15
|  | Итого прямые затраты |  |  |  | 12: 23573.75 | [19 empty] | Итого прямые затраты
|  | ФОТ |  |  |  | 12: 23573.75 | [20 empty] | ФОТ
| Пр/812-013.0-1 | НР Защита строительных конструкций и оборудования от коррозии |  |  |  | 4: %; 5: 94; 7: 94; 12: 22159.33 | [20 empty] | НР Защита строительных конструкций и оборудования от коррозии
| Пр/774-013.0, Приказ № 774/пр от 11.12.2020 п.16 | СП Защита строительных конструкций и оборудования от коррозии |  |  |  | 4: %; 5: 51; 6: 0.85; 7: 43.35; 12: 10219.22 | [20 empty] | СП Защита строительных конструкций и оборудования от коррозии
|  | Всего по позиции |  |  |  | 10: 1123.54; 12: 55952.3 | [21 empty] | Всего по позиции
83 | ГЭСН13-03-002-04 | Огрунтовка металлических поверхностей за один раз: грунтовкой ГФ-021 |  |  |  | 4: 100 м2; 5: 0.498; 6: 1; 7: 0.498 | [16 empty] | Огрунтовка металлических поверхностей за один раз: грунтовкой ГФ-021
|  | Объем=(30*1,66) / 100 | [29 empty] | Объем=(30*1,66) / 100
|  | 2 раза ПЗ=2 (ОЗП=2; ЭМ=2 к расх.; ЗПМ=2; МАТ=2 к расх.; ТЗ=2; ТЗМ=2) | [30 empty] | 2 раза ПЗ=2 (ОЗП=2; ЭМ=2 к расх.; ЗПМ=2; МАТ=2 к расх.; ТЗ=2; ТЗМ=2)
| ТЧ.п.1.13.7 | При нанесении лакокрасочных материалов ручным способом ОЗП=1,1; ТЗ=1,1 | [30 empty] | При нанесении лакокрасочных материалов ручным способом ОЗП=1,1; ТЗ=1,1
| Приказ от 04.08.2020 № 421/пр п.58б (в ред. пр. № 55/пр от 30.01.2024) | При применении сметных норм, включенных в сборники ГЭСН (ФЕР, ТЕР), аналогичных технологическим процессам в новом строительстве, в том числе по возведению новых конструктивных элементов ОЗП=1,15; ЭМ=1,25 к расх.; ЗПМ=1,25; ТЗ=1,15; ТЗМ=1,25 | [30 empty] | При применении сметных норм, включенных в сборники ГЭСН (ФЕР, ТЕР), аналогичных технологическим процессам в новом строительстве, в том числе по возведению новых конструктивных элементов ОЗП=1,15; ЭМ=1,25 к расх.; ЗПМ=1,25; ТЗ=1,15; ТЗМ=1,25
| Приказ от 04.08.2020 № 421/пр прил.10 табл.3 п.10.1 | Производство ремонтно-строительных работ осуществляется в стесненных условиях населенных пунктов: отдельных конструктивных решений объектов капитального строительства (кроме указанных в п.п. 10.2 и 10.3), объектов капитального строительства в целом ОЗП=1,15; ЭМ=1,15 к расх.; ЗПМ=1,15; ТЗ=1,15; ТЗМ=1,15 | [30 empty] | Производство ремонтно-строительных работ осуществляется в стесненных условиях населенных пунктов: отдельных конструктивных решений объектов капитального строительства (кроме указанных в п.п. 10.2 и 10.3), объектов капитального строительства в целом ОЗП=1,15; ЭМ=1,15 к расх.; ЗПМ=1,15; ТЗ=1,15; ТЗМ=1,15
|  | Итого прямые затраты |  |  |  | 12: 4383.66 | [19 empty] | Итого прямые затраты
|  | ФОТ |  |  |  | 12: 3472.06 | [20 empty] | ФОТ
| Пр/812-013.0-1 | НР Защита строительных конструкций и оборудования от коррозии |  |  |  | 4: %; 5: 94; 7: 94; 12: 3263.74 | [20 empty] | НР Защита строительных конструкций и оборудования от коррозии
| Пр/774-013.0, Приказ № 774/пр от 11.12.2020 п.16 | СП Защита строительных конструкций и оборудования от коррозии |  |  |  | 4: %; 5: 51; 6: 0.85; 7: 43.35; 12: 1505.14 | [20 empty] | СП Защита строительных конструкций и оборудования от коррозии
|  | Всего по позиции |  |  |  | 10: 18378.59; 12: 9152.54 | [21 empty] | Всего по позиции
84 | ГЭСН26-01-010-01 | Изоляция трубопроводов: матами минераловатными прошивными безобкладочными и в обкладках, изделиями минераловатными с гофрированной структурой |  |  |  | 4: м3; 5: 5.904; 6: 1; 7: 5.904 | [16 empty] | Изоляция трубопроводов: матами минераловатными прошивными безобкладочными и в обкладках, изделиями минераловатными с гофрированной структурой
|  | Объем=30*0,1968 | [29 empty] | Объем=30*0,1968
| Приказ от 04.08.2020 № 421/пр п.58б (в ред. пр. № 55/пр от 30.01.2024) | При применении сметных норм, включенных в сборники ГЭСН (ФЕР, ТЕР), аналогичных технологическим процессам в новом строительстве, в том числе по возведению новых конструктивных элементов ОЗП=1,15; ЭМ=1,25 к расх.; ЗПМ=1,25; ТЗ=1,15; ТЗМ=1,25 | [30 empty] | При применении сметных норм, включенных в сборники ГЭСН (ФЕР, ТЕР), аналогичных технологическим процессам в новом строительстве, в том числе по возведению новых конструктивных элементов ОЗП=1,15; ЭМ=1,25 к расх.; ЗПМ=1,25; ТЗ=1,15; ТЗМ=1,25
| Приказ от 04.08.2020 № 421/пр прил.10 табл.3 п.10.1 | Производство ремонтно-строительных работ осуществляется в стесненных условиях населенных пунктов: отдельных конструктивных решений объектов капитального строительства (кроме указанных в п.п. 10.2 и 10.3), объектов капитального строительства в целом ОЗП=1,15; ЭМ=1,15 к расх.; ЗПМ=1,15; ТЗ=1,15; ТЗМ=1,15 | [30 empty] | Производство ремонтно-строительных работ осуществляется в стесненных условиях населенных пунктов: отдельных конструктивных решений объектов капитального строительства (кроме указанных в п.п. 10.2 и 10.3), объектов капитального строительства в целом ОЗП=1,15; ЭМ=1,15 к расх.; ЗПМ=1,15; ТЗ=1,15; ТЗМ=1,15
|  | Итого прямые затраты |  |  |  | 12: 62175.2 | [19 empty] | Итого прямые затраты
|  | ФОТ |  |  |  | 12: 46895.56 | [20 empty] | ФОТ
| Пр/812-020.0-1 | НР Теплоизоляционные работы |  |  |  | 4: %; 5: 97; 7: 97; 12: 45488.69 | [20 empty] | НР Теплоизоляционные работы
| Пр/774-020.0, Приказ № 774/пр от 11.12.2020 п.16 | СП Теплоизоляционные работы |  |  |  | 4: %; 5: 55; 6: 0.85; 7: 46.75; 12: 21923.67 | [20 empty] | СП Теплоизоляционные работы
|  | Всего по позиции |  |  |  | 10: 21949.11; 12: 129587.56 | [21 empty] | Всего по позиции
85 | ФСБЦ-08.3.05.05-0054 | Сталь листовая оцинкованная, толщина 0,8 мм |  |  |  | т | -0.079704 | 1 | -0.079704 |  |  | 79564.29 |  | -6341.59 | [16 empty] | Сталь листовая оцинкованная, толщина 0,8 мм
|  | Всего по позиции |  |  |  | 12: -6341.59 | [21 empty] | Всего по позиции
86 * | ФСБЦ-12.2.04.10-0012 | Маты теплоизоляционные из супертонкого стеклянного штапельного волокна без связующего, толщина 40-80 мм |  |  |  | м3 | 6.0811 | 1 | 6.0811 | 3421.11 | 1.52 | 5200.09 |  | 31622.37 | [16 empty] | Маты теплоизоляционные из супертонкого стеклянного штапельного волокна без связующего, толщина 40-80 мм
|  | Всего по позиции |  |  |  | 12: 31622.37 | [21 empty] | Всего по позиции
87 | ГЭСН26-01-054-01 | Обертывание поверхности изоляции рулонными материалами насухо с проклейкой швов |  |  |  | 4: 100 м2; 5: 0.687; 6: 1; 7: 0.687 | [16 empty] | Обертывание поверхности изоляции рулонными материалами насухо с проклейкой швов
|  | Объем=(30*2,29) / 100 | [29 empty] | Объем=(30*2,29) / 100
| Приказ от 04.08.2020 № 421/пр п.58б (в ред. пр. № 55/пр от 30.01.2024) | При применении сметных норм, включенных в сборники ГЭСН (ФЕР, ТЕР), аналогичных технологическим процессам в новом строительстве, в том числе по возведению новых конструктивных элементов ОЗП=1,15; ЭМ=1,25 к расх.; ЗПМ=1,25; ТЗ=1,15; ТЗМ=1,25 | [30 empty] | При применении сметных норм, включенных в сборники ГЭСН (ФЕР, ТЕР), аналогичных технологическим процессам в новом строительстве, в том числе по возведению новых конструктивных элементов ОЗП=1,15; ЭМ=1,25 к расх.; ЗПМ=1,25; ТЗ=1,15; ТЗМ=1,25
| Приказ от 04.08.2020 № 421/пр прил.10 табл.3 п.10.1 | Производство ремонтно-строительных работ осуществляется в стесненных условиях населенных пунктов: отдельных конструктивных решений объектов капитального строительства (кроме указанных в п.п. 10.2 и 10.3), объектов капитального строительства в целом ОЗП=1,15; ЭМ=1,15 к расх.; ЗПМ=1,15; ТЗ=1,15; ТЗМ=1,15 | [30 empty] | Производство ремонтно-строительных работ осуществляется в стесненных условиях населенных пунктов: отдельных конструктивных решений объектов капитального строительства (кроме указанных в п.п. 10.2 и 10.3), объектов капитального строительства в целом ОЗП=1,15; ЭМ=1,15 к расх.; ЗПМ=1,15; ТЗ=1,15; ТЗМ=1,15
|  | Итого прямые затраты |  |  |  | 12: 14147.24 | [19 empty] | Итого прямые затраты
|  | ФОТ |  |  |  | 12: 10151.57 | [20 empty] | ФОТ
| Пр/812-020.0-1 | НР Теплоизоляционные работы |  |  |  | 4: %; 5: 97; 7: 97; 12: 9847.02 | [20 empty] | НР Теплоизоляционные работы
| Пр/774-020.0, Приказ № 774/пр от 11.12.2020 п.16 | СП Теплоизоляционные работы |  |  |  | 4: %; 5: 55; 6: 0.85; 7: 46.75; 12: 4745.86 | [20 empty] | СП Теплоизоляционные работы
|  | Всего по позиции |  |  |  | 10: 41834.24; 12: 28740.12 | [21 empty] | Всего по позиции
88 * | ФСБЦ-12.1.01.03-0037 | Пленка пароизоляционная, температура эксплуатации от -40 до +80 °C, прочность на продольный/поперечный разрыв 110/60 МПа (Ондутис) |  |  |  | 10 м2 | 79.005 | 1 | 79.005 | 207.52 | 0.96 | 199.22 |  | 15739.38 | [16 empty] | Пленка пароизоляционная, температура эксплуатации от -40 до +80 °C, прочность на продольный/поперечный разрыв 110/60 МПа (Ондутис)
|  | Всего по позиции |  |  |  | 12: 15739.38 | [21 empty] | Всего по позиции
|  | Итого по разделу 7 Участок т/тр. в ТК- 3/36 расположенный вблизи МКД по адресу ул.Свердлова 26 (Ф530мм - 30м) |  |  |  | 12: 275332.38 | [23 empty] | Итого по разделу 7 Участок т/тр. в ТК- 3/36 расположенный вблизи МКД по адресу ул.Свердлова 26 (Ф530мм - 30м)
|  | Справочно | [36 empty] | Справочно
|  | затраты труда рабочих |  |  |  | 7: 222.0509 | [25 empty] | затраты труда рабочих
|  | затраты труда машинистов |  |  |  | 7: 4.6968 | [25 empty] | затраты труда машинистов
Раздел 8. Участок т/тр. в ТК- 3/46 расположенный вблизи МКД по адресу ул.Свердлова 26 (Ф377ммм-30м) | [29 empty] | Раздел 8. Участок т/тр. в ТК- 3/46 расположенный вблизи МКД по адресу ул.Свердлова 26 (Ф377ммм-30м)
89 | ГЭСНр66-01-024-02 | Разборка тепловой изоляции: из ваты минеральной |  |  |  | 4: 100 м2; 5: 0.432; 6: 1; 7: 0.432 | [16 empty] | Разборка тепловой изоляции: из ваты минеральной
|  | Объем=(30*1,44) / 100 | [29 empty] | Объем=(30*1,44) / 100
| Приказ от 04.08.2020 № 421/пр прил.10 табл.3 п.10.1 | Производство ремонтно-строительных работ осуществляется в стесненных условиях населенных пунктов: отдельных конструктивных решений объектов капитального строительства (кроме указанных в п.п. 10.2 и 10.3), объектов капитального строительства в целом ОЗП=1,15; ЭМ=1,15 к расх.; ЗПМ=1,15; ТЗ=1,15; ТЗМ=1,15 | [30 empty] | Производство ремонтно-строительных работ осуществляется в стесненных условиях населенных пунктов: отдельных конструктивных решений объектов капитального строительства (кроме указанных в п.п. 10.2 и 10.3), объектов капитального строительства в целом ОЗП=1,15; ЭМ=1,15 к расх.; ЗПМ=1,15; ТЗ=1,15; ТЗМ=1,15
|  | Итого прямые затраты |  |  |  | 12: 3344.17 | [19 empty] | Итого прямые затраты
|  | ФОТ |  |  |  | 12: 3344.17 | [20 empty] | ФОТ
| Пр/812-100.1-1 | НР Наружные инженерные сети: демонтаж, разборка, очистка (ремонтно-строительные) |  |  |  | 4: %; 5: 89; 7: 89; 12: 2976.31 | [20 empty] | НР Наружные инженерные сети: демонтаж, разборка, очистка (ремонтно-строительные)
| Пр/774-100.1 | СП Наружные инженерные сети: демонтаж, разборка, очистка (ремонтно-строительные) |  |  |  | 4: %; 5: 44; 7: 44; 12: 1471.43 | [20 empty] | СП Наружные инженерные сети: демонтаж, разборка, очистка (ремонтно-строительные)
|  | Всего по позиции |  |  |  | 10: 18036.83; 12: 7791.91 | [21 empty] | Всего по позиции
90 | 47-1 | Погрузка в автотранспортное средство: мусор строительный с погрузкой вручную |  |  |  | т | 0.22 | 1 | 0.22 |  |  | 962.9 |  | 211.84 | [16 empty] | Погрузка в автотранспортное средство: мусор строительный с погрузкой вручную
|  | Объем=30*0,052*0,141 | [29 empty] | Объем=30*0,052*0,141
|  | Всего по позиции |  |  |  | 12: 211.84 | [21 empty] | Всего по позиции
91 | 02-15-1-01-0010 | Перевозка грузов I класса автомобилями-самосвалами грузоподъемностью до 15 т по дорогам с усовершенствованным (асфальтобетонным, цементобетонным, железобетонным, обработанным органическим вяжущим) дорожным покрытием на расстояние 10 км |  |  |  | т | 0.22 | 1 | 0.22 |  |  | 181.05 |  | 39.83 | [16 empty] | Перевозка грузов I класса автомобилями-самосвалами грузоподъемностью до 15 т по дорогам с усовершенствованным (асфальтобетонным, цементобетонным, железобетонным, обработанным органическим вяжущим) дорожным покрытием на расстояние 10 км
|  | Всего по позиции |  |  |  | 12: 39.83 | [21 empty] | Всего по позиции
92 | текущие цены | Утилизация на полигоне ТО |  |  |  | т | 0.22 | 1 | 0.22 |  |  | 641.67 |  | 141.17 | [16 empty] | Утилизация на полигоне ТО
|  | Цена=770/1,2 | [34 empty] | Цена=770/1,2
|  | Всего по позиции |  |  |  | 12: 141.17 | [21 empty] | Всего по позиции
93 | ГЭСН13-06-003-01 | Очистка поверхности щетками |  |  |  | 4: м2; 5: 35.4; 6: 1; 7: 35.4 | [16 empty] | Очистка поверхности щетками
|  | Объем=30*1,18 | [29 empty] | Объем=30*1,18
| ТЧ.п.1.13.7 | При нанесении лакокрасочных материалов ручным способом ОЗП=1,1; ТЗ=1,1 | [30 empty] | При нанесении лакокрасочных материалов ручным способом ОЗП=1,1; ТЗ=1,1
| Приказ от 04.08.2020 № 421/пр п.58б (в ред. пр. № 55/пр от 30.01.2024) | При применении сметных норм, включенных в сборники ГЭСН (ФЕР, ТЕР), аналогичных технологическим процессам в новом строительстве, в том числе по возведению новых конструктивных элементов ОЗП=1,15; ЭМ=1,25 к расх.; ЗПМ=1,25; ТЗ=1,15; ТЗМ=1,25 | [30 empty] | При применении сметных норм, включенных в сборники ГЭСН (ФЕР, ТЕР), аналогичных технологическим процессам в новом строительстве, в том числе по возведению новых конструктивных элементов ОЗП=1,15; ЭМ=1,25 к расх.; ЗПМ=1,25; ТЗ=1,15; ТЗМ=1,25
| Приказ от 04.08.2020 № 421/пр прил.10 табл.3 п.10.1 | Производство ремонтно-строительных работ осуществляется в стесненных условиях населенных пунктов: отдельных конструктивных решений объектов капитального строительства (кроме указанных в п.п. 10.2 и 10.3), объектов капитального строительства в целом ОЗП=1,15; ЭМ=1,15 к расх.; ЗПМ=1,15; ТЗ=1,15; ТЗМ=1,15 | [30 empty] | Производство ремонтно-строительных работ осуществляется в стесненных условиях населенных пунктов: отдельных конструктивных решений объектов капитального строительства (кроме указанных в п.п. 10.2 и 10.3), объектов капитального строительства в целом ОЗП=1,15; ЭМ=1,15 к расх.; ЗПМ=1,15; ТЗ=1,15; ТЗМ=1,15
|  | Итого прямые затраты |  |  |  | 12: 16757.24 | [19 empty] | Итого прямые затраты
|  | ФОТ |  |  |  | 12: 16757.24 | [20 empty] | ФОТ
| Пр/812-013.0-1 | НР Защита строительных конструкций и оборудования от коррозии |  |  |  | 4: %; 5: 94; 7: 94; 12: 15751.81 | [20 empty] | НР Защита строительных конструкций и оборудования от коррозии
| Пр/774-013.0, Приказ № 774/пр от 11.12.2020 п.16 | СП Защита строительных конструкций и оборудования от коррозии |  |  |  | 4: %; 5: 51; 6: 0.85; 7: 43.35; 12: 7264.26 | [20 empty] | СП Защита строительных конструкций и оборудования от коррозии
|  | Всего по позиции |  |  |  | 10: 1123.54; 12: 39773.31 | [21 empty] | Всего по позиции
94 | ГЭСН13-03-002-04 | Огрунтовка металлических поверхностей за один раз: грунтовкой ГФ-021 |  |  |  | 4: 100 м2; 5: 0.354; 6: 1; 7: 0.354 | [16 empty] | Огрунтовка металлических поверхностей за один раз: грунтовкой ГФ-021
|  | Объем=(30*1,18) / 100 | [29 empty] | Объем=(30*1,18) / 100
|  | 2 раза ПЗ=2 (ОЗП=2; ЭМ=2 к расх.; ЗПМ=2; МАТ=2 к расх.; ТЗ=2; ТЗМ=2) | [30 empty] | 2 раза ПЗ=2 (ОЗП=2; ЭМ=2 к расх.; ЗПМ=2; МАТ=2 к расх.; ТЗ=2; ТЗМ=2)
| ТЧ.п.1.13.7 | При нанесении лакокрасочных материалов ручным способом ОЗП=1,1; ТЗ=1,1 | [30 empty] | При нанесении лакокрасочных материалов ручным способом ОЗП=1,1; ТЗ=1,1
| Приказ от 04.08.2020 № 421/пр п.58б (в ред. пр. № 55/пр от 30.01.2024) | При применении сметных норм, включенных в сборники ГЭСН (ФЕР, ТЕР), аналогичных технологическим процессам в новом строительстве, в том числе по возведению новых конструктивных элементов ОЗП=1,15; ЭМ=1,25 к расх.; ЗПМ=1,25; ТЗ=1,15; ТЗМ=1,25 | [30 empty] | При применении сметных норм, включенных в сборники ГЭСН (ФЕР, ТЕР), аналогичных технологическим процессам в новом строительстве, в том числе по возведению новых конструктивных элементов ОЗП=1,15; ЭМ=1,25 к расх.; ЗПМ=1,25; ТЗ=1,15; ТЗМ=1,25
| Приказ от 04.08.2020 № 421/пр прил.10 табл.3 п.10.1 | Производство ремонтно-строительных работ осуществляется в стесненных условиях населенных пунктов: отдельных конструктивных решений объектов капитального строительства (кроме указанных в п.п. 10.2 и 10.3), объектов капитального строительства в целом ОЗП=1,15; ЭМ=1,15 к расх.; ЗПМ=1,15; ТЗ=1,15; ТЗМ=1,15 | [30 empty] | Производство ремонтно-строительных работ осуществляется в стесненных условиях населенных пунктов: отдельных конструктивных решений объектов капитального строительства (кроме указанных в п.п. 10.2 и 10.3), объектов капитального строительства в целом ОЗП=1,15; ЭМ=1,15 к расх.; ЗПМ=1,15; ТЗ=1,15; ТЗМ=1,15
|  | Итого прямые затраты |  |  |  | 12: 3116.08 | [19 empty] | Итого прямые затраты
|  | ФОТ |  |  |  | 12: 2468.08 | [20 empty] | ФОТ
| Пр/812-013.0-1 | НР Защита строительных конструкций и оборудования от коррозии |  |  |  | 4: %; 5: 94; 7: 94; 12: 2320 | [20 empty] | НР Защита строительных конструкций и оборудования от коррозии
| Пр/774-013.0, Приказ № 774/пр от 11.12.2020 п.16 | СП Защита строительных конструкций и оборудования от коррозии |  |  |  | 4: %; 5: 51; 6: 0.85; 7: 43.35; 12: 1069.91 | [20 empty] | СП Защита строительных конструкций и оборудования от коррозии
|  | Всего по позиции |  |  |  | 10: 18378.5; 12: 6505.99 | [21 empty] | Всего по позиции
95 | ГЭСН26-01-010-01 | Изоляция трубопроводов: матами минераловатными прошивными безобкладочными и в обкладках, изделиями минераловатными с гофрированной структурой |  |  |  | 4: м3; 5: 4.5; 6: 1; 7: 4.5 | [16 empty] | Изоляция трубопроводов: матами минераловатными прошивными безобкладочными и в обкладках, изделиями минераловатными с гофрированной структурой
|  | Объем=30*0,15 | [29 empty] | Объем=30*0,15
| Приказ от 04.08.2020 № 421/пр п.58б (в ред. пр. № 55/пр от 30.01.2024) | При применении сметных норм, включенных в сборники ГЭСН (ФЕР, ТЕР), аналогичных технологическим процессам в новом строительстве, в том числе по возведению новых конструктивных элементов ОЗП=1,15; ЭМ=1,25 к расх.; ЗПМ=1,25; ТЗ=1,15; ТЗМ=1,25 | [30 empty] | При применении сметных норм, включенных в сборники ГЭСН (ФЕР, ТЕР), аналогичных технологическим процессам в новом строительстве, в том числе по возведению новых конструктивных элементов ОЗП=1,15; ЭМ=1,25 к расх.; ЗПМ=1,25; ТЗ=1,15; ТЗМ=1,25
| Приказ от 04.08.2020 № 421/пр прил.10 табл.3 п.10.1 | Производство ремонтно-строительных работ осуществляется в стесненных условиях населенных пунктов: отдельных конструктивных решений объектов капитального строительства (кроме указанных в п.п. 10.2 и 10.3), объектов капитального строительства в целом ОЗП=1,15; ЭМ=1,15 к расх.; ЗПМ=1,15; ТЗ=1,15; ТЗМ=1,15 | [30 empty] | Производство ремонтно-строительных работ осуществляется в стесненных условиях населенных пунктов: отдельных конструктивных решений объектов капитального строительства (кроме указанных в п.п. 10.2 и 10.3), объектов капитального строительства в целом ОЗП=1,15; ЭМ=1,15 к расх.; ЗПМ=1,15; ТЗ=1,15; ТЗМ=1,15
|  | Итого прямые затраты |  |  |  | 12: 47389.62 | [19 empty] | Итого прямые затраты
|  | ФОТ |  |  |  | 12: 35743.57 | [20 empty] | ФОТ
| Пр/812-020.0-1 | НР Теплоизоляционные работы |  |  |  | 4: %; 5: 97; 7: 97; 12: 34671.26 | [20 empty] | НР Теплоизоляционные работы
| Пр/774-020.0, Приказ № 774/пр от 11.12.2020 п.16 | СП Теплоизоляционные работы |  |  |  | 4: %; 5: 55; 6: 0.85; 7: 46.75; 12: 16710.12 | [20 empty] | СП Теплоизоляционные работы
|  | Всего по позиции |  |  |  | 10: 21949.11; 12: 98771 | [21 empty] | Всего по позиции
96 | ФСБЦ-08.3.05.05-0054 | Сталь листовая оцинкованная, толщина 0,8 мм |  |  |  | т | -0.06075 | 1 | -0.06075 |  |  | 79564.29 |  | -4833.53 | [16 empty] | Сталь листовая оцинкованная, толщина 0,8 мм
|  | Всего по позиции |  |  |  | 12: -4833.53 | [21 empty] | Всего по позиции
97 * | ФСБЦ-12.2.04.10-0012 | Маты теплоизоляционные из супертонкого стеклянного штапельного волокна без связующего, толщина 40-80 мм |  |  |  | м3 | 4.635 | 1 | 4.635 | 3421.11 | 1.52 | 5200.09 |  | 24102.42 | [16 empty] | Маты теплоизоляционные из супертонкого стеклянного штапельного волокна без связующего, толщина 40-80 мм
|  | Всего по позиции |  |  |  | 12: 24102.42 | [21 empty] | Всего по позиции
98 | ГЭСН26-01-054-01 | Обертывание поверхности изоляции рулонными материалами насухо с проклейкой швов |  |  |  | 4: 100 м2; 5: 0.543; 6: 1; 7: 0.543 | [16 empty] | Обертывание поверхности изоляции рулонными материалами насухо с проклейкой швов
|  | Объем=(30*1,81) / 100 | [29 empty] | Объем=(30*1,81) / 100
| Приказ от 04.08.2020 № 421/пр п.58б (в ред. пр. № 55/пр от 30.01.2024) | При применении сметных норм, включенных в сборники ГЭСН (ФЕР, ТЕР), аналогичных технологическим процессам в новом строительстве, в том числе по возведению новых конструктивных элементов ОЗП=1,15; ЭМ=1,25 к расх.; ЗПМ=1,25; ТЗ=1,15; ТЗМ=1,25 | [30 empty] | При применении сметных норм, включенных в сборники ГЭСН (ФЕР, ТЕР), аналогичных технологическим процессам в новом строительстве, в том числе по возведению новых конструктивных элементов ОЗП=1,15; ЭМ=1,25 к расх.; ЗПМ=1,25; ТЗ=1,15; ТЗМ=1,25
| Приказ от 04.08.2020 № 421/пр прил.10 табл.3 п.10.1 | Производство ремонтно-строительных работ осуществляется в стесненных условиях населенных пунктов: отдельных конструктивных решений объектов капитального строительства (кроме указанных в п.п. 10.2 и 10.3), объектов капитального строительства в целом ОЗП=1,15; ЭМ=1,15 к расх.; ЗПМ=1,15; ТЗ=1,15; ТЗМ=1,15 | [30 empty] | Производство ремонтно-строительных работ осуществляется в стесненных условиях населенных пунктов: отдельных конструктивных решений объектов капитального строительства (кроме указанных в п.п. 10.2 и 10.3), объектов капитального строительства в целом ОЗП=1,15; ЭМ=1,15 к расх.; ЗПМ=1,15; ТЗ=1,15; ТЗМ=1,15
|  | Итого прямые затраты |  |  |  | 12: 11181.88 | [19 empty] | Итого прямые затраты
|  | ФОТ |  |  |  | 12: 8023.73 | [20 empty] | ФОТ
| Пр/812-020.0-1 | НР Теплоизоляционные работы |  |  |  | 4: %; 5: 97; 7: 97; 12: 7783.02 | [20 empty] | НР Теплоизоляционные работы
| Пр/774-020.0, Приказ № 774/пр от 11.12.2020 п.16 | СП Теплоизоляционные работы |  |  |  | 4: %; 5: 55; 6: 0.85; 7: 46.75; 12: 3751.09 | [20 empty] | СП Теплоизоляционные работы
|  | Всего по позиции |  |  |  | 10: 41834.24; 12: 22715.99 | [21 empty] | Всего по позиции
99 * | ФСБЦ-12.1.01.03-0037 | Пленка пароизоляционная, температура эксплуатации от -40 до +80 °C, прочность на продольный/поперечный разрыв 110/60 МПа (Ондутис) |  |  |  | 10 м2 | 62.445 | 1 | 62.445 | 207.52 | 0.96 | 199.22 |  | 12440.29 | [16 empty] | Пленка пароизоляционная, температура эксплуатации от -40 до +80 °C, прочность на продольный/поперечный разрыв 110/60 МПа (Ондутис)
|  | Всего по позиции |  |  |  | 12: 12440.29 | [21 empty] | Всего по позиции
|  | Итого по разделу 8 Участок т/тр. в ТК- 3/46 расположенный вблизи МКД по адресу ул.Свердлова 26 (Ф377ммм-30м) |  |  |  | 12: 207660.22 | [23 empty] | Итого по разделу 8 Участок т/тр. в ТК- 3/46 расположенный вблизи МКД по адресу ул.Свердлова 26 (Ф377ммм-30м)
|  | Справочно | [36 empty] | Справочно
|  | затраты труда рабочих |  |  |  | 7: 166.1673 | [25 empty] | затраты труда рабочих
|  | затраты труда машинистов |  |  |  | 7: 3.5904 | [25 empty] | затраты труда машинистов
Раздел 9. Участок т/тр. в ТК- 3/37 расположенный вблизи МКД по адресу ул.Молодежная,24а (Ф273мм - 24м) | [29 empty] | Раздел 9. Участок т/тр. в ТК- 3/37 расположенный вблизи МКД по адресу ул.Молодежная,24а (Ф273мм - 24м)
100 | ГЭСНр66-01-024-02 | Разборка тепловой изоляции: из ваты минеральной |  |  |  | 4: 100 м2; 5: 0.2664; 6: 1; 7: 0.2664 | [16 empty] | Разборка тепловой изоляции: из ваты минеральной
|  | Объем=(24*1,11) / 100 | [29 empty] | Объем=(24*1,11) / 100
| Приказ от 04.08.2020 № 421/пр прил.10 табл.3 п.10.1 | Производство ремонтно-строительных работ осуществляется в стесненных условиях населенных пунктов: отдельных конструктивных решений объектов капитального строительства (кроме указанных в п.п. 10.2 и 10.3), объектов капитального строительства в целом ОЗП=1,15; ЭМ=1,15 к расх.; ЗПМ=1,15; ТЗ=1,15; ТЗМ=1,15 | [30 empty] | Производство ремонтно-строительных работ осуществляется в стесненных условиях населенных пунктов: отдельных конструктивных решений объектов капитального строительства (кроме указанных в п.п. 10.2 и 10.3), объектов капитального строительства в целом ОЗП=1,15; ЭМ=1,15 к расх.; ЗПМ=1,15; ТЗ=1,15; ТЗМ=1,15
|  | Итого прямые затраты |  |  |  | 12: 2062.24 | [19 empty] | Итого прямые затраты
|  | ФОТ |  |  |  | 12: 2062.24 | [20 empty] | ФОТ
| Пр/812-100.1-1 | НР Наружные инженерные сети: демонтаж, разборка, очистка (ремонтно-строительные) |  |  |  | 4: %; 5: 89; 7: 89; 12: 1835.39 | [20 empty] | НР Наружные инженерные сети: демонтаж, разборка, очистка (ремонтно-строительные)
| Пр/774-100.1 | СП Наружные инженерные сети: демонтаж, разборка, очистка (ремонтно-строительные) |  |  |  | 4: %; 5: 44; 7: 44; 12: 907.39 | [20 empty] | СП Наружные инженерные сети: демонтаж, разборка, очистка (ремонтно-строительные)
|  | Всего по позиции |  |  |  | 10: 18036.86; 12: 4805.02 | [21 empty] | Всего по позиции
101 | 47-1 | Погрузка в автотранспортное средство: мусор строительный с погрузкой вручную |  |  |  | т | 0.132 | 1 | 0.132 |  |  | 962.9 |  | 127.1 | [16 empty] | Погрузка в автотранспортное средство: мусор строительный с погрузкой вручную
|  | Объем=24*0,039*0,141 | [29 empty] | Объем=24*0,039*0,141
|  | Всего по позиции |  |  |  | 12: 127.1 | [21 empty] | Всего по позиции
102 | 02-15-1-01-0010 | Перевозка грузов I класса автомобилями-самосвалами грузоподъемностью до 15 т по дорогам с усовершенствованным (асфальтобетонным, цементобетонным, железобетонным, обработанным органическим вяжущим) дорожным покрытием на расстояние 10 км |  |  |  | т | 0.132 | 1 | 0.132 |  |  | 181.05 |  | 23.9 | [16 empty] | Перевозка грузов I класса автомобилями-самосвалами грузоподъемностью до 15 т по дорогам с усовершенствованным (асфальтобетонным, цементобетонным, железобетонным, обработанным органическим вяжущим) дорожным покрытием на расстояние 10 км
|  | Всего по позиции |  |  |  | 12: 23.9 | [21 empty] | Всего по позиции
103 | текущие цены | Утилизация на полигоне ТО |  |  |  | т | 0.132 | 1 | 0.132 |  |  | 641.67 |  | 84.7 | [16 empty] | Утилизация на полигоне ТО
|  | Цена=770/1,2 | [34 empty] | Цена=770/1,2
|  | Всего по позиции |  |  |  | 12: 84.7 | [21 empty] | Всего по позиции
104 | ГЭСН13-06-003-01 | Очистка поверхности щетками |  |  |  | 4: м2; 5: 20.64; 6: 1; 7: 20.64 | [16 empty] | Очистка поверхности щетками
|  | Объем=24*0,86 | [29 empty] | Объем=24*0,86
| ТЧ.п.1.13.7 | При нанесении лакокрасочных материалов ручным способом ОЗП=1,1; ТЗ=1,1 | [30 empty] | При нанесении лакокрасочных материалов ручным способом ОЗП=1,1; ТЗ=1,1
| Приказ от 04.08.2020 № 421/пр п.58б (в ред. пр. № 55/пр от 30.01.2024) | При применении сметных норм, включенных в сборники ГЭСН (ФЕР, ТЕР), аналогичных технологическим процессам в новом строительстве, в том числе по возведению новых конструктивных элементов ОЗП=1,15; ЭМ=1,25 к расх.; ЗПМ=1,25; ТЗ=1,15; ТЗМ=1,25 | [30 empty] | При применении сметных норм, включенных в сборники ГЭСН (ФЕР, ТЕР), аналогичных технологическим процессам в новом строительстве, в том числе по возведению новых конструктивных элементов ОЗП=1,15; ЭМ=1,25 к расх.; ЗПМ=1,25; ТЗ=1,15; ТЗМ=1,25
| Приказ от 04.08.2020 № 421/пр прил.10 табл.3 п.10.1 | Производство ремонтно-строительных работ осуществляется в стесненных условиях населенных пунктов: отдельных конструктивных решений объектов капитального строительства (кроме указанных в п.п. 10.2 и 10.3), объектов капитального строительства в целом ОЗП=1,15; ЭМ=1,15 к расх.; ЗПМ=1,15; ТЗ=1,15; ТЗМ=1,15 | [30 empty] | Производство ремонтно-строительных работ осуществляется в стесненных условиях населенных пунктов: отдельных конструктивных решений объектов капитального строительства (кроме указанных в п.п. 10.2 и 10.3), объектов капитального строительства в целом ОЗП=1,15; ЭМ=1,15 к расх.; ЗПМ=1,15; ТЗ=1,15; ТЗМ=1,15
|  | Итого прямые затраты |  |  |  | 12: 9770.32 | [19 empty] | Итого прямые затраты
|  | ФОТ |  |  |  | 12: 9770.32 | [20 empty] | ФОТ
| Пр/812-013.0-1 | НР Защита строительных конструкций и оборудования от коррозии |  |  |  | 4: %; 5: 94; 7: 94; 12: 9184.1 | [20 empty] | НР Защита строительных конструкций и оборудования от коррозии
| Пр/774-013.0, Приказ № 774/пр от 11.12.2020 п.16 | СП Защита строительных конструкций и оборудования от коррозии |  |  |  | 4: %; 5: 51; 6: 0.85; 7: 43.35; 12: 4235.43 | [20 empty] | СП Защита строительных конструкций и оборудования от коррозии
|  | Всего по позиции |  |  |  | 10: 1123.54; 12: 23189.85 | [21 empty] | Всего по позиции
105 | ГЭСН13-03-002-04 | Огрунтовка металлических поверхностей за один раз: грунтовкой ГФ-021 |  |  |  | 4: 100 м2; 5: 0.2064; 6: 1; 7: 0.2064 | [16 empty] | Огрунтовка металлических поверхностей за один раз: грунтовкой ГФ-021
|  | Объем=(24*0,86) / 100 | [29 empty] | Объем=(24*0,86) / 100
|  | 2 раза ПЗ=2 (ОЗП=2; ЭМ=2 к расх.; ЗПМ=2; МАТ=2 к расх.; ТЗ=2; ТЗМ=2) | [30 empty] | 2 раза ПЗ=2 (ОЗП=2; ЭМ=2 к расх.; ЗПМ=2; МАТ=2 к расх.; ТЗ=2; ТЗМ=2)
| ТЧ.п.1.13.7 | При нанесении лакокрасочных материалов ручным способом ОЗП=1,1; ТЗ=1,1 | [30 empty] | При нанесении лакокрасочных материалов ручным способом ОЗП=1,1; ТЗ=1,1
| Приказ от 04.08.2020 № 421/пр п.58б (в ред. пр. № 55/пр от 30.01.2024) | При применении сметных норм, включенных в сборники ГЭСН (ФЕР, ТЕР), аналогичных технологическим процессам в новом строительстве, в том числе по возведению новых конструктивных элементов ОЗП=1,15; ЭМ=1,25 к расх.; ЗПМ=1,25; ТЗ=1,15; ТЗМ=1,25 | [30 empty] | При применении сметных норм, включенных в сборники ГЭСН (ФЕР, ТЕР), аналогичных технологическим процессам в новом строительстве, в том числе по возведению новых конструктивных элементов ОЗП=1,15; ЭМ=1,25 к расх.; ЗПМ=1,25; ТЗ=1,15; ТЗМ=1,25
| Приказ от 04.08.2020 № 421/пр прил.10 табл.3 п.10.1 | Производство ремонтно-строительных работ осуществляется в стесненных условиях населенных пунктов: отдельных конструктивных решений объектов капитального строительства (кроме указанных в п.п. 10.2 и 10.3), объектов капитального строительства в целом ОЗП=1,15; ЭМ=1,15 к расх.; ЗПМ=1,15; ТЗ=1,15; ТЗМ=1,15 | [30 empty] | Производство ремонтно-строительных работ осуществляется в стесненных условиях населенных пунктов: отдельных конструктивных решений объектов капитального строительства (кроме указанных в п.п. 10.2 и 10.3), объектов капитального строительства в целом ОЗП=1,15; ЭМ=1,15 к расх.; ЗПМ=1,15; ТЗ=1,15; ТЗМ=1,15
|  | Итого прямые затраты |  |  |  | 12: 1816.86 | [19 empty] | Итого прямые затраты
|  | ФОТ |  |  |  | 12: 1439.03 | [20 empty] | ФОТ
| Пр/812-013.0-1 | НР Защита строительных конструкций и оборудования от коррозии |  |  |  | 4: %; 5: 94; 7: 94; 12: 1352.69 | [20 empty] | НР Защита строительных конструкций и оборудования от коррозии
| Пр/774-013.0, Приказ № 774/пр от 11.12.2020 п.16 | СП Защита строительных конструкций и оборудования от коррозии |  |  |  | 4: %; 5: 51; 6: 0.85; 7: 43.35; 12: 623.82 | [20 empty] | СП Защита строительных конструкций и оборудования от коррозии
|  | Всего по позиции |  |  |  | 10: 18378.73; 12: 3793.37 | [21 empty] | Всего по позиции
106 | ГЭСН26-01-010-01 | Изоляция трубопроводов: матами минераловатными прошивными безобкладочными и в обкладках, изделиями минераловатными с гофрированной структурой |  |  |  | 4: м3; 5: 2.808; 6: 1; 7: 2.808 | [16 empty] | Изоляция трубопроводов: матами минераловатными прошивными безобкладочными и в обкладках, изделиями минераловатными с гофрированной структурой
|  | Объем=24*0,117 | [29 empty] | Объем=24*0,117
| Приказ от 04.08.2020 № 421/пр п.58б (в ред. пр. № 55/пр от 30.01.2024) | При применении сметных норм, включенных в сборники ГЭСН (ФЕР, ТЕР), аналогичных технологическим процессам в новом строительстве, в том числе по возведению новых конструктивных элементов ОЗП=1,15; ЭМ=1,25 к расх.; ЗПМ=1,25; ТЗ=1,15; ТЗМ=1,25 | [30 empty] | При применении сметных норм, включенных в сборники ГЭСН (ФЕР, ТЕР), аналогичных технологическим процессам в новом строительстве, в том числе по возведению новых конструктивных элементов ОЗП=1,15; ЭМ=1,25 к расх.; ЗПМ=1,25; ТЗ=1,15; ТЗМ=1,25
| Приказ от 04.08.2020 № 421/пр прил.10 табл.3 п.10.1 | Производство ремонтно-строительных работ осуществляется в стесненных условиях населенных пунктов: отдельных конструктивных решений объектов капитального строительства (кроме указанных в п.п. 10.2 и 10.3), объектов капитального строительства в целом ОЗП=1,15; ЭМ=1,15 к расх.; ЗПМ=1,15; ТЗ=1,15; ТЗМ=1,15 | [30 empty] | Производство ремонтно-строительных работ осуществляется в стесненных условиях населенных пунктов: отдельных конструктивных решений объектов капитального строительства (кроме указанных в п.п. 10.2 и 10.3), объектов капитального строительства в целом ОЗП=1,15; ЭМ=1,15 к расх.; ЗПМ=1,15; ТЗ=1,15; ТЗМ=1,15
|  | Итого прямые затраты |  |  |  | 12: 29571.11 | [19 empty] | Итого прямые затраты
|  | ФОТ |  |  |  | 12: 22303.99 | [20 empty] | ФОТ
| Пр/812-020.0-1 | НР Теплоизоляционные работы |  |  |  | 4: %; 5: 97; 7: 97; 12: 21634.87 | [20 empty] | НР Теплоизоляционные работы
| Пр/774-020.0, Приказ № 774/пр от 11.12.2020 п.16 | СП Теплоизоляционные работы |  |  |  | 4: %; 5: 55; 6: 0.85; 7: 46.75; 12: 10427.12 | [20 empty] | СП Теплоизоляционные работы
|  | Всего по позиции |  |  |  | 10: 21949.11; 12: 61633.1 | [21 empty] | Всего по позиции
107 | ФСБЦ-08.3.05.05-0054 | Сталь листовая оцинкованная, толщина 0,8 мм |  |  |  | т | -0.037908 | 1 | -0.037908 |  |  | 79564.29 |  | -3016.12 | [16 empty] | Сталь листовая оцинкованная, толщина 0,8 мм
|  | Всего по позиции |  |  |  | 12: -3016.12 | [21 empty] | Всего по позиции
108 * | ФСБЦ-12.2.04.10-0012 | Маты теплоизоляционные из супертонкого стеклянного штапельного волокна без связующего, толщина 40-80 мм |  |  |  | м3 | 2.8922 | 1 | 2.8922 | 3421.11 | 1.52 | 5200.09 |  | 15039.91 | [16 empty] | Маты теплоизоляционные из супертонкого стеклянного штапельного волокна без связующего, толщина 40-80 мм
|  | Всего по позиции |  |  |  | 12: 15039.91 | [21 empty] | Всего по позиции
109 | ГЭСН26-01-054-01 | Обертывание поверхности изоляции рулонными материалами насухо с проклейкой швов |  |  |  | 4: 100 м2; 5: 0.3576; 6: 1; 7: 0.3576 | [16 empty] | Обертывание поверхности изоляции рулонными материалами насухо с проклейкой швов
|  | Объем=(24*1,49) / 100 | [29 empty] | Объем=(24*1,49) / 100
| Приказ от 04.08.2020 № 421/пр п.58б (в ред. пр. № 55/пр от 30.01.2024) | При применении сметных норм, включенных в сборники ГЭСН (ФЕР, ТЕР), аналогичных технологическим процессам в новом строительстве, в том числе по возведению новых конструктивных элементов ОЗП=1,15; ЭМ=1,25 к расх.; ЗПМ=1,25; ТЗ=1,15; ТЗМ=1,25 | [30 empty] | При применении сметных норм, включенных в сборники ГЭСН (ФЕР, ТЕР), аналогичных технологическим процессам в новом строительстве, в том числе по возведению новых конструктивных элементов ОЗП=1,15; ЭМ=1,25 к расх.; ЗПМ=1,25; ТЗ=1,15; ТЗМ=1,25
| Приказ от 04.08.2020 № 421/пр прил.10 табл.3 п.10.1 | Производство ремонтно-строительных работ осуществляется в стесненных условиях населенных пунктов: отдельных конструктивных решений объектов капитального строительства (кроме указанных в п.п. 10.2 и 10.3), объектов капитального строительства в целом ОЗП=1,15; ЭМ=1,15 к расх.; ЗПМ=1,15; ТЗ=1,15; ТЗМ=1,15 | [30 empty] | Производство ремонтно-строительных работ осуществляется в стесненных условиях населенных пунктов: отдельных конструктивных решений объектов капитального строительства (кроме указанных в п.п. 10.2 и 10.3), объектов капитального строительства в целом ОЗП=1,15; ЭМ=1,15 к расх.; ЗПМ=1,15; ТЗ=1,15; ТЗМ=1,15
|  | Итого прямые затраты |  |  |  | 12: 7364 | [19 empty] | Итого прямые затраты
|  | ФОТ |  |  |  | 12: 5284.14 | [20 empty] | ФОТ
| Пр/812-020.0-1 | НР Теплоизоляционные работы |  |  |  | 4: %; 5: 97; 7: 97; 12: 5125.62 | [20 empty] | НР Теплоизоляционные работы
| Пр/774-020.0, Приказ № 774/пр от 11.12.2020 п.16 | СП Теплоизоляционные работы |  |  |  | 4: %; 5: 55; 6: 0.85; 7: 46.75; 12: 2470.34 | [20 empty] | СП Теплоизоляционные работы
|  | Всего по позиции |  |  |  | 10: 41834.34; 12: 14959.96 | [21 empty] | Всего по позиции
110 * | ФСБЦ-12.1.01.03-0037 | Пленка пароизоляционная, температура эксплуатации от -40 до +80 °C, прочность на продольный/поперечный разрыв 110/60 МПа (Ондутис) |  |  |  | 10 м2 | 41.124 | 1 | 41.124 | 207.52 | 0.96 | 199.22 |  | 8192.72 | [16 empty] | Пленка пароизоляционная, температура эксплуатации от -40 до +80 °C, прочность на продольный/поперечный разрыв 110/60 МПа (Ондутис)
|  | Всего по позиции |  |  |  | 12: 8192.72 | [21 empty] | Всего по позиции
|  | Итого по разделу 9 Участок т/тр. в ТК- 3/37 расположенный вблизи МКД по адресу ул.Молодежная,24а (Ф273мм - 24м) |  |  |  | 12: 128833.51 | [23 empty] | Итого по разделу 9 Участок т/тр. в ТК- 3/37 расположенный вблизи МКД по адресу ул.Молодежная,24а (Ф273мм - 24м)
|  | Справочно | [36 empty] | Справочно
|  | затраты труда рабочих |  |  |  | 7: 102.2416 | [25 empty] | затраты труда рабочих
|  | затраты труда машинистов |  |  |  | 7: 2.2512 | [25 empty] | затраты труда машинистов
Раздел 10. Участок т/тр. в ТК- 3/38 расположенный вблизи МКД по адресу ул.Тельмана,36 (Ф377мм - 30м) | [29 empty] | Раздел 10. Участок т/тр. в ТК- 3/38 расположенный вблизи МКД по адресу ул.Тельмана,36 (Ф377мм - 30м)
111 | ГЭСНр66-01-024-02 | Разборка тепловой изоляции: из ваты минеральной |  |  |  | 4: 100 м2; 5: 0.432; 6: 1; 7: 0.432 | [16 empty] | Разборка тепловой изоляции: из ваты минеральной
|  | Объем=(30*1,44) / 100 | [29 empty] | Объем=(30*1,44) / 100
| Приказ от 04.08.2020 № 421/пр прил.10 табл.3 п.10.1 | Производство ремонтно-строительных работ осуществляется в стесненных условиях населенных пунктов: отдельных конструктивных решений объектов капитального строительства (кроме указанных в п.п. 10.2 и 10.3), объектов капитального строительства в целом ОЗП=1,15; ЭМ=1,15 к расх.; ЗПМ=1,15; ТЗ=1,15; ТЗМ=1,15 | [30 empty] | Производство ремонтно-строительных работ осуществляется в стесненных условиях населенных пунктов: отдельных конструктивных решений объектов капитального строительства (кроме указанных в п.п. 10.2 и 10.3), объектов капитального строительства в целом ОЗП=1,15; ЭМ=1,15 к расх.; ЗПМ=1,15; ТЗ=1,15; ТЗМ=1,15
|  | Итого прямые затраты |  |  |  | 12: 3344.17 | [19 empty] | Итого прямые затраты
|  | ФОТ |  |  |  | 12: 3344.17 | [20 empty] | ФОТ
| Пр/812-100.1-1 | НР Наружные инженерные сети: демонтаж, разборка, очистка (ремонтно-строительные) |  |  |  | 4: %; 5: 89; 7: 89; 12: 2976.31 | [20 empty] | НР Наружные инженерные сети: демонтаж, разборка, очистка (ремонтно-строительные)
| Пр/774-100.1 | СП Наружные инженерные сети: демонтаж, разборка, очистка (ремонтно-строительные) |  |  |  | 4: %; 5: 44; 7: 44; 12: 1471.43 | [20 empty] | СП Наружные инженерные сети: демонтаж, разборка, очистка (ремонтно-строительные)
|  | Всего по позиции |  |  |  | 10: 18036.83; 12: 7791.91 | [21 empty] | Всего по позиции
112 | 47-1 | Погрузка в автотранспортное средство: мусор строительный с погрузкой вручную |  |  |  | т | 0.22 | 1 | 0.22 |  |  | 962.9 |  | 211.84 | [16 empty] | Погрузка в автотранспортное средство: мусор строительный с погрузкой вручную
|  | Объем=30*0,052*0,141 | [29 empty] | Объем=30*0,052*0,141
|  | Всего по позиции |  |  |  | 12: 211.84 | [21 empty] | Всего по позиции
113 | 02-15-1-01-0010 | Перевозка грузов I класса автомобилями-самосвалами грузоподъемностью до 15 т по дорогам с усовершенствованным (асфальтобетонным, цементобетонным, железобетонным, обработанным органическим вяжущим) дорожным покрытием на расстояние 10 км |  |  |  | т | 0.22 | 1 | 0.22 |  |  | 181.05 |  | 39.83 | [16 empty] | Перевозка грузов I класса автомобилями-самосвалами грузоподъемностью до 15 т по дорогам с усовершенствованным (асфальтобетонным, цементобетонным, железобетонным, обработанным органическим вяжущим) дорожным покрытием на расстояние 10 км
|  | Всего по позиции |  |  |  | 12: 39.83 | [21 empty] | Всего по позиции
114 | текущие цены | Утилизация на полигоне ТО |  |  |  | т | 0.22 | 1 | 0.22 |  |  | 641.67 |  | 141.17 | [16 empty] | Утилизация на полигоне ТО
|  | Цена=770/1,2 | [34 empty] | Цена=770/1,2
|  | Всего по позиции |  |  |  | 12: 141.17 | [21 empty] | Всего по позиции
115 | ГЭСН13-06-003-01 | Очистка поверхности щетками |  |  |  | 4: м2; 5: 35.4; 6: 1; 7: 35.4 | [16 empty] | Очистка поверхности щетками
|  | Объем=30*1,18 | [29 empty] | Объем=30*1,18
| ТЧ.п.1.13.7 | При нанесении лакокрасочных материалов ручным способом ОЗП=1,1; ТЗ=1,1 | [30 empty] | При нанесении лакокрасочных материалов ручным способом ОЗП=1,1; ТЗ=1,1
| Приказ от 04.08.2020 № 421/пр п.58б (в ред. пр. № 55/пр от 30.01.2024) | При применении сметных норм, включенных в сборники ГЭСН (ФЕР, ТЕР), аналогичных технологическим процессам в новом строительстве, в том числе по возведению новых конструктивных элементов ОЗП=1,15; ЭМ=1,25 к расх.; ЗПМ=1,25; ТЗ=1,15; ТЗМ=1,25 | [30 empty] | При применении сметных норм, включенных в сборники ГЭСН (ФЕР, ТЕР), аналогичных технологическим процессам в новом строительстве, в том числе по возведению новых конструктивных элементов ОЗП=1,15; ЭМ=1,25 к расх.; ЗПМ=1,25; ТЗ=1,15; ТЗМ=1,25
| Приказ от 04.08.2020 № 421/пр прил.10 табл.3 п.10.1 | Производство ремонтно-строительных работ осуществляется в стесненных условиях населенных пунктов: отдельных конструктивных решений объектов капитального строительства (кроме указанных в п.п. 10.2 и 10.3), объектов капитального строительства в целом ОЗП=1,15; ЭМ=1,15 к расх.; ЗПМ=1,15; ТЗ=1,15; ТЗМ=1,15 | [30 empty] | Производство ремонтно-строительных работ осуществляется в стесненных условиях населенных пунктов: отдельных конструктивных решений объектов капитального строительства (кроме указанных в п.п. 10.2 и 10.3), объектов капитального строительства в целом ОЗП=1,15; ЭМ=1,15 к расх.; ЗПМ=1,15; ТЗ=1,15; ТЗМ=1,15
|  | Итого прямые затраты |  |  |  | 12: 16757.24 | [19 empty] | Итого прямые затраты
|  | ФОТ |  |  |  | 12: 16757.24 | [20 empty] | ФОТ
| Пр/812-013.0-1 | НР Защита строительных конструкций и оборудования от коррозии |  |  |  | 4: %; 5: 94; 7: 94; 12: 15751.81 | [20 empty] | НР Защита строительных конструкций и оборудования от коррозии
| Пр/774-013.0, Приказ № 774/пр от 11.12.2020 п.16 | СП Защита строительных конструкций и оборудования от коррозии |  |  |  | 4: %; 5: 51; 6: 0.85; 7: 43.35; 12: 7264.26 | [20 empty] | СП Защита строительных конструкций и оборудования от коррозии
|  | Всего по позиции |  |  |  | 10: 1123.54; 12: 39773.31 | [21 empty] | Всего по позиции
116 | ГЭСН13-03-002-04 | Огрунтовка металлических поверхностей за один раз: грунтовкой ГФ-021 |  |  |  | 4: 100 м2; 5: 0.354; 6: 1; 7: 0.354 | [16 empty] | Огрунтовка металлических поверхностей за один раз: грунтовкой ГФ-021
|  | Объем=(30*1,18) / 100 | [29 empty] | Объем=(30*1,18) / 100
|  | 2 раза ПЗ=2 (ОЗП=2; ЭМ=2 к расх.; ЗПМ=2; МАТ=2 к расх.; ТЗ=2; ТЗМ=2) | [30 empty] | 2 раза ПЗ=2 (ОЗП=2; ЭМ=2 к расх.; ЗПМ=2; МАТ=2 к расх.; ТЗ=2; ТЗМ=2)
| ТЧ.п.1.13.7 | При нанесении лакокрасочных материалов ручным способом ОЗП=1,1; ТЗ=1,1 | [30 empty] | При нанесении лакокрасочных материалов ручным способом ОЗП=1,1; ТЗ=1,1
| Приказ от 04.08.2020 № 421/пр п.58б (в ред. пр. № 55/пр от 30.01.2024) | При применении сметных норм, включенных в сборники ГЭСН (ФЕР, ТЕР), аналогичных технологическим процессам в новом строительстве, в том числе по возведению новых конструктивных элементов ОЗП=1,15; ЭМ=1,25 к расх.; ЗПМ=1,25; ТЗ=1,15; ТЗМ=1,25 | [30 empty] | При применении сметных норм, включенных в сборники ГЭСН (ФЕР, ТЕР), аналогичных технологическим процессам в новом строительстве, в том числе по возведению новых конструктивных элементов ОЗП=1,15; ЭМ=1,25 к расх.; ЗПМ=1,25; ТЗ=1,15; ТЗМ=1,25
| Приказ от 04.08.2020 № 421/пр прил.10 табл.3 п.10.1 | Производство ремонтно-строительных работ осуществляется в стесненных условиях населенных пунктов: отдельных конструктивных решений объектов капитального строительства (кроме указанных в п.п. 10.2 и 10.3), объектов капитального строительства в целом ОЗП=1,15; ЭМ=1,15 к расх.; ЗПМ=1,15; ТЗ=1,15; ТЗМ=1,15 | [30 empty] | Производство ремонтно-строительных работ осуществляется в стесненных условиях населенных пунктов: отдельных конструктивных решений объектов капитального строительства (кроме указанных в п.п. 10.2 и 10.3), объектов капитального строительства в целом ОЗП=1,15; ЭМ=1,15 к расх.; ЗПМ=1,15; ТЗ=1,15; ТЗМ=1,15
|  | Итого прямые затраты |  |  |  | 12: 3116.08 | [19 empty] | Итого прямые затраты
|  | ФОТ |  |  |  | 12: 2468.08 | [20 empty] | ФОТ
| Пр/812-013.0-1 | НР Защита строительных конструкций и оборудования от коррозии |  |  |  | 4: %; 5: 94; 7: 94; 12: 2320 | [20 empty] | НР Защита строительных конструкций и оборудования от коррозии
| Пр/774-013.0, Приказ № 774/пр от 11.12.2020 п.16 | СП Защита строительных конструкций и оборудования от коррозии |  |  |  | 4: %; 5: 51; 6: 0.85; 7: 43.35; 12: 1069.91 | [20 empty] | СП Защита строительных конструкций и оборудования от коррозии
|  | Всего по позиции |  |  |  | 10: 18378.5; 12: 6505.99 | [21 empty] | Всего по позиции
117 | ГЭСН26-01-010-01 | Изоляция трубопроводов: матами минераловатными прошивными безобкладочными и в обкладках, изделиями минераловатными с гофрированной структурой |  |  |  | 4: м3; 5: 4.5; 6: 1; 7: 4.5 | [16 empty] | Изоляция трубопроводов: матами минераловатными прошивными безобкладочными и в обкладках, изделиями минераловатными с гофрированной структурой
|  | Объем=30*0,15 | [29 empty] | Объем=30*0,15
| Приказ от 04.08.2020 № 421/пр п.58б (в ред. пр. № 55/пр от 30.01.2024) | При применении сметных норм, включенных в сборники ГЭСН (ФЕР, ТЕР), аналогичных технологическим процессам в новом строительстве, в том числе по возведению новых конструктивных элементов ОЗП=1,15; ЭМ=1,25 к расх.; ЗПМ=1,25; ТЗ=1,15; ТЗМ=1,25 | [30 empty] | При применении сметных норм, включенных в сборники ГЭСН (ФЕР, ТЕР), аналогичных технологическим процессам в новом строительстве, в том числе по возведению новых конструктивных элементов ОЗП=1,15; ЭМ=1,25 к расх.; ЗПМ=1,25; ТЗ=1,15; ТЗМ=1,25
| Приказ от 04.08.2020 № 421/пр прил.10 табл.3 п.10.1 | Производство ремонтно-строительных работ осуществляется в стесненных условиях населенных пунктов: отдельных конструктивных решений объектов капитального строительства (кроме указанных в п.п. 10.2 и 10.3), объектов капитального строительства в целом ОЗП=1,15; ЭМ=1,15 к расх.; ЗПМ=1,15; ТЗ=1,15; ТЗМ=1,15 | [30 empty] | Производство ремонтно-строительных работ осуществляется в стесненных условиях населенных пунктов: отдельных конструктивных решений объектов капитального строительства (кроме указанных в п.п. 10.2 и 10.3), объектов капитального строительства в целом ОЗП=1,15; ЭМ=1,15 к расх.; ЗПМ=1,15; ТЗ=1,15; ТЗМ=1,15
|  | Итого прямые затраты |  |  |  | 12: 47389.62 | [19 empty] | Итого прямые затраты
|  | ФОТ |  |  |  | 12: 35743.57 | [20 empty] | ФОТ
| Пр/812-020.0-1 | НР Теплоизоляционные работы |  |  |  | 4: %; 5: 97; 7: 97; 12: 34671.26 | [20 empty] | НР Теплоизоляционные работы
| Пр/774-020.0, Приказ № 774/пр от 11.12.2020 п.16 | СП Теплоизоляционные работы |  |  |  | 4: %; 5: 55; 6: 0.85; 7: 46.75; 12: 16710.12 | [20 empty] | СП Теплоизоляционные работы
|  | Всего по позиции |  |  |  | 10: 21949.11; 12: 98771 | [21 empty] | Всего по позиции
118 | ФСБЦ-08.3.05.05-0054 | Сталь листовая оцинкованная, толщина 0,8 мм |  |  |  | т | -0.06075 | 1 | -0.06075 |  |  | 79564.29 |  | -4833.53 | [16 empty] | Сталь листовая оцинкованная, толщина 0,8 мм
|  | Всего по позиции |  |  |  | 12: -4833.53 | [21 empty] | Всего по позиции
119 * | ФСБЦ-12.2.04.10-0012 | Маты теплоизоляционные из супертонкого стеклянного штапельного волокна без связующего, толщина 40-80 мм |  |  |  | м3 | 4.635 | 1 | 4.635 | 3421.11 | 1.52 | 5200.09 |  | 24102.42 | [16 empty] | Маты теплоизоляционные из супертонкого стеклянного штапельного волокна без связующего, толщина 40-80 мм
|  | Всего по позиции |  |  |  | 12: 24102.42 | [21 empty] | Всего по позиции
120 | ГЭСН26-01-054-01 | Обертывание поверхности изоляции рулонными материалами насухо с проклейкой швов |  |  |  | 4: 100 м2; 5: 0.543; 6: 1; 7: 0.543 | [16 empty] | Обертывание поверхности изоляции рулонными материалами насухо с проклейкой швов
|  | Объем=(30*1,81) / 100 | [29 empty] | Объем=(30*1,81) / 100
| Приказ от 04.08.2020 № 421/пр п.58б (в ред. пр. № 55/пр от 30.01.2024) | При применении сметных норм, включенных в сборники ГЭСН (ФЕР, ТЕР), аналогичных технологическим процессам в новом строительстве, в том числе по возведению новых конструктивных элементов ОЗП=1,15; ЭМ=1,25 к расх.; ЗПМ=1,25; ТЗ=1,15; ТЗМ=1,25 | [30 empty] | При применении сметных норм, включенных в сборники ГЭСН (ФЕР, ТЕР), аналогичных технологическим процессам в новом строительстве, в том числе по возведению новых конструктивных элементов ОЗП=1,15; ЭМ=1,25 к расх.; ЗПМ=1,25; ТЗ=1,15; ТЗМ=1,25
| Приказ от 04.08.2020 № 421/пр прил.10 табл.3 п.10.1 | Производство ремонтно-строительных работ осуществляется в стесненных условиях населенных пунктов: отдельных конструктивных решений объектов капитального строительства (кроме указанных в п.п. 10.2 и 10.3), объектов капитального строительства в целом ОЗП=1,15; ЭМ=1,15 к расх.; ЗПМ=1,15; ТЗ=1,15; ТЗМ=1,15 | [30 empty] | Производство ремонтно-строительных работ осуществляется в стесненных условиях населенных пунктов: отдельных конструктивных решений объектов капитального строительства (кроме указанных в п.п. 10.2 и 10.3), объектов капитального строительства в целом ОЗП=1,15; ЭМ=1,15 к расх.; ЗПМ=1,15; ТЗ=1,15; ТЗМ=1,15
|  | Итого прямые затраты |  |  |  | 12: 11181.88 | [19 empty] | Итого прямые затраты
|  | ФОТ |  |  |  | 12: 8023.73 | [20 empty] | ФОТ
| Пр/812-020.0-1 | НР Теплоизоляционные работы |  |  |  | 4: %; 5: 97; 7: 97; 12: 7783.02 | [20 empty] | НР Теплоизоляционные работы
| Пр/774-020.0, Приказ № 774/пр от 11.12.2020 п.16 | СП Теплоизоляционные работы |  |  |  | 4: %; 5: 55; 6: 0.85; 7: 46.75; 12: 3751.09 | [20 empty] | СП Теплоизоляционные работы
|  | Всего по позиции |  |  |  | 10: 41834.24; 12: 22715.99 | [21 empty] | Всего по позиции
121 * | ФСБЦ-12.1.01.03-0037 | Пленка пароизоляционная, температура эксплуатации от -40 до +80 °C, прочность на продольный/поперечный разрыв 110/60 МПа (Ондутис) |  |  |  | 10 м2 | 62.445 | 1 | 62.445 | 207.52 | 0.96 | 199.22 |  | 12440.29 | [16 empty] | Пленка пароизоляционная, температура эксплуатации от -40 до +80 °C, прочность на продольный/поперечный разрыв 110/60 МПа (Ондутис)
|  | Всего по позиции |  |  |  | 12: 12440.29 | [21 empty] | Всего по позиции
|  | Итого по разделу 10 Участок т/тр. в ТК- 3/38 расположенный вблизи МКД по адресу ул.Тельмана,36 (Ф377мм - 30м) |  |  |  | 12: 207660.22 | [23 empty] | Итого по разделу 10 Участок т/тр. в ТК- 3/38 расположенный вблизи МКД по адресу ул.Тельмана,36 (Ф377мм - 30м)
|  | Справочно | [36 empty] | Справочно
|  | затраты труда рабочих |  |  |  | 7: 166.1673 | [25 empty] | затраты труда рабочих
|  | затраты труда машинистов |  |  |  | 7: 3.5904 | [25 empty] | затраты труда машинистов
Раздел 11. Участок т/тр. в ТК- 3/40 расположенный вблизи УВД по адресу ул.Тельмана,40 (Ф377мм - 30м) | [29 empty] | Раздел 11. Участок т/тр. в ТК- 3/40 расположенный вблизи УВД по адресу ул.Тельмана,40 (Ф377мм - 30м)
122 | ГЭСНр66-01-024-02 | Разборка тепловой изоляции: из ваты минеральной |  |  |  | 4: 100 м2; 5: 0.432; 6: 1; 7: 0.432 | [16 empty] | Разборка тепловой изоляции: из ваты минеральной
|  | Объем=(30*1,44) / 100 | [29 empty] | Объем=(30*1,44) / 100
| Приказ от 04.08.2020 № 421/пр прил.10 табл.3 п.10.1 | Производство ремонтно-строительных работ осуществляется в стесненных условиях населенных пунктов: отдельных конструктивных решений объектов капитального строительства (кроме указанных в п.п. 10.2 и 10.3), объектов капитального строительства в целом ОЗП=1,15; ЭМ=1,15 к расх.; ЗПМ=1,15; ТЗ=1,15; ТЗМ=1,15 | [30 empty] | Производство ремонтно-строительных работ осуществляется в стесненных условиях населенных пунктов: отдельных конструктивных решений объектов капитального строительства (кроме указанных в п.п. 10.2 и 10.3), объектов капитального строительства в целом ОЗП=1,15; ЭМ=1,15 к расх.; ЗПМ=1,15; ТЗ=1,15; ТЗМ=1,15
|  | Итого прямые затраты |  |  |  | 12: 3344.17 | [19 empty] | Итого прямые затраты
|  | ФОТ |  |  |  | 12: 3344.17 | [20 empty] | ФОТ
| Пр/812-100.1-1 | НР Наружные инженерные сети: демонтаж, разборка, очистка (ремонтно-строительные) |  |  |  | 4: %; 5: 89; 7: 89; 12: 2976.31 | [20 empty] | НР Наружные инженерные сети: демонтаж, разборка, очистка (ремонтно-строительные)
| Пр/774-100.1 | СП Наружные инженерные сети: демонтаж, разборка, очистка (ремонтно-строительные) |  |  |  | 4: %; 5: 44; 7: 44; 12: 1471.43 | [20 empty] | СП Наружные инженерные сети: демонтаж, разборка, очистка (ремонтно-строительные)
|  | Всего по позиции |  |  |  | 10: 18036.83; 12: 7791.91 | [21 empty] | Всего по позиции
123 | 47-1 | Погрузка в автотранспортное средство: мусор строительный с погрузкой вручную |  |  |  | т | 0.22 | 1 | 0.22 |  |  | 962.9 |  | 211.84 | [16 empty] | Погрузка в автотранспортное средство: мусор строительный с погрузкой вручную
|  | Объем=30*0,052*0,141 | [29 empty] | Объем=30*0,052*0,141
|  | Всего по позиции |  |  |  | 12: 211.84 | [21 empty] | Всего по позиции
124 | 02-15-1-01-0010 | Перевозка грузов I класса автомобилями-самосвалами грузоподъемностью до 15 т по дорогам с усовершенствованным (асфальтобетонным, цементобетонным, железобетонным, обработанным органическим вяжущим) дорожным покрытием на расстояние 10 км |  |  |  | т | 0.22 | 1 | 0.22 |  |  | 181.05 |  | 39.83 | [16 empty] | Перевозка грузов I класса автомобилями-самосвалами грузоподъемностью до 15 т по дорогам с усовершенствованным (асфальтобетонным, цементобетонным, железобетонным, обработанным органическим вяжущим) дорожным покрытием на расстояние 10 км
|  | Всего по позиции |  |  |  | 12: 39.83 | [21 empty] | Всего по позиции
125 | текущие цены | Утилизация на полигоне ТО |  |  |  | т | 0.22 | 1 | 0.22 |  |  | 641.67 |  | 141.17 | [16 empty] | Утилизация на полигоне ТО
|  | Цена=770/1,2 | [34 empty] | Цена=770/1,2
|  | Всего по позиции |  |  |  | 12: 141.17 | [21 empty] | Всего по позиции
126 | ГЭСН13-06-003-01 | Очистка поверхности щетками |  |  |  | 4: м2; 5: 35.4; 6: 1; 7: 35.4 | [16 empty] | Очистка поверхности щетками
|  | Объем=30*1,18 | [29 empty] | Объем=30*1,18
| ТЧ.п.1.13.7 | При нанесении лакокрасочных материалов ручным способом ОЗП=1,1; ТЗ=1,1 | [30 empty] | При нанесении лакокрасочных материалов ручным способом ОЗП=1,1; ТЗ=1,1
| Приказ от 04.08.2020 № 421/пр п.58б (в ред. пр. № 55/пр от 30.01.2024) | При применении сметных норм, включенных в сборники ГЭСН (ФЕР, ТЕР), аналогичных технологическим процессам в новом строительстве, в том числе по возведению новых конструктивных элементов ОЗП=1,15; ЭМ=1,25 к расх.; ЗПМ=1,25; ТЗ=1,15; ТЗМ=1,25 | [30 empty] | При применении сметных норм, включенных в сборники ГЭСН (ФЕР, ТЕР), аналогичных технологическим процессам в новом строительстве, в том числе по возведению новых конструктивных элементов ОЗП=1,15; ЭМ=1,25 к расх.; ЗПМ=1,25; ТЗ=1,15; ТЗМ=1,25
| Приказ от 04.08.2020 № 421/пр прил.10 табл.3 п.10.1 | Производство ремонтно-строительных работ осуществляется в стесненных условиях населенных пунктов: отдельных конструктивных решений объектов капитального строительства (кроме указанных в п.п. 10.2 и 10.3), объектов капитального строительства в целом ОЗП=1,15; ЭМ=1,15 к расх.; ЗПМ=1,15; ТЗ=1,15; ТЗМ=1,15 | [30 empty] | Производство ремонтно-строительных работ осуществляется в стесненных условиях населенных пунктов: отдельных конструктивных решений объектов капитального строительства (кроме указанных в п.п. 10.2 и 10.3), объектов капитального строительства в целом ОЗП=1,15; ЭМ=1,15 к расх.; ЗПМ=1,15; ТЗ=1,15; ТЗМ=1,15
|  | Итого прямые затраты |  |  |  | 12: 16757.24 | [19 empty] | Итого прямые затраты
|  | ФОТ |  |  |  | 12: 16757.24 | [20 empty] | ФОТ
| Пр/812-013.0-1 | НР Защита строительных конструкций и оборудования от коррозии |  |  |  | 4: %; 5: 94; 7: 94; 12: 15751.81 | [20 empty] | НР Защита строительных конструкций и оборудования от коррозии
| Пр/774-013.0, Приказ № 774/пр от 11.12.2020 п.16 | СП Защита строительных конструкций и оборудования от коррозии |  |  |  | 4: %; 5: 51; 6: 0.85; 7: 43.35; 12: 7264.26 | [20 empty] | СП Защита строительных конструкций и оборудования от коррозии
|  | Всего по позиции |  |  |  | 10: 1123.54; 12: 39773.31 | [21 empty] | Всего по позиции
127 | ГЭСН13-03-002-04 | Огрунтовка металлических поверхностей за один раз: грунтовкой ГФ-021 |  |  |  | 4: 100 м2; 5: 0.354; 6: 1; 7: 0.354 | [16 empty] | Огрунтовка металлических поверхностей за один раз: грунтовкой ГФ-021
|  | Объем=(30*1,18) / 100 | [29 empty] | Объем=(30*1,18) / 100
|  | 2 раза ПЗ=2 (ОЗП=2; ЭМ=2 к расх.; ЗПМ=2; МАТ=2 к расх.; ТЗ=2; ТЗМ=2) | [30 empty] | 2 раза ПЗ=2 (ОЗП=2; ЭМ=2 к расх.; ЗПМ=2; МАТ=2 к расх.; ТЗ=2; ТЗМ=2)
| ТЧ.п.1.13.7 | При нанесении лакокрасочных материалов ручным способом ОЗП=1,1; ТЗ=1,1 | [30 empty] | При нанесении лакокрасочных материалов ручным способом ОЗП=1,1; ТЗ=1,1
| Приказ от 04.08.2020 № 421/пр п.58б (в ред. пр. № 55/пр от 30.01.2024) | При применении сметных норм, включенных в сборники ГЭСН (ФЕР, ТЕР), аналогичных технологическим процессам в новом строительстве, в том числе по возведению новых конструктивных элементов ОЗП=1,15; ЭМ=1,25 к расх.; ЗПМ=1,25; ТЗ=1,15; ТЗМ=1,25 | [30 empty] | При применении сметных норм, включенных в сборники ГЭСН (ФЕР, ТЕР), аналогичных технологическим процессам в новом строительстве, в том числе по возведению новых конструктивных элементов ОЗП=1,15; ЭМ=1,25 к расх.; ЗПМ=1,25; ТЗ=1,15; ТЗМ=1,25
| Приказ от 04.08.2020 № 421/пр прил.10 табл.3 п.10.1 | Производство ремонтно-строительных работ осуществляется в стесненных условиях населенных пунктов: отдельных конструктивных решений объектов капитального строительства (кроме указанных в п.п. 10.2 и 10.3), объектов капитального строительства в целом ОЗП=1,15; ЭМ=1,15 к расх.; ЗПМ=1,15; ТЗ=1,15; ТЗМ=1,15 | [30 empty] | Производство ремонтно-строительных работ осуществляется в стесненных условиях населенных пунктов: отдельных конструктивных решений объектов капитального строительства (кроме указанных в п.п. 10.2 и 10.3), объектов капитального строительства в целом ОЗП=1,15; ЭМ=1,15 к расх.; ЗПМ=1,15; ТЗ=1,15; ТЗМ=1,15
|  | Итого прямые затраты |  |  |  | 12: 3116.08 | [19 empty] | Итого прямые затраты
|  | ФОТ |  |  |  | 12: 2468.08 | [20 empty] | ФОТ
| Пр/812-013.0-1 | НР Защита строительных конструкций и оборудования от коррозии |  |  |  | 4: %; 5: 94; 7: 94; 12: 2320 | [20 empty] | НР Защита строительных конструкций и оборудования от коррозии
| Пр/774-013.0, Приказ № 774/пр от 11.12.2020 п.16 | СП Защита строительных конструкций и оборудования от коррозии |  |  |  | 4: %; 5: 51; 6: 0.85; 7: 43.35; 12: 1069.91 | [20 empty] | СП Защита строительных конструкций и оборудования от коррозии
|  | Всего по позиции |  |  |  | 10: 18378.5; 12: 6505.99 | [21 empty] | Всего по позиции
128 | ГЭСН26-01-010-01 | Изоляция трубопроводов: матами минераловатными прошивными безобкладочными и в обкладках, изделиями минераловатными с гофрированной структурой |  |  |  | 4: м3; 5: 4.5; 6: 1; 7: 4.5 | [16 empty] | Изоляция трубопроводов: матами минераловатными прошивными безобкладочными и в обкладках, изделиями минераловатными с гофрированной структурой
|  | Объем=30*0,15 | [29 empty] | Объем=30*0,15
| Приказ от 04.08.2020 № 421/пр п.58б (в ред. пр. № 55/пр от 30.01.2024) | При применении сметных норм, включенных в сборники ГЭСН (ФЕР, ТЕР), аналогичных технологическим процессам в новом строительстве, в том числе по возведению новых конструктивных элементов ОЗП=1,15; ЭМ=1,25 к расх.; ЗПМ=1,25; ТЗ=1,15; ТЗМ=1,25 | [30 empty] | При применении сметных норм, включенных в сборники ГЭСН (ФЕР, ТЕР), аналогичных технологическим процессам в новом строительстве, в том числе по возведению новых конструктивных элементов ОЗП=1,15; ЭМ=1,25 к расх.; ЗПМ=1,25; ТЗ=1,15; ТЗМ=1,25
| Приказ от 04.08.2020 № 421/пр прил.10 табл.3 п.10.1 | Производство ремонтно-строительных работ осуществляется в стесненных условиях населенных пунктов: отдельных конструктивных решений объектов капитального строительства (кроме указанных в п.п. 10.2 и 10.3), объектов капитального строительства в целом ОЗП=1,15; ЭМ=1,15 к расх.; ЗПМ=1,15; ТЗ=1,15; ТЗМ=1,15 | [30 empty] | Производство ремонтно-строительных работ осуществляется в стесненных условиях населенных пунктов: отдельных конструктивных решений объектов капитального строительства (кроме указанных в п.п. 10.2 и 10.3), объектов капитального строительства в целом ОЗП=1,15; ЭМ=1,15 к расх.; ЗПМ=1,15; ТЗ=1,15; ТЗМ=1,15
|  | Итого прямые затраты |  |  |  | 12: 47389.62 | [19 empty] | Итого прямые затраты
|  | ФОТ |  |  |  | 12: 35743.57 | [20 empty] | ФОТ
| Пр/812-020.0-1 | НР Теплоизоляционные работы |  |  |  | 4: %; 5: 97; 7: 97; 12: 34671.26 | [20 empty] | НР Теплоизоляционные работы
| Пр/774-020.0, Приказ № 774/пр от 11.12.2020 п.16 | СП Теплоизоляционные работы |  |  |  | 4: %; 5: 55; 6: 0.85; 7: 46.75; 12: 16710.12 | [20 empty] | СП Теплоизоляционные работы
|  | Всего по позиции |  |  |  | 10: 21949.11; 12: 98771 | [21 empty] | Всего по позиции
129 | ФСБЦ-08.3.05.05-0054 | Сталь листовая оцинкованная, толщина 0,8 мм |  |  |  | т | -0.06075 | 1 | -0.06075 |  |  | 79564.29 |  | -4833.53 | [16 empty] | Сталь листовая оцинкованная, толщина 0,8 мм
|  | Всего по позиции |  |  |  | 12: -4833.53 | [21 empty] | Всего по позиции
130 * | ФСБЦ-12.2.04.10-0012 | Маты теплоизоляционные из супертонкого стеклянного штапельного волокна без связующего, толщина 40-80 мм |  |  |  | м3 | 4.635 | 1 | 4.635 | 3421.11 | 1.52 | 5200.09 |  | 24102.42 | [16 empty] | Маты теплоизоляционные из супертонкого стеклянного штапельного волокна без связующего, толщина 40-80 мм
|  | Всего по позиции |  |  |  | 12: 24102.42 | [21 empty] | Всего по позиции
131 | ГЭСН26-01-054-01 | Обертывание поверхности изоляции рулонными материалами насухо с проклейкой швов |  |  |  | 4: 100 м2; 5: 0.543; 6: 1; 7: 0.543 | [16 empty] | Обертывание поверхности изоляции рулонными материалами насухо с проклейкой швов
|  | Объем=(30*1,81) / 100 | [29 empty] | Объем=(30*1,81) / 100
| Приказ от 04.08.2020 № 421/пр п.58б (в ред. пр. № 55/пр от 30.01.2024) | При применении сметных норм, включенных в сборники ГЭСН (ФЕР, ТЕР), аналогичных технологическим процессам в новом строительстве, в том числе по возведению новых конструктивных элементов ОЗП=1,15; ЭМ=1,25 к расх.; ЗПМ=1,25; ТЗ=1,15; ТЗМ=1,25 | [30 empty] | При применении сметных норм, включенных в сборники ГЭСН (ФЕР, ТЕР), аналогичных технологическим процессам в новом строительстве, в том числе по возведению новых конструктивных элементов ОЗП=1,15; ЭМ=1,25 к расх.; ЗПМ=1,25; ТЗ=1,15; ТЗМ=1,25
| Приказ от 04.08.2020 № 421/пр прил.10 табл.3 п.10.1 | Производство ремонтно-строительных работ осуществляется в стесненных условиях населенных пунктов: отдельных конструктивных решений объектов капитального строительства (кроме указанных в п.п. 10.2 и 10.3), объектов капитального строительства в целом ОЗП=1,15; ЭМ=1,15 к расх.; ЗПМ=1,15; ТЗ=1,15; ТЗМ=1,15 | [30 empty] | Производство ремонтно-строительных работ осуществляется в стесненных условиях населенных пунктов: отдельных конструктивных решений объектов капитального строительства (кроме указанных в п.п. 10.2 и 10.3), объектов капитального строительства в целом ОЗП=1,15; ЭМ=1,15 к расх.; ЗПМ=1,15; ТЗ=1,15; ТЗМ=1,15
|  | Итого прямые затраты |  |  |  | 12: 11181.88 | [19 empty] | Итого прямые затраты
|  | ФОТ |  |  |  | 12: 8023.73 | [20 empty] | ФОТ
| Пр/812-020.0-1 | НР Теплоизоляционные работы |  |  |  | 4: %; 5: 97; 7: 97; 12: 7783.02 | [20 empty] | НР Теплоизоляционные работы
| Пр/774-020.0, Приказ № 774/пр от 11.12.2020 п.16 | СП Теплоизоляционные работы |  |  |  | 4: %; 5: 55; 6: 0.85; 7: 46.75; 12: 3751.09 | [20 empty] | СП Теплоизоляционные работы
|  | Всего по позиции |  |  |  | 10: 41834.24; 12: 22715.99 | [21 empty] | Всего по позиции
132 * | ФСБЦ-12.1.01.03-0037 | Пленка пароизоляционная, температура эксплуатации от -40 до +80 °C, прочность на продольный/поперечный разрыв 110/60 МПа (Ондутис) |  |  |  | 10 м2 | 62.445 | 1 | 62.445 | 207.52 | 0.96 | 199.22 |  | 12440.29 | [16 empty] | Пленка пароизоляционная, температура эксплуатации от -40 до +80 °C, прочность на продольный/поперечный разрыв 110/60 МПа (Ондутис)
|  | Всего по позиции |  |  |  | 12: 12440.29 | [21 empty] | Всего по позиции
|  | Итого по разделу 11 Участок т/тр. в ТК- 3/40 расположенный вблизи УВД по адресу ул.Тельмана,40 (Ф377мм - 30м) |  |  |  | 12: 207660.22 | [23 empty] | Итого по разделу 11 Участок т/тр. в ТК- 3/40 расположенный вблизи УВД по адресу ул.Тельмана,40 (Ф377мм - 30м)
|  | Справочно | [36 empty] | Справочно
|  | затраты труда рабочих |  |  |  | 7: 166.1673 | [25 empty] | затраты труда рабочих
|  | затраты труда машинистов |  |  |  | 7: 3.5904 | [25 empty] | затраты труда машинистов
|  | Итоги по смете: | [38 empty] | Итоги по смете:
|  | Всего прямые затраты (справочно) |  |  |  | 12: 1878050.73 | [27 empty] | Всего прямые затраты (справочно)
|  | в том числе: | [39 empty] | в том числе:
|  | Оплата труда рабочих |  |  |  | 12: 1053468.32 | [27 empty] | Оплата труда рабочих
|  | Эксплуатация машин |  |  |  | 12: 169075.94 | [27 empty] | Эксплуатация машин
|  | Оплата труда машинистов (Отм) |  |  |  | 12: 56961.19 | [27 empty] | Оплата труда машинистов (Отм)
|  | Материалы |  |  |  | 12: 589436.98 | [27 empty] | Материалы
|  | Перевозка |  |  |  | 12: 9108.3 | [27 empty] | Перевозка
|  | Строительные работы |  |  |  | 12: 3484645.87 | [27 empty] | Строительные работы
|  | Строительные работы |  |  |  | 12: 3475537.57 | [27 empty] | Строительные работы
|  | в том числе: | [39 empty] | в том числе:
|  | оплата труда |  |  |  | 12: 1053468.32 | [27 empty] | оплата труда
|  | эксплуатация машин и механизмов |  |  |  | 12: 169075.94 | [27 empty] | эксплуатация машин и механизмов
|  | оплата труда машинистов (Отм) |  |  |  | 12: 56961.19 | [27 empty] | оплата труда машинистов (Отм)
|  | материалы |  |  |  | 12: 589436.98 | [27 empty] | материалы
|  | накладные расходы |  |  |  | 12: 1070637.35 | [27 empty] | накладные расходы
|  | сметная прибыль |  |  |  | 12: 535957.79 | [27 empty] | сметная прибыль
|  | Перевозка |  |  |  | 12: 9108.3 | [27 empty] | Перевозка
|  | Всего ФОТ (справочно) |  |  |  | 12: 1110429.51 | [27 empty] | Всего ФОТ (справочно)
|  | Всего накладные расходы (справочно) |  |  |  | 12: 1070637.35 | [27 empty] | Всего накладные расходы (справочно)
|  | Всего сметная прибыль (справочно) |  |  |  | 12: 535957.79 | [27 empty] | Всего сметная прибыль (справочно)
|  | в том числе материалы заказчика -463477,38-0 |  |  |  | 12: -463477.38 | [27 empty] | в том числе материалы заказчика -463477,38-0
|  | Всего |  |  |  | 12: 3021168.49 | [28 empty] | Всего
|  | Приказ НТ МУП "Горэнерго-НТ" №97 от 27.12.2023г 0,8 |  |  |  | 12: -604233.7 | [27 empty] | Приказ НТ МУП "Горэнерго-НТ" №97 от 27.12.2023г 0,8
|  | Всего с учетом доп. работ и затрат |  |  |  | 12: 2416934.79 | [28 empty] | Всего с учетом доп. работ и затрат
|  | возмещение затрат на уплату НДС (589436,98+0-463477,38-0)*0,2 |  |  |  | 12: 25191.92 | [29 empty] | возмещение затрат на уплату НДС (589436,98+0-463477,38-0)*0,2
|  | ВСЕГО по смете |  |  |  | 12: 2442126.71 | [30 empty] | ВСЕГО по смете
|  | Материалы заказчика | [39 empty] | Материалы заказчика
|  | Строительные работы | [39 empty] | Строительные работы
| ФСБЦ-12.2.04.10-0012 | Маты теплоизоляционные из супертонкого стеклянного штапельного волокна без связующего, толщина 40-80 мм, "м3" Кол-во: 53,28396 |  |  |  | 12: 277081.39 | [27 empty] | Маты теплоизоляционные из супертонкого стеклянного штапельного волокна без связующего, толщина 40-80 мм, "м3" Кол-во: 53,28396
| ФСБЦ-12.1.01.03-0037 | Пленка пароизоляционная, температура эксплуатации от -40 до +80 °C, прочность на продольный/поперечный разрыв 110/60 МПа (Ондутис), "10 м2" Кол-во: 702,489 |  |  |  | 12: 139949.87 | [27 empty] | Пленка пароизоляционная, температура эксплуатации от -40 до +80 °C, прочность на продольный/поперечный разрыв 110/60 МПа (Ондутис), "10 м2" Кол-во: 702,489
| ФСБЦ-02.4.03.03-0002 | Щебень шлаковый для дорожного строительства М 600, фракция 5-10 мм, "м3" Кол-во: 63 |  |  |  | 12: 46446.12 | [27 empty] | Щебень шлаковый для дорожного строительства М 600, фракция 5-10 мм, "м3" Кол-во: 63
|  | Всего |  |  |  | 12: 463477.38 | [27 empty] | Всего
|  | Справочно | [43 empty] | Справочно
|  | затраты труда рабочих |  |  |  | 7: 2789.2442 | [32 empty] | затраты труда рабочих
|  | затраты труда машинистов |  |  |  | 7: 118.2738 | [32 empty] | затраты труда машинистов
| Составил: |  |  |  |  | 5: (П.В.Мизюгин) | [33 empty] | (П.В.Мизюгин)
[должность, подпись (инициалы, фамилия)]
| Проверил: |  |  |  |  | 5: (Н.Н.Анфилатова) | [34 empty] | (Н.Н.Анфилатова)
[должность, подпись (инициалы, фамилия)]
1. Зарегистрирован Министерством юстиции Российской Федерации 10 сентября 2019 г., регистрационный № 55869), с изменениями, внесенными приказом Министерства строительства и жилищно-коммунального хозяйства Российской Федерации от 20 февраля 2021 г. № 79/пр (зарегистрирован Министерством юстиции Российской Федерации 9 августа 2021 г., регистрационный № 64577)
² Под прочими затратами понимаются затраты, учитываемые в соответствии с пунктом 184 Методики.
³ Под прочими работами понимаются затраты, учитываемые в соответствии с пунктами 122-128 Методики.