## изоляция ТК Соцгородская 2 - Ра
РАСЧЕТ ПОТРЕБНОСТИ В МАТЕРИАЛАХ
| Стройка | НТ МУП Горэнерго-НТ |  |  |  | НТ МУП Горэнерго-НТ
| Объект | Теплотрассы Дзержинского района |  |  |  |  | Теплотрассы Дзержинского района
| Смета № 21.08.24 | Комплекс работ при ремонте изоляции трубопроводов в ТК магистральной теплотрассы "Соцгородская" (ТК №№3/17, 3/29, 3/30, 3/34, 3/35, 3/36, 3/46/ 3/37, 3/38, 3/40). | [5 empty] | Комплекс работ при ремонте изоляции трубопроводов в ТК магистральной теплотрассы "Соцгородская" (ТК №№3/17, 3/29, 3/30, 3/34, 3/35, 3/36, 3/46/ 3/37, 3/38, 3/40).
№ п/п | Код ресурса | Наименование ресурса | Ед. изм. | Кол.
1 | 2 | 3 | 4 | 5
Ресурсы подрядчика | [8 empty] | Ресурсы подрядчика
Материалы | [9 empty] | Материалы
1 | 01.2.01.02-0031 | Битум нефтяной строительный изоляционный БНИ-IV-3, БНИ-IV, БНИ-V | т | 0.076968 | 1
2 | 01.2.03.03-0107 | Мастика битумно-масляная МБ-50 | т | 0.18326 | 1
3 | 01.3.02.08-0001 | Кислород газообразный технический | м3 | 1.5 | 1
4 | 01.3.02.09-0022 | Пропан-бутан смесь техническая | кг | 0.45 | 1
5 | 01.7.03.01-0001 | Вода | м3 | 3.5 | 1
6 | 01.7.03.04-0001 | Электроэнергия | кВт-ч | 2.106 | 1
7 | 01.7.11.07-0036 | Электроды сварочные для сварки низколегированных и углеродистых сталей Э46, диаметр 4 мм | кг | 2.1 | 1
8 | 01.7.11.07-0054 | Электроды сварочные для сварки низколегированных и углеродистых сталей АНО-6, Э42, диаметр 6 мм | т | 0.006 | 1
9 | 01.7.15.06-0111 | Гвозди строительные | т | 3e-05 | 1
10 | 01.7.15.14-0304 | Шурупы самонарезающие стальные оцинкованные с полукруглой головкой и крестообразным шлицем, остроконечные, диаметр 4 мм, длина 12 мм | т | 0.0020695 | 1
11 | 01.7.20.08-0071 | Канат пеньковый тросовой свивки, пропитанный, диаметр 26 мм | т | 0.0003 | 1
12 | 04.1.02.05-0007 | Смеси бетонные тяжелого бетона (БСТ), класс В20 (М250) | м3 | 0.008 | 1
13 | 04.3.01.09-0012 | Раствор готовый кладочный, цементный, М50 | м3 | 0.102 | 1
14 | 07.2.07.12-0001 | Металлоконструкции вспомогательного назначения с преобладанием толстолистовой стали или профильного проката, с отверстиями и без | т | 0.052 | 1
15 | 08.2.02.11-0007 | Канат двойной свивки ТК, конструкции 6х19(1+6+12)+1 о.с., марка В, из оцинкованной по группе Ж проволоки, маркировочная группа 1570-1770 Н/мм2, диаметр 5,5 мм | 10 м | 0.0561 | 1
16 | 08.3.02.01-0041 | Ленты стальные упаковочные, мягкие, нормальной точности по толщине и ширине 0,7х20-50 мм | т | 0.83546 | 1
17 | 08.3.03.05-0011 | Проволока стальная низкоуглеродистая оцинкованная разного назначения, диаметр 1,1 мм | т | 0.051732 | 1
18 | 08.3.03.05-0013 | Проволока стальная низкоуглеродистая оцинкованная разного назначения, диаметр 1,6 мм | т | 0.06363 | 1
19 | 08.3.03.06-0002 | Проволока горячекатаная в мотках, диаметр 6,3-6,5 мм | т | 0.00829 | 1
20 | 08.3.05.05-0054 | Сталь листовая оцинкованная, толщина 0,8 мм | т | 0.69838 | 1
21 | 08.3.11.01-1106 | Швеллеры стальные горячекатаные, марки стали Ст3пс, Ст3сп, № 40У, № 40П | т | 0.00582 | 1
22 | 08.4.03.02-0002 | Сталь арматурная горячекатаная гладкая, класс A-I, диаметр 6-22 мм | т | 0.004 | 1
23 | 11.1.03.06-0076 | Доска обрезная хвойных пород, естественной влажности, длина 2-6,5 м, ширина 100-250 мм, толщина 30-40 мм, сорт IV | м3 | 0.1696 | 1
24 | 12.1.02.06-0042 | Рубероид кровельный РПП-300 | м2 | 19.6 | 1
25 | 14.4.01.01-0003 | Грунтовка ГФ-021 | т | 0.077545 | 1
26 | 14.4.03.03-0102 | Лак битумный БТ-577 | т | 0.0076968 | 1
27 | 14.5.09.02-0002 | Ксилол нефтяной, марка А | т | 0.012769 | 1
28 | 14.5.09.07-0030 | Растворитель Р-4 | т | 0.0018 | 1
29 | ФСБЦ-04.1.02.05-0006 | Смеси бетонные тяжелого бетона (БСТ), класс В15 (М200) | м3 | 4.2 | 1
30 | ФСБЦ-08.3.05.05-0054 | Сталь листовая оцинкованная, толщина 0,8 мм | т | -0.69838 | 1
Ресурсы заказчика | [8 empty] | Ресурсы заказчика
Материалы | [9 empty] | Материалы
31 | ФСБЦ-02.4.03.03-0002 | Щебень шлаковый для дорожного строительства М 600, фракция 5-10 мм | м3 | 63 | 1
32 | ФСБЦ-12.1.01.03-0037 | Пленка пароизоляционная, температура эксплуатации от -40 до +80 °C, прочность на продольный/поперечный разрыв 110/60 МПа (Ондутис) | 10 м2 | 702.489 | 1
33 | ФСБЦ-12.2.04.10-0012 | Маты теплоизоляционные из супертонкого стеклянного штапельного волокна без связующего, толщина 40-80 мм | м3 | 53.284 | 1