## Альбом
Приложение № 2
Утверждено приказом № 421 от 4 августа 2020 г. Минстроя РФ
СОГЛАСОВАНО: | [9 empty] | УТВЕРЖДАЮ:
Директор НТ МУП "Горэнерго-НТ"
И.А.Анфилатов
"____" ________________ 2022 года | [12 empty] | "____" ________________ 2022 года
Наименование редакции сметных нормативов |  |  | Изменения в сметные нормы, федеральные единичные расценки и отдельные составляющие к ним, включенные в федеральный реестр сметных нормативов приказами Минстроя России от 26 декабря 2019 г. № 871/пр, 872/пр, 873/пр, 874/пр, 875/пр, 876/пр (в ред. приказов от 30.03.2020 № 171/пр, 172/пр, от 01.06.2020 № 294/пр, 295/пр, от 30.06.2020 № 352/пр, 353/пр, от 20.10.2020 № 635/пр, 636/пр, от 09.02.2021 № 50/пр, 51/пр, от 24.05.2021 № 320/пр, 321/пр, от 24.06.2021 № 407/пр, 408/пр, от 14.10.2021 № 745/пр, 746/пр) | [10 empty] | Изменения в сметные нормы, федеральные единичные расценки и отдельные составляющие к ним, включенные в федеральный реестр сметных нормативов приказами Минстроя России от 26 декабря 2019 г. № 871/пр, 872/пр, 873/пр, 874/пр, 875/пр, 876/пр (в ред. приказов от 30.03.2020 № 171/пр, 172/пр, от 01.06.2020 № 294/пр, 295/пр, от 30.06.2020 № 352/пр, 353/пр, от 20.10.2020 № 635/пр, 636/пр, от 09.02.2021 № 50/пр, 51/пр, от 24.05.2021 № 320/пр, 321/пр, от 24.06.2021 № 407/пр, 408/пр, от 14.10.2021 № 745/пр, 746/пр)
Наименование программного продукта |  |  | ГРАНД-Смета, версия 2022.1
РЕКОНСТРУКЦИЯ СИСТЕМЫ ТЕПЛОСНАБЖЕНИЯ ДЗЕРЖИНСКОГО РАЙОНА ГОРОДА НИЖНЕГО ТАГИЛА | [14 empty] | РЕКОНСТРУКЦИЯ СИСТЕМЫ ТЕПЛОСНАБЖЕНИЯ ДЗЕРЖИНСКОГО РАЙОНА ГОРОДА НИЖНЕГО ТАГИЛА
(наименование стройки)
Реконструкция участка квартальных тепловых сетей в напорной зоне ТНС № 2 от ТК-2/34 в районе жилого дома № 28 по ул. Орджоникидзе до ТК-2/35 между жилыми домами № 28 и № 26 по ул. Орджоникидзе (муниципальная собственность) | [15 empty] | Реконструкция участка квартальных тепловых сетей в напорной зоне ТНС № 2 от ТК-2/34 в районе жилого дома № 28 по ул. Орджоникидзе до ТК-2/35 между жилыми домами № 28 и № 26 по ул. Орджоникидзе (муниципальная собственность)
(наименование объекта капитального строительства)
ЛОКАЛЬНЫЙ СМЕТНЫЙ РАСЧЕТ (СМЕТА) № 02-04-06 Изм.1
Земляные работы ЛУ-4 | [16 empty] | Земляные работы ЛУ-4
(наименование конструктивного решения)
Составлен | базисно-индексным | методом
Основание
(проектная и (или) иная техническая документация)
Составлен(а) в текущем (базисном) уровне цен |  |  | 4 кв. 2021 г.
Сметная стоимость |  | 114.72 | (8,88) | тыс.руб.
в том числе:
| строительных работ | 136.57 | (10,57) | тыс.руб. |  | Средства на оплату труда рабочих |  |  |  |  | 20.57 | (0,77) | тыс.руб.
| монтажных работ | 0 | (0) | тыс.руб. |  | Нормативные затраты труда рабочих |  |  |  |  | 91.5 |  | чел.час.
| оборудования | 0 | (0) | тыс.руб. |  | Нормативные затраты труда машинистов |  |  |  |  | 15.24 |  | чел.час.
| прочих затрат | 0 | (0) | тыс.руб. |  | Расчетный измеритель конструктивного решения
№ п/п | Обоснование | Наименование работ и затрат |  |  | Единица измерения | Количество |  |  | Сметная стоимость в базисном уровне цен (в текущем уровне цен (гр. 8) для ресурсов, отсутствующих в СНБ), руб. |  |  | Индексы | Сметная стоимость в текущем уровне цен, руб.
[6 empty] | на единицу | коэффициенты | всего с учетом коэффициентов | на единицу | коэффициенты | всего
1 | 2 | 3 |  |  | 4 | 5 | 6 | 7 | 8 | 9 | 10 | 11 | 12
Раздел 1. Земляные работы | [17 empty] | Раздел 1. Земляные работы
Раскопка и вывоз грунта на площадку хранения, укрепление стенок траншей досками | [18 empty] | Раскопка и вывоз грунта на площадку хранения, укрепление стенок траншей досками
1 | ФЕР01-01-013-02 | Разработка грунта с погрузкой на автомобили-самосвалы экскаваторами с ковшом вместимостью: 1 (1-1,2) м3, группа грунтов 2 |  |  | 4: 1000 м3; 7: 0.16129 | [6 empty] | Разработка грунта с погрузкой на автомобили-самосвалы экскаваторами с ковшом вместимостью: 1 (1-1,2) м3, группа грунтов 2
| Приказ от 04.08.2020 № 421/пр прил.10 табл.2 п.9 | Производство работ осуществляется в стесненных условиях населенных пунктов ОЗП=1,15; ЭМ=1,15; ЗПМ=1,15; ТЗ=1,15; ТЗМ=1,15 | [18 empty] | Производство работ осуществляется в стесненных условиях населенных пунктов ОЗП=1,15; ЭМ=1,15; ЗПМ=1,15; ТЗ=1,15; ТЗМ=1,15
| 1 | ОТ |  |  | 8: 53.82; 9: 1.15; 10: 9.98; 11: 26.58; 12: 265 | [8 empty] | ОТ
| 2 | ЭМ |  |  | 8: 2238.85; 9: 1.15; 10: 415.27; 11: 10.76; 12: 4468 | [8 empty] | ЭМ
| 3 | в т.ч. ОТм |  |  | 8: 270; 9: 1.15; 10: 50.08; 11: 26.58; 12: 1331 | [8 empty] | в т.ч. ОТм
| 4 | М |  |  | 8: 4.34; 10: 0.7; 11: 8.26; 12: 6 | [8 empty] | М
|  | ЗТ |  |  | 4: чел.-ч; 5: 6.9; 6: 1.15; 7: 1.2798 | [9 empty] | ЗТ
|  | ЗТм |  |  | 4: чел.-ч; 5: 20; 6: 1.15; 7: 3.7097 | [9 empty] | ЗТм
|  | Итого по расценке |  |  | 8: 2297.01; 10: 425.95 | [10 empty] | Итого по расценке
|  | ФОТ |  |  | 10: 60.06; 12: 1596 | [9 empty] | ФОТ
| Приказ № 812/пр от 21.12.2020 Прил. п.1.1 | НР Земляные работы, выполняемые механизированным способом |  |  | 4: %; 5: 92; 7: 92; 10: 55.26; 12: 1468 | [9 empty] | НР Земляные работы, выполняемые механизированным способом
| Приказ № 774/пр от 11.12.2020 Прил. п.1.1 | СП Земляные работы, выполняемые механизированным способом |  |  | 4: %; 5: 46; 7: 46; 10: 27.63; 12: 734 | [9 empty] | СП Земляные работы, выполняемые механизированным способом
|  | Всего по позиции |  |  | 10: 508.84; 12: 6941 | [11 empty] | Всего по позиции
2 | ФССЦпг-03-21-01-005 | Перевозка грузов автомобилями-самосвалами грузоподъемностью 10 т работающих вне карьера на расстояние: I класс груза до 5 км |  |  | 1 т груза |  |  | 314.5155 | 6.69 |  | 2104.11 | 10.76 | 22640 | [6 empty] | Перевозка грузов автомобилями-самосвалами грузоподъемностью 10 т работающих вне карьера на расстояние: I класс груза до 5 км
|  | Всего по позиции |  |  | 10: 2104.11; 12: 22640 | [11 empty] | Всего по позиции
3 | ФЕР01-01-016-02 | Работа на отвале, группа грунтов: 2-3 |  |  | 4: 1000 м3; 7: 0.16129 | [6 empty] | Работа на отвале, группа грунтов: 2-3
| Приказ от 04.08.2020 № 421/пр прил.10 табл.2 п.9 | Производство работ осуществляется в стесненных условиях населенных пунктов ОЗП=1,15; ЭМ=1,15; ЗПМ=1,15; ТЗ=1,15; ТЗМ=1,15 | [18 empty] | Производство работ осуществляется в стесненных условиях населенных пунктов ОЗП=1,15; ЭМ=1,15; ЗПМ=1,15; ТЗ=1,15; ТЗМ=1,15
| 1 | ОТ |  |  | 8: 25.9; 9: 1.15; 10: 4.8; 11: 26.58; 12: 128 | [8 empty] | ОТ
| 2 | ЭМ |  |  | 8: 292.6; 9: 1.15; 10: 54.27; 11: 10.76; 12: 584 | [8 empty] | ЭМ
| 3 | в т.ч. ОТм |  |  | 8: 49.67; 9: 1.15; 10: 9.21; 11: 26.58; 12: 245 | [8 empty] | в т.ч. ОТм
| 4 | М |  |  | 8: 4.34; 10: 0.7; 11: 8.26; 12: 6 | [8 empty] | М
|  | ЗТ |  |  | 4: чел.-ч; 5: 3.32; 6: 1.15; 7: 0.61581 | [9 empty] | ЗТ
|  | ЗТм |  |  | 4: чел.-ч; 5: 3.69; 6: 1.15; 7: 0.68443 | [9 empty] | ЗТм
|  | Итого по расценке |  |  | 8: 322.84; 10: 59.77 | [10 empty] | Итого по расценке
|  | ФОТ |  |  | 10: 14.01; 12: 373 | [9 empty] | ФОТ
| Приказ № 812/пр от 21.12.2020 Прил. п.1.1 | НР Земляные работы, выполняемые механизированным способом |  |  | 4: %; 5: 92; 7: 92; 10: 12.89; 12: 343 | [9 empty] | НР Земляные работы, выполняемые механизированным способом
| Приказ № 774/пр от 11.12.2020 Прил. п.1.1 | СП Земляные работы, выполняемые механизированным способом |  |  | 4: %; 5: 46; 7: 46; 10: 6.44; 12: 172 | [9 empty] | СП Земляные работы, выполняемые механизированным способом
|  | Всего по позиции |  |  | 10: 79.1; 12: 1233 | [11 empty] | Всего по позиции
4 | ФЕР01-02-067-02 | Крепление досками стенок котлованов и траншей шириной: от 2 до 3 м, глубиной до 3 м в грунтах устойчивых |  |  | 4: 100 м2; 7: 2.2925 | [6 empty] | Крепление досками стенок котлованов и траншей шириной: от 2 до 3 м, глубиной до 3 м в грунтах устойчивых
| Приказ от 04.08.2020 № 421/пр прил.10 табл.2 п.9 | Производство работ осуществляется в стесненных условиях населенных пунктов ОЗП=1,15; ЭМ=1,15; ЗПМ=1,15; ТЗ=1,15; ТЗМ=1,15 | [18 empty] | Производство работ осуществляется в стесненных условиях населенных пунктов ОЗП=1,15; ЭМ=1,15; ЗПМ=1,15; ТЗ=1,15; ТЗМ=1,15
| 1 | ОТ |  |  | 8: 210.65; 9: 1.15; 10: 555.36; 11: 26.58; 12: 14761 | [8 empty] | ОТ
| 2 | ЭМ |  |  | 8: 57.82; 9: 1.15; 10: 152.44; 11: 10.76; 12: 1640 | [8 empty] | ЭМ
| 3 | в т.ч. ОТм |  |  | 8: 10.21; 9: 1.15; 10: 26.92; 11: 26.58; 12: 716 | [8 empty] | в т.ч. ОТм
| 4 | М |  |  | 8: 502.79; 10: 1152.67; 11: 8.26; 12: 9521 | [8 empty] | М
|  | ЗТ |  |  | 4: чел.-ч; 5: 24.9; 6: 1.15; 7: 65.647 | [9 empty] | ЗТ
|  | ЗТм |  |  | 4: чел.-ч; 5: 0.88; 6: 1.15; 7: 2.3201 | [9 empty] | ЗТм
|  | Итого по расценке |  |  | 8: 771.26; 10: 1860.47 | [10 empty] | Итого по расценке
|  | ФОТ |  |  | 10: 582.28; 12: 15477 | [9 empty] | ФОТ
| Приказ № 812/пр от 21.12.2020 Прил. п.1.4 | НР Земляные работы, выполняемые по другим видам работ (подготовительным, сопутствующим, укрепительным) |  |  | 4: %; 5: 89; 7: 89; 10: 518.23; 12: 13775 | [9 empty] | НР Земляные работы, выполняемые по другим видам работ (подготовительным, сопутствующим, укрепительным)
| Приказ № 774/пр от 11.12.2020 Прил. п.1.4 | СП Земляные работы, выполняемые по другим видам работ (подготовительным, сопутствующим, укрепительным) |  |  | 4: %; 5: 41; 7: 41; 10: 238.73; 12: 6346 | [9 empty] | СП Земляные работы, выполняемые по другим видам работ (подготовительным, сопутствующим, укрепительным)
|  | Всего по позиции |  |  | 10: 2617.43; 12: 46043 | [11 empty] | Всего по позиции
Песчаная засыпка пазух и покрытия подземного сооружения | [18 empty] | Песчаная засыпка пазух и покрытия подземного сооружения
5 | ФЕР01-01-033-01 | Засыпка траншей и котлованов с перемещением грунта до 5 м бульдозерами мощностью: 59 кВт (80 л.с.), группа грунтов 1 |  |  | 4: 1000 м3; 7: 0.061878 | [6 empty] | Засыпка траншей и котлованов с перемещением грунта до 5 м бульдозерами мощностью: 59 кВт (80 л.с.), группа грунтов 1
| Приказ от 04.08.2020 № 421/пр прил.10 табл.2 п.9 | Производство работ осуществляется в стесненных условиях населенных пунктов ОЗП=1,15; ЭМ=1,15; ЗПМ=1,15; ТЗ=1,15; ТЗМ=1,15 | [18 empty] | Производство работ осуществляется в стесненных условиях населенных пунктов ОЗП=1,15; ЭМ=1,15; ЗПМ=1,15; ТЗ=1,15; ТЗМ=1,15
| 2 | ЭМ |  |  | 8: 410.94; 9: 1.15; 10: 29.24; 11: 10.76; 12: 315 | [8 empty] | ЭМ
| 3 | в т.ч. ОТм |  |  | 8: 80.16; 9: 1.15; 10: 5.7; 11: 26.58; 12: 152 | [8 empty] | в т.ч. ОТм
|  | ЗТм |  |  | 4: чел.-ч; 5: 6.91; 6: 1.15; 7: 0.49171 | [9 empty] | ЗТм
|  | Итого по расценке |  |  | 8: 410.94; 10: 29.24 | [10 empty] | Итого по расценке
|  | ФОТ |  |  | 10: 5.7; 12: 152 | [9 empty] | ФОТ
| Приказ № 812/пр от 21.12.2020 Прил. п.1.1 | НР Земляные работы, выполняемые механизированным способом |  |  | 4: %; 5: 92; 7: 92; 10: 5.24; 12: 140 | [9 empty] | НР Земляные работы, выполняемые механизированным способом
| Приказ № 774/пр от 11.12.2020 Прил. п.1.1 | СП Земляные работы, выполняемые механизированным способом |  |  | 4: %; 5: 46; 7: 46; 10: 2.62; 12: 70 | [9 empty] | СП Земляные работы, выполняемые механизированным способом
|  | Всего по позиции |  |  | 10: 37.1; 12: 525 | [11 empty] | Всего по позиции
6 | ФССЦ-02.3.01.05-0037 | Песок из отсевов дробления I класс, М 400, средний, обогащенный, круглые сита |  |  | м3 |  |  | 68.0658 | 39.2 |  | 2668.18 | 8.26 | 22039 | [6 empty] | Песок из отсевов дробления I класс, М 400, средний, обогащенный, круглые сита
|  | Всего по позиции |  |  | 10: 2668.18; 12: 22039 | [11 empty] | Всего по позиции
7 | ФЕР01-02-005-01 | Уплотнение грунта пневматическими трамбовками, группа грунтов: 1-2 |  |  | 4: 100 м3; 7: 0.61878 | [6 empty] | Уплотнение грунта пневматическими трамбовками, группа грунтов: 1-2
| Приказ от 04.08.2020 № 421/пр прил.10 табл.2 п.9 | Производство работ осуществляется в стесненных условиях населенных пунктов ОЗП=1,15; ЭМ=1,15; ЗПМ=1,15; ТЗ=1,15; ТЗМ=1,15 | [18 empty] | Производство работ осуществляется в стесненных условиях населенных пунктов ОЗП=1,15; ЭМ=1,15; ЗПМ=1,15; ТЗ=1,15; ТЗМ=1,15
| 1 | ОТ |  |  | 8: 106.88; 9: 1.15; 10: 76.06; 11: 26.58; 12: 2022 | [8 empty] | ОТ
| 2 | ЭМ |  |  | 8: 241.58; 9: 1.15; 10: 171.91; 11: 10.76; 12: 1850 | [8 empty] | ЭМ
| 3 | в т.ч. ОТм |  |  | 8: 26.36; 9: 1.15; 10: 18.76; 11: 26.58; 12: 499 | [8 empty] | в т.ч. ОТм
|  | ЗТ |  |  | 4: чел.-ч; 5: 12.53; 6: 1.15; 7: 8.9163 | [9 empty] | ЗТ
|  | ЗТм |  |  | 4: чел.-ч; 5: 2.62; 6: 1.15; 7: 1.8644 | [9 empty] | ЗТм
|  | Итого по расценке |  |  | 8: 348.46; 10: 247.97 | [10 empty] | Итого по расценке
|  | ФОТ |  |  | 10: 94.82; 12: 2521 | [9 empty] | ФОТ
| Приказ № 812/пр от 21.12.2020 Прил. п.1.1 | НР Земляные работы, выполняемые механизированным способом |  |  | 4: %; 5: 92; 7: 92; 10: 87.23; 12: 2319 | [9 empty] | НР Земляные работы, выполняемые механизированным способом
| Приказ № 774/пр от 11.12.2020 Прил. п.1.1 | СП Земляные работы, выполняемые механизированным способом |  |  | 4: %; 5: 46; 7: 46; 10: 43.62; 12: 1160 | [9 empty] | СП Земляные работы, выполняемые механизированным способом
|  | Всего по позиции |  |  | 10: 378.82; 12: 7351 | [11 empty] | Всего по позиции
Подвоз грунта на трассу и засыпка подземных сооружений | [18 empty] | Подвоз грунта на трассу и засыпка подземных сооружений
8 | ФЕР01-01-013-02 | Разработка грунта с погрузкой на автомобили-самосвалы экскаваторами с ковшом вместимостью: 1 (1-1,2) м3, группа грунтов 2 |  |  | 4: 1000 м3; 7: 0.098904 | [6 empty] | Разработка грунта с погрузкой на автомобили-самосвалы экскаваторами с ковшом вместимостью: 1 (1-1,2) м3, группа грунтов 2
| Приказ от 04.08.2020 № 421/пр прил.10 табл.2 п.9 | Производство работ осуществляется в стесненных условиях населенных пунктов ОЗП=1,15; ЭМ=1,15; ЗПМ=1,15; ТЗ=1,15; ТЗМ=1,15 | [18 empty] | Производство работ осуществляется в стесненных условиях населенных пунктов ОЗП=1,15; ЭМ=1,15; ЗПМ=1,15; ТЗ=1,15; ТЗМ=1,15
| 1 | ОТ |  |  | 8: 53.82; 9: 1.15; 10: 6.12; 11: 26.58; 12: 163 | [8 empty] | ОТ
| 2 | ЭМ |  |  | 8: 2238.85; 9: 1.15; 10: 254.65; 11: 10.76; 12: 2740 | [8 empty] | ЭМ
| 3 | в т.ч. ОТм |  |  | 8: 270; 9: 1.15; 10: 30.71; 11: 26.58; 12: 816 | [8 empty] | в т.ч. ОТм
| 4 | М |  |  | 8: 4.34; 10: 0.43; 11: 8.26; 12: 4 | [8 empty] | М
|  | ЗТ |  |  | 4: чел.-ч; 5: 6.9; 6: 1.15; 7: 0.7848 | [9 empty] | ЗТ
|  | ЗТм |  |  | 4: чел.-ч; 5: 20; 6: 1.15; 7: 2.2748 | [9 empty] | ЗТм
|  | Итого по расценке |  |  | 8: 2297.01; 10: 261.2 | [10 empty] | Итого по расценке
|  | ФОТ |  |  | 10: 36.83; 12: 979 | [9 empty] | ФОТ
| Приказ № 812/пр от 21.12.2020 Прил. п.1.1 | НР Земляные работы, выполняемые механизированным способом |  |  | 4: %; 5: 92; 7: 92; 10: 33.88; 12: 901 | [9 empty] | НР Земляные работы, выполняемые механизированным способом
| Приказ № 774/пр от 11.12.2020 Прил. п.1.1 | СП Земляные работы, выполняемые механизированным способом |  |  | 4: %; 5: 46; 7: 46; 10: 16.94; 12: 450 | [9 empty] | СП Земляные работы, выполняемые механизированным способом
|  | Всего по позиции |  |  | 10: 312.02; 12: 4258 | [11 empty] | Всего по позиции
9 | ФССЦпг-03-21-01-005 | Перевозка грузов автомобилями-самосвалами грузоподъемностью 10 т работающих вне карьера на расстояние: I класс груза до 5 км |  |  | 1 т груза |  |  | 178.0272 | 6.69 |  | 1191 | 10.76 | 12815 | [6 empty] | Перевозка грузов автомобилями-самосвалами грузоподъемностью 10 т работающих вне карьера на расстояние: I класс груза до 5 км
|  | Всего по позиции |  |  | 10: 1191; 12: 12815 | [11 empty] | Всего по позиции
10 | ФЕР01-01-033-02 | Засыпка траншей и котлованов с перемещением грунта до 5 м бульдозерами мощностью: 59 кВт (80 л.с.), группа грунтов 2 |  |  | 4: 1000 м3; 7: 0.098904 | [6 empty] | Засыпка траншей и котлованов с перемещением грунта до 5 м бульдозерами мощностью: 59 кВт (80 л.с.), группа грунтов 2
| Приказ от 04.08.2020 № 421/пр прил.10 табл.2 п.9 | Производство работ осуществляется в стесненных условиях населенных пунктов ОЗП=1,15; ЭМ=1,15; ЗПМ=1,15; ТЗ=1,15; ТЗМ=1,15 | [18 empty] | Производство работ осуществляется в стесненных условиях населенных пунктов ОЗП=1,15; ЭМ=1,15; ЗПМ=1,15; ТЗ=1,15; ТЗМ=1,15
| 2 | ЭМ |  |  | 8: 479.33; 9: 1.15; 10: 54.52; 11: 10.76; 12: 587 | [8 empty] | ЭМ
| 3 | в т.ч. ОТм |  |  | 8: 93.5; 9: 1.15; 10: 10.63; 11: 26.58; 12: 283 | [8 empty] | в т.ч. ОТм
|  | ЗТм |  |  | 4: чел.-ч; 5: 8.06; 6: 1.15; 7: 0.91674 | [9 empty] | ЗТм
|  | Итого по расценке |  |  | 8: 479.33; 10: 54.52 | [10 empty] | Итого по расценке
|  | ФОТ |  |  | 10: 10.63; 12: 283 | [9 empty] | ФОТ
| Приказ № 812/пр от 21.12.2020 Прил. п.1.1 | НР Земляные работы, выполняемые механизированным способом |  |  | 4: %; 5: 92; 7: 92; 10: 9.78; 12: 260 | [9 empty] | НР Земляные работы, выполняемые механизированным способом
| Приказ № 774/пр от 11.12.2020 Прил. п.1.1 | СП Земляные работы, выполняемые механизированным способом |  |  | 4: %; 5: 46; 7: 46; 10: 4.89; 12: 130 | [9 empty] | СП Земляные работы, выполняемые механизированным способом
|  | Всего по позиции |  |  | 10: 69.19; 12: 977 | [11 empty] | Всего по позиции
11 | ФЕР01-02-005-01 | Уплотнение грунта пневматическими трамбовками, группа грунтов: 1-2 |  |  | 4: 100 м3; 7: 0.98904 | [6 empty] | Уплотнение грунта пневматическими трамбовками, группа грунтов: 1-2
| Приказ от 04.08.2020 № 421/пр прил.10 табл.2 п.9 | Производство работ осуществляется в стесненных условиях населенных пунктов ОЗП=1,15; ЭМ=1,15; ЗПМ=1,15; ТЗ=1,15; ТЗМ=1,15 | [18 empty] | Производство работ осуществляется в стесненных условиях населенных пунктов ОЗП=1,15; ЭМ=1,15; ЗПМ=1,15; ТЗ=1,15; ТЗМ=1,15
| 1 | ОТ |  |  | 8: 106.88; 9: 1.15; 10: 121.56; 11: 26.58; 12: 3231 | [8 empty] | ОТ
| 2 | ЭМ |  |  | 8: 241.58; 9: 1.15; 10: 274.77; 11: 10.76; 12: 2957 | [8 empty] | ЭМ
| 3 | в т.ч. ОТм |  |  | 8: 26.36; 9: 1.15; 10: 29.98; 11: 26.58; 12: 797 | [8 empty] | в т.ч. ОТм
|  | ЗТ |  |  | 4: чел.-ч; 5: 12.53; 6: 1.15; 7: 14.2516 | [9 empty] | ЗТ
|  | ЗТм |  |  | 4: чел.-ч; 5: 2.62; 6: 1.15; 7: 2.98 | [9 empty] | ЗТм
|  | Итого по расценке |  |  | 8: 348.46; 10: 396.33 | [10 empty] | Итого по расценке
|  | ФОТ |  |  | 10: 151.54; 12: 4028 | [9 empty] | ФОТ
| Приказ № 812/пр от 21.12.2020 Прил. п.1.1 | НР Земляные работы, выполняемые механизированным способом |  |  | 4: %; 5: 92; 7: 92; 10: 139.42; 12: 3706 | [9 empty] | НР Земляные работы, выполняемые механизированным способом
| Приказ № 774/пр от 11.12.2020 Прил. п.1.1 | СП Земляные работы, выполняемые механизированным способом |  |  | 4: %; 5: 46; 7: 46; 10: 69.71; 12: 1853 | [9 empty] | СП Земляные работы, выполняемые механизированным способом
|  | Всего по позиции |  |  | 10: 605.46; 12: 11747 | [11 empty] | Всего по позиции
|  | Итоги по смете: | [23 empty] | Итоги по смете:
|  | Итого прямые затраты (справочно) |  |  | 10: 9298.74; 12: 102742 | [13 empty] | Итого прямые затраты (справочно)
|  | в том числе: | [24 empty] | в том числе:
|  | Оплата труда рабочих |  |  | 10: 773.88; 12: 20570 | [13 empty] | Оплата труда рабочих
|  | Эксплуатация машин |  |  | 10: 4702.18; 12: 50596 | [13 empty] | Эксплуатация машин
|  | в том числе оплата труда машинистов (Отм) |  |  | 10: 181.99; 12: 4839 | [13 empty] | в том числе оплата труда машинистов (Отм)
|  | Материалы |  |  | 10: 3822.68; 12: 31576 | [13 empty] | Материалы
|  | Строительные работы |  |  | 10: 10571.25; 12: 136569 | [13 empty] | Строительные работы
|  | Строительные работы |  |  | 10: 7276.14; 12: 101114 | [13 empty] | Строительные работы
|  | в том числе: | [24 empty] | в том числе:
|  | оплата труда |  |  | 10: 773.88; 12: 20570 | [13 empty] | оплата труда
|  | эксплуатация машин и механизмов |  |  | 10: 1407.07; 12: 15141 | [13 empty] | эксплуатация машин и механизмов
|  | в том числе оплата труда машинистов (ОТм) |  |  | 10: 181.99; 12: 4839 | [13 empty] | в том числе оплата труда машинистов (ОТм)
|  | материалы |  |  | 10: 3822.68; 12: 31576 | [13 empty] | материалы
|  | накладные расходы |  |  | 10: 861.93; 12: 22912 | [13 empty] | накладные расходы
|  | сметная прибыль |  |  | 10: 410.58; 12: 10915 | [13 empty] | сметная прибыль
|  | Транспортные расходы (перевозка), относимые на стоимость строительных работ |  |  | 10: 3295.11; 12: 35455 | [13 empty] | Транспортные расходы (перевозка), относимые на стоимость строительных работ
|  | Итого ФОТ (справочно) |  |  | 10: 955.87; 12: 25409 | [13 empty] | Итого ФОТ (справочно)
|  | Итого накладные расходы (справочно) |  |  | 10: 861.93; 12: 22912 | [13 empty] | Итого накладные расходы (справочно)
|  | Итого сметная прибыль (справочно) |  |  | 10: 410.58; 12: 10915 | [13 empty] | Итого сметная прибыль (справочно)
|  | Приказ НТ МУП "Горэнерго-НТ" №37 от 08.04.2022 г. 0,7 |  |  | 10: -3171.38; 12: -40971 | [13 empty] | Приказ НТ МУП "Горэнерго-НТ" №37 от 08.04.2022 г. 0,7
|  | Итого с учетом доп. работ и затрат |  |  | 10: 7399.87; 12: 95598 | [14 empty] | Итого с учетом доп. работ и затрат
|  | НДС 20% |  |  | 10: 1479.97; 12: 19119.6 | [15 empty] | НДС 20%
|  | ВСЕГО по смете |  |  | 10: 8879.84; 12: 114717.6 | [16 empty] | ВСЕГО по смете
Составил:
[должность, подпись (инициалы, фамилия)]
Проверил:
[должность, подпись (инициалы, фамилия)]