## Г Успенского 44-58 - Дефектная
УТВЕРЖДАЮ
Главный инженер НТ МУП Горэнерго-НТ
Д.В.Козлов
______________________
"____" ________________ 2026
ВЕДОМОСТЬ ОБЪЕМОВ РАБОТ
Капитальный ремонт участка теплотрассы по ул.Глеба Успенского 44-58 (от ТУ № 2/200-52 до ТУ № 2/200-44)
№ п/п | Наименование | Ед. изм. | Кол. | Примечание
1 | 2 | 3 | 4 | 5
Строительные работы |  |  |  |  | Раздел 1. Строительные работы
1 | Разработка грунта в отвал | м3 | 204*1,3*1,8-46,98
2 | Разработка грунта с погрузкой на автомобили-самосвалы | м3 | 46.98 | утилизация
3 | Разработка грунта вручную | % | 3
4 | Демонтаж плит П5д-8 | шт | 276
5 | Водоотлив: из траншей | час | 16
6 | Очистка непроходных каналов | м3 | 204*0,3*0,25 | утилизация
7 | Устройство основания под трубопроводы | м3 | 204*0,3*0,15 | Смесь песчано-гравийная природная
8 | Засыпка трубопровода | м3 | 204*0,3*0,15
9 | Устройство плит перекрытий | шт | 276 | б/у
10 | Засыпка траншей | м3 | 452,36+14,32
11 | Устройство оснований: из щебня | фр. 10-20 фр. 20-40 | 18,9м3 28,08м3 | к домам пересечение с дорогой
12 | Планировка площадей: механизированным способом | м2 | 192*3
13 | Планировка площадей: ручным способом | м2
14 | Очистка участка от мусора | м2 | 204*3
Монтажные работы |  |  |  |  | Раздел 2. Монтажные работы
15 | Демонтаж трубопроводов диаметром 80 мм | м | 408 | погрузка и вывоз
16 | Трубы ПП давление 2,5 МПа, SDR6 125х20,8 мм | м | 408-16*0,38
17 | Угольник PP-R белый Дн 125х90гр внутренняя пайка RTP | шт | 16
18 | Соединительная муфта PP-R 125 | шт | 104
19 | Муфта PP-R переходная белая Дн 125х110 внутренняя пайка | шт | 2
Изоляция |  |  |  |  | Раздел 3. Изоляция
20 | Разборка тепловой изоляции с трубопровода Ф89мм | м | 408
Врезки на потребителей |  |  |  |  | Раздел 4. Врезки на потребителей
Строительные работы | [5 empty] | Строительные работы
21 | Демонтаж чугунных люков | шт | 2 | погрузка и вывоз
22 | Демонтаж металлоконструкций перекрытия 12мм, 1,2м*1,2м | шт | 6
23 | Демонтаж ж/б элементов колодцев | КС10-9 КПЦ 1-10-1 | 4шт 2шт | утилизация
24 | Разборка кирпичной кладки камер | м3 | ((1+1)*2*1,8* 0,2)*6
25 | Устройство круглых колодцев | КЦД1-10-1 КС10-9 КПЦ1-10-1 | 8шт 16шт 8шт
26 | Люк чугунный круглый легкий | шт | 8
27 | Пробивка в стенах колец отверстий под трубы ПП 125 мм | шт | 4*8
Монтажные работы | [5 empty] | Монтажные работы
28 | Тройник PP-R переходн Дн125х40х125 | шт | 36 | 2шт-дренаж 2шт-бойпас 32шт-потребители
29 | Заглушка (пробка) PP-R белая Дн 125 внутренняя пайка | шт | 2
30 | Муфта PP-R комбинированная разъемная, НР, диаметр 40*1" | шт | 34 | 2шт-дренаж 32шт-потребители
31 | Кран шаровой муфтовый для воды, тип резьбы внутренняя/внутренняя, номинальный диаметр 25 мм | шт
32 | Угольник PP-R белый Дн 40х90гр внутренняя пайка | шт | 2 | бойпас
33 | Кран шаровой PP-R, присоединение к трубопроводу под приварку, диаметр 40 мм | шт | 1
34 | Трубы PP-R, давление 2,5 МПа, диаметр 40 мм | м | 1
Составил: ____________________________ В.А.Анфилатов
Проверил: ____________________________ А.А.Юнышева