## изоляция Алтайская УБТ - Дефект
УТВЕРЖДАЮ
Директор НТ МУП Горэнерго-НТ
И.А.Анфилатов
______________________
"____" ________________ 2024
ВЕДОМОСТЬ ОБЪЕМОВ РАБОТ
Ремонт изоляции участка магистральной теплотрассы "Алтайская"в районе Восточного шоссе, 27 (от врезки на ООО "УБТ-Сервис" между КС №1 и КС №4).
№ п/п | Наименование | Ед. изм. | Кол. | Примечание
1 | 2 | 3 | 4 | 5
Строительные работы. |  |  |  |  | Раздел 1. Строительные работы.
1 | Расчистка площадей от кустарника и мелколесья вручную: с погрузкой, вывозкой и утилизацией порубочных остатков | м2 | 115*6
2 | Срезка растительного слоя. Планировка и укатка земляного полотна с частичным укреплением щебнем при устройстве временных проездов | м2 | 115*3
Изоляционные работы. |  |  |  |  | Раздел 2. Изоляционные работы.
3 | Разборка тепловой изоляции с трубопровода диам. 820 мм. Погрузка, вывоз и утилизация демонтированных материалов | м | 230
4 | Изоляция трубопроводов: матами URSA толщиной слоя 100 мм, обёртывание поверхности изоляции рулонным стеклопластиком
5 | Очистка участка | м2 | 115*6
Составил: ____________________________ Д.В.Козлов
Проверил: _______________________ Е.А.Побединская