## изоляция Алтайская УБТ - Расчет
РАСЧЕТ ПОТРЕБНОСТИ В МАТЕРИАЛАХ
| Стройка | НТ МУП Горэнерго-НТ |  |  |  | НТ МУП Горэнерго-НТ
| Объект | Теплотрассы Дзержинского района |  |  |  |  | Теплотрассы Дзержинского района
| Смета № 17.08.24 | Ремонт изоляции участка магистральной теплотрассы "Алтайская"в районе Восточного шоссе, 27 (от врезки на ООО "УБТ-Сервис" между КС №1 и КС №4). | [5 empty] | Ремонт изоляции участка магистральной теплотрассы "Алтайская"в районе Восточного шоссе, 27 (от врезки на ООО "УБТ-Сервис" между КС №1 и КС №4).
№ п/п | Код ресурса | Наименование ресурса | Ед. изм. | Кол.
1 | 2 | 3 | 4 | 5
Ресурсы подрядчика | [8 empty] | Ресурсы подрядчика
Материалы | [9 empty] | Материалы
1 | 01.2.01.02-0031 | Битум нефтяной строительный изоляционный БНИ-IV-3, БНИ-IV, БНИ-V | т | 0.092736 | 1
2 | 01.2.03.03-0107 | Мастика битумно-масляная МБ-50 | т | 0.2208 | 1
3 | 01.7.15.14-0304 | Шурупы самонарезающие стальные оцинкованные с полукруглой головкой и крестообразным шлицем, остроконечные, диаметр 4 мм, длина 12 мм | т | 0.0026588 | 1
4 | 08.3.02.01-0041 | Ленты стальные упаковочные, мягкие, нормальной точности по толщине и ширине 0,7х20-50 мм | т | 1.0505 | 1
5 | 08.3.03.05-0011 | Проволока стальная низкоуглеродистая оцинкованная разного назначения, диаметр 1,1 мм | т | 0.06647 | 1
6 | 08.3.03.05-0013 | Проволока стальная низкоуглеродистая оцинкованная разного назначения, диаметр 1,6 мм | т | 0.081758 | 1
7 | 08.3.05.05-0054 | Сталь листовая оцинкованная, толщина 0,8 мм | т | 0.89734 | 1
8 | 14.4.03.03-0102 | Лак битумный БТ-577 | т | 0.0092736 | 1
9 | ФСБЦ-02.4.03.03-0012 | Щебень шлаковый для дорожного строительства М 600, фракция 20-40 мм | м3 | 1.265 | 1
10 | ФСБЦ-08.3.05.05-0054 | Сталь листовая оцинкованная, толщина 0,8 мм | т | -0.89734 | 1
Ресурсы заказчика | [8 empty] | Ресурсы заказчика
Материалы | [9 empty] | Материалы
11 | ФСБЦ-12.2.03.10-0008 | Стеклопластик рулонный теплоизоляционный, плотность 120 г/м2 | м2 | 846.4 | 1
12 | ФСБЦ-12.2.04.10-0012 | Маты теплоизоляционные из супертонкого стеклянного штапельного волокна без связующего, толщина 40-80 мм (URSA) | м3 | 68.4641 | 1