## Восстановление асфальто-бетонно
УТВЕРЖДАЮ
Директор НТ МУП "Горэнерго-НТ"
И.А.Анфилатов
______________________
"____" ________________ 2025
ВЕДОМОСТЬ ОБЪЕМОВ РАБОТ
Восстановление асфальто-бетонного покрытия проезжей части (10м2).
№ п/п | Наименование | Ед. изм. | Кол. | Примечание
1 | 2 | 3 | 4 | 5
С подготовкой оснований. |  |  |  |  | Раздел 1. С подготовкой оснований.
1 | Установка и снятие временных дорожных знаков | шт | 2
2 | Кромление асфальтобетонного покрытия с погрузкой | м | 10 | утилизация на полигоне ТО
3 | Выборка грунта с погрузкой на автомобили | м3 | 10*0,22
4 | Доработка грунта вручную с погрузкой на автомобили | % | 3
5 | Россыпь, разравнивание и укатка щебня шлакового фр.10-20 мм, толщиной слоя 15 см, розлив эмульсии битумной | м2 | 10
6 | Устройство покрытия толщиной 7 см из горячих асфальтобетонных смесей марка: I, тип А
7 | Очистка участка от мусора строительного с использованием специализированной техники
По подготовленному основанию с добавлением материалов. |  |  |  |  | Раздел 3. По подготовленному основанию с добавлением материалов.
1 | Установка и снятие временных дорожных знаков | шт | 2
2 | Кромление асфальтобетонного покрытия с погрузкой | м | 10 | утилизация на полигоне ТО
3 | Исправление профиля оснований: щебеночных с добавлением щебня шлакового фр. 10-20мм | м2 | 10
4 | Розлив эмульсии битумной (0,7кг/м2)
5 | Устройство покрытия толщиной 7 см из горячих асфальтобетонных смесей марка: I, тип А
6 | Очистка участка от мусора строительного с использованием специализированной техники
По подготовленному основанию без добавления материалов. |  |  |  |  | Раздел 4. По подготовленному основанию без добавления материалов.
1 | Установка и снятие временных дорожных знаков | шт | 2
2 | Кромление асфальтобетонного покрытия с погрузкой | м | 10 | утилизация на полигоне ТО
2 | Исправление профиля оснований: щебеночных без добавления нового материала | м2 | 10
3 | Розлив эмульсии битумной (0,7кг/м2)
4 | Устройство покрытия толщиной 7 см из горячих асфальтобетонных смесей марка: I, тип А
5 | Очистка участка от мусора строительного с использованием специализированной техники
* Производство ремонтно-строительных работ осуществляется в стесненных условиях населенных пунктов: территорий общего пользования
*** При разработке грунта учесть устройство траншей прямоугольного сечения
Составил: ____________________________
Проверил: ____________________________