## Восстановление асфальто-бетонно
УТВЕРЖДАЮ
Директор НТ МУП "Горэнерго-НТ"
И.А.Анфилатов
______________________
"____" ________________ 2025
ВЕДОМОСТЬ ОБЪЕМОВ РАБОТ
Восстановление покрытия тротуаров (10м2).
№ п/п | Наименование | Ед. изм. | Кол. | Примечание
1 | 2 | 3 | 4 | 5
С подготовкой оснований. |  |  |  |  | Раздел 1. С подготовкой оснований.
1 | Кромление асфальтобетонного покрытия | м | 10 | утилизация на полигоне ТО
2 | Разработка грунта с погрузкой на автомобили и вывозкой | м3 | 10*0,2
3 | Доработка грунта вручную с погрузкой на автомобили и вывозкой | % | 3
4 | Устройство оснований толщиной 15 см из щебня шлакового | м2 | 10
5 | Розлив эмульсии битумной (0,7кг/м2)
6 | Устройство асфальтобетонных покрытий тротуаров толщиной 3 см из асфальтобетонных смесей, марка II, тип А
7 | Очистка участка от строительного мусора с использованием специализированной техники
По готовому основанию с добавлением нового материала. |  |  |  |  | Раздел 3. По готовому основанию с добавлением нового материала.
8 | Кромление асфальтобетонного покрытия | м | 10 | утилизация на полигоне ТО
9 | Исправление профиля оснований: щебеночных с добавлением щебня шлакового фр 10-20мм | м2 | 10
10 | Розлив эмульсии битумной (0,7кг/м2)
11 | Устройство асфальтобетонных покрытий тротуаров толщиной 3 см из асфальтобетонных смесей, марка II, тип А
12 | Очистка участка от строительного мусора с использованием специализированной техники
По готовому основанию без добавления нового материала. |  |  |  |  | Раздел 4. По готовому основанию без добавления нового материала.
13 | Кромление асфальтобетонного покрытия | м | 10 | утилизация на полигоне ТО
14 | Исправление профиля оснований: щебеночных без добавления нового материала | м2 | 10
15 | Розлив эмульсии битумной (0,7кг/м2)
16 | Устройство асфальтобетонных покрытий тротуаров толщиной 3 см из асфальтобетонных смесей, марка II, тип А
17 | Очистка участка от строительного мусора с использованием специализированной техники
Устройство покрытий из тротуарной плитки. |  |  |  |  | Раздел 5. Восстановление тротуаров из плиток фигурных.
18 | Устройство подстилающих и выравнивающих слоев оснований: из песка | м3 | 10*0,15
19 | Укладка плитки на готовое основание с пригонкой и проверкой по уровню. Заполнение швов песком. Уплотнение тротуарной плитки виброплитой до и после заполнения швов песком. Увлажнение и очистка поверхности покрытия. | м2 | 10
20 | Резка тротуарной плитки толщиной 70 мм: угловой шлифовальной машинкой | м | 0.4
21 | Очистка участка от строительного мусора с использованием специализированной техники | м2 | 10
Устройство покрытий тротуаров из бетонной плитки типа "Брусчатка". |  |  |  |  | Раздел 6. Восстановление тротуаров плиточных с заполнением швов: песком.
22 | Устройство подстилающих и выравнивающих слоев оснований: из песка | м3 | 10*0,1
23 | Устройство покрытий тротуаров из бетонной плитки типа "Брусчатка": рядовым или паркетным мощением (Устройство и выравнивание подстилающего слоя. Укладка плитки. Уплотнение тротуарной плитки виброплитой до и после заполнения швов песком. Засыпка швов песком. Увлажнение поверхности покрытия.) | м2 | 10
24 | Очистка участка от строительного мусора с использованием специализированной техники | м2 | 10
Устройство внутриквартальных щебеночных дорожек и площадок |  |  |  |  | Раздел 9. Устройство внутриквартальных щебеночных дорожек и площадок
25 | Планировка основания. Уплотнение грунта. | м2 | 10
26 | Россыпь, разравнивание и укатка щебня толщиной слоя 12 см. Планировка бровки | м2 | 10
Разборка тротуаров брусчатых |  |  |  |  | Раздел 11. Разборка тротуаров брусчатых
27 | Разборка тротуаров: из мелкоштучных искусственных материалов с погрузкой и вывозкой демонтированного материала на площадку временного хранения | м2 | 10
* Производство ремонтно-строительных работ осуществляется в стесненных условиях населенных пунктов: территорий общего пользования
*** При разработке грунта учесть устройство траншей прямоугольного сечения
Составил: ____________________________
Проверил: ____________________________