## Восстановление асфальто-бетонно
Приложение № 2
Утверждено приказом № 421 от 4 августа 2020 г. Минстроя РФ в редакции приказа № 557 от 7 июля 2022 г.
СОГЛАСОВАНО: | [9 empty] | УТВЕРЖДАЮ:
Директор НТ МУП "Горэнерго-НТ"
И.А.Анфилатов
"____" ________________ 2023 года | [12 empty] | "____" ________________ 2023 года
Наименование программного продукта | [5 empty] | ГРАНД-Смета, версия 2023.2
Наименование редакции сметных нормативов | [5 empty] | Территориальные сметные нормативы, предусмотренные для применения на территории Свердловской области: - на материалы, изделия и конструкции, применяемые в строительстве (ТССЦ 81-01-2001); - на эксплуатацию строительных машин и автотранспортных средств (ТСЭМ 81-01-2001); - на строительные и специальные строительные работы (ТЕР 81-02-2001); - на монтаж оборудования (ТЕРм 81-03-2001); - на ремонтно-строительные работы (ТЕРр 81-04-2001); - на пусконаладочные работы (ТЕРп 81-05-2001); - на капитальный ремонт оборудования (ТЕРмр 81-06-2001); - на перевозки грузов для строительства (ТССЦпг 81-01-2001). | [7 empty] | Территориальные сметные нормативы, предусмотренные для применения на территории Свердловской области: - на материалы, изделия и конструкции, применяемые в строительстве (ТССЦ 81-01-2001); - на эксплуатацию строительных машин и автотранспортных средств (ТСЭМ 81-01-2001); - на строительные и специальные строительные работы (ТЕР 81-02-2001); - на монтаж оборудования (ТЕРм 81-03-2001); - на ремонтно-строительные работы (ТЕРр 81-04-2001); - на пусконаладочные работы (ТЕРп 81-05-2001); - на капитальный ремонт оборудования (ТЕРмр 81-06-2001); - на перевозки грузов для строительства (ТССЦпг 81-01-2001).
НТ МУП "Горэнерго-НТ" | [14 empty] | НТ МУП "Горэнерго-НТ"
(наименование стройки)
Теплотрассы Дзержинскогор района | [15 empty] | Теплотрассы Дзержинскогор района
(наименование объекта капитального строительства)
ЛОКАЛЬНЫЙ СМЕТНЫЙ РАСЧЕТ (СМЕТА) № 02.09.23
Восстановление асфальто-бетонного покрытия тротуаров (10м2). | [16 empty] | Восстановление асфальто-бетонного покрытия тротуаров (10м2).
(наименование работ и затрат)
Составлен | базисно-индексным | методом
Основание | ведомость объёмов работ
(проектная и (или) иная техническая документация)
Составлен(а) в текущем (базисном) уровне цен |  |  | 2 кв 2023 г (01.01.2000) | [14 empty] | 2 кв 2023 г (01.01.2000)
Сметная стоимость |  | 176.43 | (14,55) | тыс.руб.
в том числе:
| строительных работ | 233.32 | (18,34) | тыс.руб. |  | Средства на оплату труда рабочих |  |  |  |  | 40.57 | (1,59) | тыс.руб.
| монтажных работ | 0 | (0) | тыс.руб. |  | Нормативные затраты труда рабочих |  |  |  |  | 126.94 |  | чел.час.
| оборудования | 0 | (0) | тыс.руб. |  | Нормативные затраты труда машинистов |  |  |  |  | 6.78 |  | чел.час.
| прочих затрат | 0 | (0) | тыс.руб.
№ п/п | Обоснование | Наименование работ и затрат |  |  | Единица измерения | Количество |  |  | Сметная стоимость в базисном уровне цен (в текущем уровне цен (гр. 8) для ресурсов, отсутствующих в ФРСН), руб. |  |  | Индексы | Сметная стоимость в текущем уровне цен, руб.
[6 empty] | на единицу | коэффициенты | всего с учетом коэффициентов | на единицу | коэффициенты | всего
1 | 2 | 3 |  |  | 4 | 5 | 6 | 7 | 8 | 9 | 10 | 11 | 12
Раздел 1. С подготовкой оснований. | [18 empty] | Раздел 1. С подготовкой оснований.
1 | ТЕР31-01-065-01 | Резка асфальтобетонного покрытия прямолинейными участками длиной от 0,1 до 20 м нарезчиком швов с алмазными дисками при ширине пропила 3 мм: железобетонного на глубину 50 мм |  |  | 4: 100 м шва; 5: 0.1; 6: 1; 7: 0.1 | [6 empty] | Резка асфальтобетонного покрытия прямолинейными участками длиной от 0,1 до 20 м нарезчиком швов с алмазными дисками при ширине пропила 3 мм: железобетонного на глубину 50 мм
|  | Объем=10 / 100 | [18 empty] | Объем=10 / 100
| Приказ от 04.08.2020 № 421/пр п.58б | При применении сметных норм, включенных в сборники ГЭСН (ФЕР, ТЕР), аналогичных технологическим процессам в новом строительстве, в том числе по возведению новых конструктивных элементов ОЗП=1,15; ЭМ=1,25 к расх.; ЗПМ=1,25; ТЗ=1,15; ТЗМ=1,25 | [19 empty] | При применении сметных норм, включенных в сборники ГЭСН (ФЕР, ТЕР), аналогичных технологическим процессам в новом строительстве, в том числе по возведению новых конструктивных элементов ОЗП=1,15; ЭМ=1,25 к расх.; ЗПМ=1,25; ТЗ=1,15; ТЗМ=1,25
| Приказ от 04.08.2020 № 421/пр прил.10 табл.3 п.10.3 | Производство ремонтно-строительных работ осуществляется в стесненных условиях населенных пунктов: территорий общего пользования ОЗП=1,1; ЭМ=1,1 к расх.; ЗПМ=1,1; ТЗ=1,1; ТЗМ=1,1 | [19 empty] | Производство ремонтно-строительных работ осуществляется в стесненных условиях населенных пунктов: территорий общего пользования ОЗП=1,1; ЭМ=1,1 к расх.; ЗПМ=1,1; ТЗ=1,1; ТЗМ=1,1
| 1 | ОТ |  |  | 8: 259.89; 9: 1.265; 10: 32.88; 11: 25.59; 12: 841.4 | [9 empty] | ОТ
| 2 | ЭМ |  |  | 8: 5027.85; 9: 1.375; 10: 691.33 | [9 empty] | ЭМ
| 4 | М |  |  | 8: 1655.28; 10: 165.53 | [9 empty] | М
|  | ЗТ |  |  | 4: чел.-ч; 5: 19.18; 6: 1.265; 7: 2.4263 | [10 empty] | ЗТ
|  | Итого по расценке |  |  | 8: 6943.02; 10: 889.74 | [11 empty] | Итого по расценке
|  | ФОТ |  |  | 10: 32.88; 12: 841.4 | [10 empty] | ФОТ
| Приказ № 812/пр от 21.12.2020 Прил. п.25 | НР Аэродромы |  |  | 4: %; 5: 107; 7: 107; 10: 35.18; 12: 900.3 | [10 empty] | НР Аэродромы
| Приказ № 774/пр от 11.12.2020 Прил. п.25, Приказ № 774/пр от 11.12.2020 п.16 | СП Аэродромы |  |  | % | 69 | 0.85 | 58.65 |  |  | 19.28 |  | 493.48 | [10 empty] | СП Аэродромы
|  | Всего по позиции |  |  | 10: 944.2 | [12 empty] | Всего по позиции
2 | ТССЦпг-01-01-01-041 | Погрузочные работы при автомобильных перевозках: мусора строительного с погрузкой вручную |  |  | 1 т груза | 0.11 | 1 | 0.11 | 51.74 |  | 5.69 | [8 empty] | Погрузочные работы при автомобильных перевозках: мусора строительного с погрузкой вручную
|  | Объем=1*0,05*2,2 | [18 empty] | Объем=1*0,05*2,2
|  | Всего по позиции |  |  | 10: 5.69 | [12 empty] | Всего по позиции
3 | ТССЦпг-03-21-01-005 | Перевозка грузов автомобилями-самосвалами грузоподъемностью 10 т, работающих вне карьера, на расстояние: до 5 км I класс груза |  |  | 1 т груза | 0.11 | 1 | 0.11 | 8.19 |  | 0.9 | [8 empty] | Перевозка грузов автомобилями-самосвалами грузоподъемностью 10 т, работающих вне карьера, на расстояние: до 5 км I класс груза
|  | Всего по позиции |  |  | 10: 0.9 | [12 empty] | Всего по позиции
4 | ТЕР01-01-014-06 | Разработка грунта с погрузкой на автомобили-самосвалы экскаваторами с ковшом вместимостью: 0,25 м3, группа грунтов 3 |  |  | 4: 1000 м3 грунта; 5: 0.002; 6: 1; 7: 0.002 | [6 empty] | Разработка грунта с погрузкой на автомобили-самосвалы экскаваторами с ковшом вместимостью: 0,25 м3, группа грунтов 3
|  | Объем=(10*0,2) / 1000 | [18 empty] | Объем=(10*0,2) / 1000
| Приказ от 04.08.2020 № 421/пр п.58б | При применении сметных норм, включенных в сборники ГЭСН (ФЕР, ТЕР), аналогичных технологическим процессам в новом строительстве, в том числе по возведению новых конструктивных элементов ОЗП=1,15; ЭМ=1,25 к расх.; ЗПМ=1,25; ТЗ=1,15; ТЗМ=1,25 | [19 empty] | При применении сметных норм, включенных в сборники ГЭСН (ФЕР, ТЕР), аналогичных технологическим процессам в новом строительстве, в том числе по возведению новых конструктивных элементов ОЗП=1,15; ЭМ=1,25 к расх.; ЗПМ=1,25; ТЗ=1,15; ТЗМ=1,25
| Приказ от 04.08.2020 № 421/пр прил.10 табл.3 п.10.3 | Производство ремонтно-строительных работ осуществляется в стесненных условиях населенных пунктов: территорий общего пользования ОЗП=1,1; ЭМ=1,1 к расх.; ЗПМ=1,1; ТЗ=1,1; ТЗМ=1,1 | [19 empty] | Производство ремонтно-строительных работ осуществляется в стесненных условиях населенных пунктов: территорий общего пользования ОЗП=1,1; ЭМ=1,1 к расх.; ЗПМ=1,1; ТЗ=1,1; ТЗМ=1,1
| 1 | ОТ |  |  | 8: 479.38; 9: 1.265; 10: 1.21; 11: 25.59; 12: 30.96 | [9 empty] | ОТ
| 2 | ЭМ |  |  | 8: 10762.46; 9: 1.375; 10: 29.6 | [9 empty] | ЭМ
| 3 | в т.ч. ОТм |  |  | 8: 2049.09; 9: 1.375; 10: 5.63; 11: 25.59; 12: 144.07 | [9 empty] | в т.ч. ОТм
| 4 | М |  |  | 8: 6.38; 10: 0.01 | [9 empty] | М
|  | ЗТ |  |  | 4: чел.-ч; 5: 43.62; 6: 1.265; 7: 0.11036 | [10 empty] | ЗТ
|  | ЗТм |  |  | 4: чел.-ч; 5: 125.48; 6: 1.375; 7: 0.34507 | [10 empty] | ЗТм
|  | Итого по расценке |  |  | 8: 11248.22; 10: 30.82 | [11 empty] | Итого по расценке
|  | ФОТ |  |  | 10: 6.84; 12: 175.03 | [10 empty] | ФОТ
| Приказ № 812/пр от 21.12.2020 Прил. п.1.1 | НР Земляные работы, выполняемые механизированным способом |  |  | 4: %; 5: 92; 7: 92; 10: 6.29; 12: 161.03 | [10 empty] | НР Земляные работы, выполняемые механизированным способом
| Приказ № 774/пр от 11.12.2020 Прил. п.1.1, Приказ № 774/пр от 11.12.2020 п.16 | СП Земляные работы, выполняемые механизированным способом |  |  | % | 46 | 0.85 | 39.1 |  |  | 2.67 |  | 68.44 | [10 empty] | СП Земляные работы, выполняемые механизированным способом
|  | Всего по позиции |  |  | 10: 39.78 | [12 empty] | Всего по позиции
5 | ТЕР01-02-057-02 | Разработка грунта вручную в траншеях глубиной до 2 м без креплений с откосами, группа грунтов: 2 |  |  | 4: 100 м3 грунта; 5: 0.0006; 6: 1; 7: 0.0006 | [6 empty] | Разработка грунта вручную в траншеях глубиной до 2 м без креплений с откосами, группа грунтов: 2
|  | Объем=0,06 / 100 | [18 empty] | Объем=0,06 / 100
| Приказ от 04.08.2020 № 421/пр п.58б | При применении сметных норм, включенных в сборники ГЭСН (ФЕР, ТЕР), аналогичных технологическим процессам в новом строительстве, в том числе по возведению новых конструктивных элементов ОЗП=1,15; ЭМ=1,25 к расх.; ЗПМ=1,25; ТЗ=1,15; ТЗМ=1,25 | [19 empty] | При применении сметных норм, включенных в сборники ГЭСН (ФЕР, ТЕР), аналогичных технологическим процессам в новом строительстве, в том числе по возведению новых конструктивных элементов ОЗП=1,15; ЭМ=1,25 к расх.; ЗПМ=1,25; ТЗ=1,15; ТЗМ=1,25
| Приказ от 04.08.2020 № 421/пр прил.10 табл.3 п.10.3 | Производство ремонтно-строительных работ осуществляется в стесненных условиях населенных пунктов: территорий общего пользования ОЗП=1,1; ЭМ=1,1 к расх.; ЗПМ=1,1; ТЗ=1,1; ТЗМ=1,1 | [19 empty] | Производство ремонтно-строительных работ осуществляется в стесненных условиях населенных пунктов: территорий общего пользования ОЗП=1,1; ЭМ=1,1 к расх.; ЗПМ=1,1; ТЗ=1,1; ТЗМ=1,1
| 1 | ОТ |  |  | 8: 1692.46; 9: 1.265; 10: 1.28; 11: 25.59; 12: 32.76 | [9 empty] | ОТ
|  | ЗТ |  |  | 4: чел.-ч; 5: 154; 6: 1.265; 7: 0.11689 | [10 empty] | ЗТ
|  | Итого по расценке |  |  | 8: 1692.46; 10: 1.28 | [11 empty] | Итого по расценке
|  | ФОТ |  |  | 10: 1.28; 12: 32.76 | [10 empty] | ФОТ
| Приказ № 812/пр от 21.12.2020 Прил. п.1.2 | НР Земляные работы, выполняемые ручным способом |  |  | 4: %; 5: 89; 7: 89; 10: 1.14; 12: 29.16 | [10 empty] | НР Земляные работы, выполняемые ручным способом
| Приказ № 774/пр от 11.12.2020 Прил. п.1.2, Приказ № 774/пр от 11.12.2020 п.16 | СП Земляные работы, выполняемые ручным способом |  |  | % | 40 | 0.85 | 34 |  |  | 0.44 |  | 11.14 | [10 empty] | СП Земляные работы, выполняемые ручным способом
|  | Всего по позиции |  |  | 10: 2.86 | [12 empty] | Всего по позиции
6 | ТЕР01-02-060-02 | Погрузка вручную неуплотненного грунта из штабелей и отвалов в транспортные средства, группа грунтов: 2 |  |  | 4: 100 м3; 5: 0.0006; 6: 1; 7: 0.0006 | [6 empty] | Погрузка вручную неуплотненного грунта из штабелей и отвалов в транспортные средства, группа грунтов: 2
|  | Объем=0,06 / 100 | [18 empty] | Объем=0,06 / 100
| Приказ от 04.08.2020 № 421/пр п.58б | При применении сметных норм, включенных в сборники ГЭСН (ФЕР, ТЕР), аналогичных технологическим процессам в новом строительстве, в том числе по возведению новых конструктивных элементов ОЗП=1,15; ЭМ=1,25 к расх.; ЗПМ=1,25; ТЗ=1,15; ТЗМ=1,25 | [19 empty] | При применении сметных норм, включенных в сборники ГЭСН (ФЕР, ТЕР), аналогичных технологическим процессам в новом строительстве, в том числе по возведению новых конструктивных элементов ОЗП=1,15; ЭМ=1,25 к расх.; ЗПМ=1,25; ТЗ=1,15; ТЗМ=1,25
| Приказ от 04.08.2020 № 421/пр прил.10 табл.3 п.10.3 | Производство ремонтно-строительных работ осуществляется в стесненных условиях населенных пунктов: территорий общего пользования ОЗП=1,1; ЭМ=1,1 к расх.; ЗПМ=1,1; ТЗ=1,1; ТЗМ=1,1 | [19 empty] | Производство ремонтно-строительных работ осуществляется в стесненных условиях населенных пунктов: территорий общего пользования ОЗП=1,1; ЭМ=1,1 к расх.; ЗПМ=1,1; ТЗ=1,1; ТЗМ=1,1
| 1 | ОТ |  |  | 8: 653.23; 9: 1.265; 10: 0.5; 11: 25.59; 12: 12.8 | [9 empty] | ОТ
|  | ЗТ |  |  | 4: чел.-ч; 5: 61.8; 6: 1.265; 7: 0.046906 | [10 empty] | ЗТ
|  | Итого по расценке |  |  | 8: 653.23; 10: 0.5 | [11 empty] | Итого по расценке
|  | ФОТ |  |  | 10: 0.5; 12: 12.8 | [10 empty] | ФОТ
| Приказ № 812/пр от 21.12.2020 Прил. п.1.2 | НР Земляные работы, выполняемые ручным способом |  |  | 4: %; 5: 89; 7: 89; 10: 0.45; 12: 11.39 | [10 empty] | НР Земляные работы, выполняемые ручным способом
| Приказ № 774/пр от 11.12.2020 Прил. п.1.2, Приказ № 774/пр от 11.12.2020 п.16 | СП Земляные работы, выполняемые ручным способом |  |  | % | 40 | 0.85 | 34 |  |  | 0.17 |  | 4.35 | [10 empty] | СП Земляные работы, выполняемые ручным способом
|  | Всего по позиции |  |  | 10: 1.12 | [12 empty] | Всего по позиции
7 | ТССЦпг-03-21-01-005 | Перевозка грузов автомобилями-самосвалами грузоподъемностью 10 т, работающих вне карьера, на расстояние: до 5 км I класс груза |  |  | 1 т груза | 4.017 | 1 | 4.017 | 8.19 |  | 32.9 | [8 empty] | Перевозка грузов автомобилями-самосвалами грузоподъемностью 10 т, работающих вне карьера, на расстояние: до 5 км I класс груза
|  | Объем=(2+0,06)*1,95 | [18 empty] | Объем=(2+0,06)*1,95
|  | Всего по позиции |  |  | 10: 32.9 | [12 empty] | Всего по позиции
8 | ТЕР27-07-002-01 | Устройство оснований толщиной 12 см под тротуары из щебня |  |  | 4: 100 м2 дорожек и тротуаров; 5: 0.1; 6: 1; 7: 0.1 | [6 empty] | Устройство оснований толщиной 12 см под тротуары из щебня
|  | Объем=10 / 100 | [18 empty] | Объем=10 / 100
| Приказ от 04.08.2020 № 421/пр п.58б | При применении сметных норм, включенных в сборники ГЭСН (ФЕР, ТЕР), аналогичных технологическим процессам в новом строительстве, в том числе по возведению новых конструктивных элементов ОЗП=1,15; ЭМ=1,25 к расх.; ЗПМ=1,25; ТЗ=1,15; ТЗМ=1,25 | [19 empty] | При применении сметных норм, включенных в сборники ГЭСН (ФЕР, ТЕР), аналогичных технологическим процессам в новом строительстве, в том числе по возведению новых конструктивных элементов ОЗП=1,15; ЭМ=1,25 к расх.; ЗПМ=1,25; ТЗ=1,15; ТЗМ=1,25
| Приказ от 04.08.2020 № 421/пр прил.10 табл.3 п.10.3 | Производство ремонтно-строительных работ осуществляется в стесненных условиях населенных пунктов: территорий общего пользования ОЗП=1,1; ЭМ=1,1 к расх.; ЗПМ=1,1; ТЗ=1,1; ТЗМ=1,1 | [19 empty] | Производство ремонтно-строительных работ осуществляется в стесненных условиях населенных пунктов: территорий общего пользования ОЗП=1,1; ЭМ=1,1 к расх.; ЗПМ=1,1; ТЗ=1,1; ТЗМ=1,1
| 1 | ОТ |  |  | 8: 312.52; 9: 1.265; 10: 39.53; 11: 25.59; 12: 1011.57 | [9 empty] | ОТ
| 2 | ЭМ |  |  | 8: 299.07; 9: 1.375; 10: 41.12 | [9 empty] | ЭМ
| 3 | в т.ч. ОТм |  |  | 8: 49.29; 9: 1.375; 10: 6.78; 11: 25.59; 12: 173.5 | [9 empty] | в т.ч. ОТм
| 4 | М |  |  | 8: 2181.98; 10: 0.98 | [9 empty] | М
|  | ЗТ |  |  | 4: чел.-ч; 5: 26.24; 6: 1.265; 7: 3.3194 | [10 empty] | ЗТ
|  | ЗТм |  |  | 4: чел.-ч; 5: 3.17; 6: 1.375; 7: 0.43588 | [10 empty] | ЗТм
|  | Итого по расценке |  |  | 8: 621.35; 10: 81.63 | [11 empty] | Итого по расценке
|  | ФОТ |  |  | 10: 46.31; 12: 1185.07 | [10 empty] | ФОТ
| Приказ № 812/пр от 21.12.2020 Прил. п.21 (в ред. пр. № 636/пр от 02.09.2021) | НР Автомобильные дороги |  |  | 4: %; 5: 147; 7: 147; 10: 68.08; 12: 1742.05 | [10 empty] | НР Автомобильные дороги
| Приказ № 774/пр от 11.12.2020 Прил. п.21 (в ред. пр. № 317/пр от 22.04.2022), Приказ № 774/пр от 11.12.2020 п.16 | СП Автомобильные дороги |  |  | % | 134 | 0.85 | 113.9 |  |  | 52.75 |  | 1349.79 | [10 empty] | СП Автомобильные дороги
|  | Всего по позиции |  |  | 10: 202.46 | [12 empty] | Всего по позиции
9 | ТЕР27-07-002-02 | На каждый 1 см изменения толщины оснований добавлять или исключать к расценке 27-07-002-01 |  |  | 4: 100 м2 дорожек и тротуаров; 5: 0.1; 6: 1; 7: 0.1 | [6 empty] | На каждый 1 см изменения толщины оснований добавлять или исключать к расценке 27-07-002-01
|  | Объем=10 / 100 | [18 empty] | Объем=10 / 100
|  | ПЗ=3 (ОЗП=3; ЭМ=3 к расх.; ЗПМ=3; МАТ=3 к расх.; ТЗ=3; ТЗМ=3) | [19 empty] | ПЗ=3 (ОЗП=3; ЭМ=3 к расх.; ЗПМ=3; МАТ=3 к расх.; ТЗ=3; ТЗМ=3)
| Приказ от 04.08.2020 № 421/пр п.58б | При применении сметных норм, включенных в сборники ГЭСН (ФЕР, ТЕР), аналогичных технологическим процессам в новом строительстве, в том числе по возведению новых конструктивных элементов ОЗП=1,15; ЭМ=1,25 к расх.; ЗПМ=1,25; ТЗ=1,15; ТЗМ=1,25 | [19 empty] | При применении сметных норм, включенных в сборники ГЭСН (ФЕР, ТЕР), аналогичных технологическим процессам в новом строительстве, в том числе по возведению новых конструктивных элементов ОЗП=1,15; ЭМ=1,25 к расх.; ЗПМ=1,25; ТЗ=1,15; ТЗМ=1,25
| Приказ от 04.08.2020 № 421/пр прил.10 табл.3 п.10.3 | Производство ремонтно-строительных работ осуществляется в стесненных условиях населенных пунктов: территорий общего пользования ОЗП=1,1; ЭМ=1,1 к расх.; ЗПМ=1,1; ТЗ=1,1; ТЗМ=1,1 | [19 empty] | Производство ремонтно-строительных работ осуществляется в стесненных условиях населенных пунктов: территорий общего пользования ОЗП=1,1; ЭМ=1,1 к расх.; ЗПМ=1,1; ТЗ=1,1; ТЗМ=1,1
| 1 | ОТ |  |  | 8: 6.43; 9: 3.795; 10: 2.44; 11: 25.59; 12: 62.44 | [9 empty] | ОТ
| 2 | ЭМ |  |  | 8: 7.69; 9: 4.125; 10: 3.17 | [9 empty] | ЭМ
| 3 | в т.ч. ОТм |  |  | 8: 1.42; 9: 4.125; 10: 0.59; 11: 25.59; 12: 15.1 | [9 empty] | в т.ч. ОТм
| 4 | М |  |  | 8: 187.26; 9: 3; 10: 0 | [9 empty] | М
|  | ЗТ |  |  | 4: чел.-ч; 5: 0.54; 6: 3.795; 7: 0.20493 | [10 empty] | ЗТ
|  | ЗТм |  |  | 4: чел.-ч; 5: 0.1; 6: 4.125; 7: 0.04125 | [10 empty] | ЗТм
|  | Итого по расценке |  |  | 8: 14.12; 10: 5.61 | [11 empty] | Итого по расценке
|  | ФОТ |  |  | 10: 3.03; 12: 77.54 | [10 empty] | ФОТ
| Приказ № 812/пр от 21.12.2020 Прил. п.21 (в ред. пр. № 636/пр от 02.09.2021) | НР Автомобильные дороги |  |  | 4: %; 5: 147; 7: 147; 10: 4.45; 12: 113.98 | [10 empty] | НР Автомобильные дороги
| Приказ № 774/пр от 11.12.2020 Прил. п.21 (в ред. пр. № 317/пр от 22.04.2022), Приказ № 774/пр от 11.12.2020 п.16 | СП Автомобильные дороги |  |  | % | 134 | 0.85 | 113.9 |  |  | 3.45 |  | 88.32 | [10 empty] | СП Автомобильные дороги
|  | Всего по позиции |  |  | 10: 13.51 | [12 empty] | Всего по позиции
10 | ТССЦ-409-0053 | Щебень шлаковый для дорожного строительства, фракция 5-10 мм, марка 800 |  |  | м3 | 2.19 | 1 | 2.19 | 98.8 |  | 216.37 | [8 empty] | Щебень шлаковый для дорожного строительства, фракция 5-10 мм, марка 800
|  | (Автомобильные дороги) | [24 empty] | (Автомобильные дороги)
|  | Объем=1,74+0,45 | [18 empty] | Объем=1,74+0,45
|  | Всего по позиции |  |  | 10: 216.37 | [12 empty] | Всего по позиции
11 | ТЕР27-06-026-01 | Розлив вяжущих материалов |  |  | 4: 1 т; 5: 0.007; 6: 1; 7: 0.007 | [6 empty] | Розлив вяжущих материалов
|  | Объем=10*0,7/1000 | [18 empty] | Объем=10*0,7/1000
| Приказ от 04.08.2020 № 421/пр п.58б | При применении сметных норм, включенных в сборники ГЭСН (ФЕР, ТЕР), аналогичных технологическим процессам в новом строительстве, в том числе по возведению новых конструктивных элементов ОЗП=1,15; ЭМ=1,25 к расх.; ЗПМ=1,25; ТЗ=1,15; ТЗМ=1,25 | [19 empty] | При применении сметных норм, включенных в сборники ГЭСН (ФЕР, ТЕР), аналогичных технологическим процессам в новом строительстве, в том числе по возведению новых конструктивных элементов ОЗП=1,15; ЭМ=1,25 к расх.; ЗПМ=1,25; ТЗ=1,15; ТЗМ=1,25
| Приказ от 04.08.2020 № 421/пр прил.10 табл.3 п.10.3 | Производство ремонтно-строительных работ осуществляется в стесненных условиях населенных пунктов: территорий общего пользования ОЗП=1,1; ЭМ=1,1 к расх.; ЗПМ=1,1; ТЗ=1,1; ТЗМ=1,1 | [19 empty] | Производство ремонтно-строительных работ осуществляется в стесненных условиях населенных пунктов: территорий общего пользования ОЗП=1,1; ЭМ=1,1 к расх.; ЗПМ=1,1; ТЗ=1,1; ТЗМ=1,1
| 2 | ЭМ |  |  | 8: 46.53; 9: 1.375; 10: 0.45 | [9 empty] | ЭМ
| 3 | в т.ч. ОТм |  |  | 8: 10.07; 9: 1.375; 10: 0.1; 11: 25.59; 12: 2.56 | [9 empty] | в т.ч. ОТм
| 4 | М |  |  | 8: 1970.93; 10: 0 | [9 empty] | М
|  | ЗТм |  |  | 4: чел.-ч; 5: 0.66; 6: 1.375; 7: 0.0063525 | [10 empty] | ЗТм
|  | Итого по расценке |  |  | 8: 46.53; 10: 0.45 | [11 empty] | Итого по расценке
|  | ФОТ |  |  | 10: 0.1; 12: 2.56 | [10 empty] | ФОТ
| Приказ № 812/пр от 21.12.2020 Прил. п.21 (в ред. пр. № 636/пр от 02.09.2021) | НР Автомобильные дороги |  |  | 4: %; 5: 147; 7: 147; 10: 0.15; 12: 3.76 | [10 empty] | НР Автомобильные дороги
| Приказ № 774/пр от 11.12.2020 Прил. п.21 (в ред. пр. № 317/пр от 22.04.2022), Приказ № 774/пр от 11.12.2020 п.16 | СП Автомобильные дороги |  |  | % | 134 | 0.85 | 113.9 |  |  | 0.11 |  | 2.92 | [10 empty] | СП Автомобильные дороги
|  | Всего по позиции |  |  | 10: 0.71 | [12 empty] | Всего по позиции
12 | ТССЦ-101-1797 | Эмульсия битумно-дорожная |  |  | т | 0.00721 | 1 | 0.00721 | 2727.49 |  | 19.67 | [8 empty] | Эмульсия битумно-дорожная
|  | (Автомобильные дороги) | [24 empty] | (Автомобильные дороги)
|  | Всего по позиции |  |  | 10: 19.67 | [12 empty] | Всего по позиции
13 | ТЕР27-07-001-01 | Устройство асфальтобетонных покрытий дорожек и тротуаров однослойных из мелкозернистой асфальтобетонной смеси толщиной 3 см |  |  | 4: 100 м2 покрытия; 5: 0.1; 6: 1; 7: 0.1 | [6 empty] | Устройство асфальтобетонных покрытий дорожек и тротуаров однослойных из мелкозернистой асфальтобетонной смеси толщиной 3 см
|  | Объем=10/100 | [18 empty] | Объем=10/100
| Приказ от 04.08.2020 № 421/пр п.58б | При применении сметных норм, включенных в сборники ГЭСН (ФЕР, ТЕР), аналогичных технологическим процессам в новом строительстве, в том числе по возведению новых конструктивных элементов ОЗП=1,15; ЭМ=1,25 к расх.; ЗПМ=1,25; ТЗ=1,15; ТЗМ=1,25 | [19 empty] | При применении сметных норм, включенных в сборники ГЭСН (ФЕР, ТЕР), аналогичных технологическим процессам в новом строительстве, в том числе по возведению новых конструктивных элементов ОЗП=1,15; ЭМ=1,25 к расх.; ЗПМ=1,25; ТЗ=1,15; ТЗМ=1,25
| Приказ от 04.08.2020 № 421/пр прил.10 табл.3 п.10.3 | Производство ремонтно-строительных работ осуществляется в стесненных условиях населенных пунктов: территорий общего пользования ОЗП=1,1; ЭМ=1,1 к расх.; ЗПМ=1,1; ТЗ=1,1; ТЗМ=1,1 | [19 empty] | Производство ремонтно-строительных работ осуществляется в стесненных условиях населенных пунктов: территорий общего пользования ОЗП=1,1; ЭМ=1,1 к расх.; ЗПМ=1,1; ТЗ=1,1; ТЗМ=1,1
| 1 | ОТ |  |  | 8: 197.92; 9: 1.265; 10: 25.04; 11: 25.59; 12: 640.77 | [9 empty] | ОТ
| 2 | ЭМ |  |  | 8: 47.98; 9: 1.375; 10: 6.6 | [9 empty] | ЭМ
| 3 | в т.ч. ОТм |  |  | 8: 0.81; 9: 1.375; 10: 0.11; 11: 25.59; 12: 2.81 | [9 empty] | в т.ч. ОТм
| 4 | М |  |  | 8: 3312.58; 10: 6.78 | [9 empty] | М
|  | ЗТ |  |  | 4: чел.-ч; 5: 15.12; 6: 1.265; 7: 1.9127 | [10 empty] | ЗТ
|  | ЗТм |  |  | 4: чел.-ч; 5: 0.05; 6: 1.375; 7: 0.006875 | [10 empty] | ЗТм
|  | Итого по расценке |  |  | 8: 313.71; 10: 38.42 | [11 empty] | Итого по расценке
|  | ФОТ |  |  | 10: 25.15; 12: 643.58 | [10 empty] | ФОТ
| Приказ № 812/пр от 21.12.2020 Прил. п.21 (в ред. пр. № 636/пр от 02.09.2021) | НР Автомобильные дороги |  |  | 4: %; 5: 147; 7: 147; 10: 36.97; 12: 946.06 | [10 empty] | НР Автомобильные дороги
| Приказ № 774/пр от 11.12.2020 Прил. п.21 (в ред. пр. № 317/пр от 22.04.2022), Приказ № 774/пр от 11.12.2020 п.16 | СП Автомобильные дороги |  |  | % | 134 | 0.85 | 113.9 |  |  | 28.65 |  | 733.04 | [10 empty] | СП Автомобильные дороги
|  | Всего по позиции |  |  | 10: 104.04 | [12 empty] | Всего по позиции
14 | ТССЦ-101-1797 | Эмульсия битумно-дорожная |  |  | т | 0.006 | 1 | 0.006 | 2727.49 |  | 16.36 | [8 empty] | Эмульсия битумно-дорожная
|  | (Автомобильные дороги) | [24 empty] | (Автомобильные дороги)
|  | Всего по позиции |  |  | 10: 16.36 | [12 empty] | Всего по позиции
15 | ТЕР27-07-001-02 | На каждые 0,5 см изменения толщины покрытия добавлять к расценке 27-07-001-01 |  |  | 4: 100 м2 покрытия; 5: 0.1; 6: 1; 7: 0.1 | [6 empty] | На каждые 0,5 см изменения толщины покрытия добавлять к расценке 27-07-001-01
|  | Объем=10/100 | [18 empty] | Объем=10/100
|  | ПЗ=4 (ОЗП=4; ЭМ=4 к расх.; ЗПМ=4; МАТ=4 к расх.; ТЗ=4; ТЗМ=4) | [19 empty] | ПЗ=4 (ОЗП=4; ЭМ=4 к расх.; ЗПМ=4; МАТ=4 к расх.; ТЗ=4; ТЗМ=4)
| Приказ от 04.08.2020 № 421/пр п.58б | При применении сметных норм, включенных в сборники ГЭСН (ФЕР, ТЕР), аналогичных технологическим процессам в новом строительстве, в том числе по возведению новых конструктивных элементов ОЗП=1,15; ЭМ=1,25 к расх.; ЗПМ=1,25; ТЗ=1,15; ТЗМ=1,25 | [19 empty] | При применении сметных норм, включенных в сборники ГЭСН (ФЕР, ТЕР), аналогичных технологическим процессам в новом строительстве, в том числе по возведению новых конструктивных элементов ОЗП=1,15; ЭМ=1,25 к расх.; ЗПМ=1,25; ТЗ=1,15; ТЗМ=1,25
| Приказ от 04.08.2020 № 421/пр прил.10 табл.3 п.10.3 | Производство ремонтно-строительных работ осуществляется в стесненных условиях населенных пунктов: территорий общего пользования ОЗП=1,1; ЭМ=1,1 к расх.; ЗПМ=1,1; ТЗ=1,1; ТЗМ=1,1 | [19 empty] | Производство ремонтно-строительных работ осуществляется в стесненных условиях населенных пунктов: территорий общего пользования ОЗП=1,1; ЭМ=1,1 к расх.; ЗПМ=1,1; ТЗ=1,1; ТЗМ=1,1
| 1 | ОТ |  |  | 8: 30.37; 9: 5.06; 10: 15.37; 11: 25.59; 12: 393.32 | [9 empty] | ОТ
| 2 | ЭМ |  |  | 8: 6.74; 9: 5.5; 10: 3.71 | [9 empty] | ЭМ
| 4 | М |  |  | 8: 530.43; 9: 4; 10: 0 | [9 empty] | М
|  | ЗТ |  |  | 4: чел.-ч; 5: 2.32; 6: 5.06; 7: 1.1739 | [10 empty] | ЗТ
|  | Итого по расценке |  |  | 8: 37.11; 10: 19.08 | [11 empty] | Итого по расценке
|  | ФОТ |  |  | 10: 15.37; 12: 393.32 | [10 empty] | ФОТ
| Приказ № 812/пр от 21.12.2020 Прил. п.21 (в ред. пр. № 636/пр от 02.09.2021) | НР Автомобильные дороги |  |  | 4: %; 5: 147; 7: 147; 10: 22.59; 12: 578.18 | [10 empty] | НР Автомобильные дороги
| Приказ № 774/пр от 11.12.2020 Прил. п.21 (в ред. пр. № 317/пр от 22.04.2022), Приказ № 774/пр от 11.12.2020 п.16 | СП Автомобильные дороги |  |  | % | 134 | 0.85 | 113.9 |  |  | 17.51 |  | 447.99 | [10 empty] | СП Автомобильные дороги
|  | Всего по позиции |  |  | 10: 59.18 | [12 empty] | Всего по позиции
16 | ТССЦ-410-0005 | Асфальтобетонные смеси дорожные, аэродромные и асфальтобетон (горячие и теплые для плотного асфальтобетона мелко и крупнозернистые, песчаные), марка II, тип А |  |  | т | 1.198 | 1 | 1.198 | 536.71 |  | 642.98 | [8 empty] | Асфальтобетонные смеси дорожные, аэродромные и асфальтобетон (горячие и теплые для плотного асфальтобетона мелко и крупнозернистые, песчаные), марка II, тип А
|  | (Автомобильные дороги) | [24 empty] | (Автомобильные дороги)
|  | Объем=0,714+0,484 | [18 empty] | Объем=0,714+0,484
|  | Всего по позиции |  |  | 10: 642.98 | [12 empty] | Всего по позиции
17 | ТСЭМ-122301 | Трактор с щетками дорожными навесными |  |  | 4: маш.-ч; 5: 2; 6: 1; 7: 2; 10: 270.11 | [6 empty] | Трактор с щетками дорожными навесными
| Приказ от 04.08.2020 № 421/пр прил.10 табл.3 п.10.3 | Производство ремонтно-строительных работ осуществляется в стесненных условиях населенных пунктов: территорий общего пользования ОЗП=1,1; ЭМ=1,1 к расх.; ЗПМ=1,1; ТЗ=1,1; ТЗМ=1,1 | [19 empty] | Производство ремонтно-строительных работ осуществляется в стесненных условиях населенных пунктов: территорий общего пользования ОЗП=1,1; ЭМ=1,1 к расх.; ЗПМ=1,1; ТЗ=1,1; ТЗМ=1,1
| 2 | ЭМ |  |  | 8: 97.3; 9: 1.1; 10: 214.06 | [9 empty] | ЭМ
| 3 | в т.ч. ОТм |  |  | 8: 16.33; 9: 1.1; 10: 35.93; 11: 25.59; 12: 919.45 | [9 empty] | в т.ч. ОТм
|  | ФОТ |  |  | 10: 35.93; 12: 919.45 | [10 empty] | ФОТ
| Приказ № 812/пр от 21.12.2020 Прил. п.102 | НР Благоустройство (ремонтно-строительные) |  |  | 4: %; 5: 102; 7: 102; 10: 36.65; 12: 937.84 | [10 empty] | НР Благоустройство (ремонтно-строительные)
| Приказ № 774/пр от 11.12.2020 Прил. п.102 | СП Благоустройство (ремонтно-строительные) |  |  | 4: %; 5: 54; 7: 54; 10: 19.4; 12: 496.5 | [10 empty] | СП Благоустройство (ремонтно-строительные)
|  | Всего по позиции |  |  | 10: 270.11 | [12 empty] | Всего по позиции
|  | Итого по разделу 1 С подготовкой оснований. |  |  | 10: 2572.84 | [14 empty] | Итого по разделу 1 С подготовкой оснований.
Раздел 2. С подготовкой основания без выработки грунта. | [18 empty] | Раздел 2. С подготовкой основания без выработки грунта.
18 | ТЕР31-01-065-01 | Резка асфальтобетонного покрытия прямолинейными участками длиной от 0,1 до 20 м нарезчиком швов с алмазными дисками при ширине пропила 3 мм: железобетонного на глубину 50 мм |  |  | 4: 100 м шва; 5: 0.1; 6: 1; 7: 0.1 | [6 empty] | Резка асфальтобетонного покрытия прямолинейными участками длиной от 0,1 до 20 м нарезчиком швов с алмазными дисками при ширине пропила 3 мм: железобетонного на глубину 50 мм
|  | Объем=10 / 100 | [18 empty] | Объем=10 / 100
| Приказ от 04.08.2020 № 421/пр п.58б | При применении сметных норм, включенных в сборники ГЭСН (ФЕР, ТЕР), аналогичных технологическим процессам в новом строительстве, в том числе по возведению новых конструктивных элементов ОЗП=1,15; ЭМ=1,25 к расх.; ЗПМ=1,25; ТЗ=1,15; ТЗМ=1,25 | [19 empty] | При применении сметных норм, включенных в сборники ГЭСН (ФЕР, ТЕР), аналогичных технологическим процессам в новом строительстве, в том числе по возведению новых конструктивных элементов ОЗП=1,15; ЭМ=1,25 к расх.; ЗПМ=1,25; ТЗ=1,15; ТЗМ=1,25
| Приказ от 04.08.2020 № 421/пр прил.10 табл.3 п.10.3 | Производство ремонтно-строительных работ осуществляется в стесненных условиях населенных пунктов: территорий общего пользования ОЗП=1,1; ЭМ=1,1 к расх.; ЗПМ=1,1; ТЗ=1,1; ТЗМ=1,1 | [19 empty] | Производство ремонтно-строительных работ осуществляется в стесненных условиях населенных пунктов: территорий общего пользования ОЗП=1,1; ЭМ=1,1 к расх.; ЗПМ=1,1; ТЗ=1,1; ТЗМ=1,1
| 1 | ОТ |  |  | 8: 259.89; 9: 1.265; 10: 32.88; 11: 25.59; 12: 841.4 | [9 empty] | ОТ
| 2 | ЭМ |  |  | 8: 5027.85; 9: 1.375; 10: 691.33 | [9 empty] | ЭМ
| 4 | М |  |  | 8: 1655.28; 10: 165.53 | [9 empty] | М
|  | ЗТ |  |  | 4: чел.-ч; 5: 19.18; 6: 1.265; 7: 2.4263 | [10 empty] | ЗТ
|  | Итого по расценке |  |  | 8: 6943.02; 10: 889.74 | [11 empty] | Итого по расценке
|  | ФОТ |  |  | 10: 32.88; 12: 841.4 | [10 empty] | ФОТ
| Приказ № 812/пр от 21.12.2020 Прил. п.25 | НР Аэродромы |  |  | 4: %; 5: 107; 7: 107; 10: 35.18; 12: 900.3 | [10 empty] | НР Аэродромы
| Приказ № 774/пр от 11.12.2020 Прил. п.25, Приказ № 774/пр от 11.12.2020 п.16 | СП Аэродромы |  |  | % | 69 | 0.85 | 58.65 |  |  | 19.28 |  | 493.48 | [10 empty] | СП Аэродромы
|  | Всего по позиции |  |  | 10: 944.2 | [12 empty] | Всего по позиции
19 | ТССЦпг-01-01-01-041 | Погрузочные работы при автомобильных перевозках: мусора строительного с погрузкой вручную |  |  | 1 т груза | 0.11 | 1 | 0.11 | 51.74 |  | 5.69 | [8 empty] | Погрузочные работы при автомобильных перевозках: мусора строительного с погрузкой вручную
|  | Объем=1*0,05*2,2 | [18 empty] | Объем=1*0,05*2,2
|  | Всего по позиции |  |  | 10: 5.69 | [12 empty] | Всего по позиции
20 | ТССЦпг-03-21-01-005 | Перевозка грузов автомобилями-самосвалами грузоподъемностью 10 т, работающих вне карьера, на расстояние: до 5 км I класс груза |  |  | 1 т груза | 0.11 | 1 | 0.11 | 8.19 |  | 0.9 | [8 empty] | Перевозка грузов автомобилями-самосвалами грузоподъемностью 10 т, работающих вне карьера, на расстояние: до 5 км I класс груза
|  | Всего по позиции |  |  | 10: 0.9 | [12 empty] | Всего по позиции
21 | ТЕР27-07-002-01 | Устройство оснований толщиной 12 см под тротуары из щебня |  |  | 4: 100 м2 дорожек и тротуаров; 5: 0.1; 6: 1; 7: 0.1 | [6 empty] | Устройство оснований толщиной 12 см под тротуары из щебня
|  | Объем=10 / 100 | [18 empty] | Объем=10 / 100
| Приказ от 04.08.2020 № 421/пр п.58б | При применении сметных норм, включенных в сборники ГЭСН (ФЕР, ТЕР), аналогичных технологическим процессам в новом строительстве, в том числе по возведению новых конструктивных элементов ОЗП=1,15; ЭМ=1,25 к расх.; ЗПМ=1,25; ТЗ=1,15; ТЗМ=1,25 | [19 empty] | При применении сметных норм, включенных в сборники ГЭСН (ФЕР, ТЕР), аналогичных технологическим процессам в новом строительстве, в том числе по возведению новых конструктивных элементов ОЗП=1,15; ЭМ=1,25 к расх.; ЗПМ=1,25; ТЗ=1,15; ТЗМ=1,25
| Приказ от 04.08.2020 № 421/пр прил.10 табл.3 п.10.3 | Производство ремонтно-строительных работ осуществляется в стесненных условиях населенных пунктов: территорий общего пользования ОЗП=1,1; ЭМ=1,1 к расх.; ЗПМ=1,1; ТЗ=1,1; ТЗМ=1,1 | [19 empty] | Производство ремонтно-строительных работ осуществляется в стесненных условиях населенных пунктов: территорий общего пользования ОЗП=1,1; ЭМ=1,1 к расх.; ЗПМ=1,1; ТЗ=1,1; ТЗМ=1,1
| 1 | ОТ |  |  | 8: 312.52; 9: 1.265; 10: 39.53; 11: 25.59; 12: 1011.57 | [9 empty] | ОТ
| 2 | ЭМ |  |  | 8: 299.07; 9: 1.375; 10: 41.12 | [9 empty] | ЭМ
| 3 | в т.ч. ОТм |  |  | 8: 49.29; 9: 1.375; 10: 6.78; 11: 25.59; 12: 173.5 | [9 empty] | в т.ч. ОТм
| 4 | М |  |  | 8: 2181.98; 10: 0.98 | [9 empty] | М
|  | ЗТ |  |  | 4: чел.-ч; 5: 26.24; 6: 1.265; 7: 3.3194 | [10 empty] | ЗТ
|  | ЗТм |  |  | 4: чел.-ч; 5: 3.17; 6: 1.375; 7: 0.43588 | [10 empty] | ЗТм
|  | Итого по расценке |  |  | 8: 621.35; 10: 81.63 | [11 empty] | Итого по расценке
|  | ФОТ |  |  | 10: 46.31; 12: 1185.07 | [10 empty] | ФОТ
| Приказ № 812/пр от 21.12.2020 Прил. п.21 (в ред. пр. № 636/пр от 02.09.2021) | НР Автомобильные дороги |  |  | 4: %; 5: 147; 7: 147; 10: 68.08; 12: 1742.05 | [10 empty] | НР Автомобильные дороги
| Приказ № 774/пр от 11.12.2020 Прил. п.21 (в ред. пр. № 317/пр от 22.04.2022), Приказ № 774/пр от 11.12.2020 п.16 | СП Автомобильные дороги |  |  | % | 134 | 0.85 | 113.9 |  |  | 52.75 |  | 1349.79 | [10 empty] | СП Автомобильные дороги
|  | Всего по позиции |  |  | 10: 202.46 | [12 empty] | Всего по позиции
22 | ТЕР27-07-002-02 | На каждый 1 см изменения толщины оснований добавлять или исключать к расценке 27-07-002-01 |  |  | 4: 100 м2 дорожек и тротуаров; 5: 0.1; 6: 1; 7: 0.1 | [6 empty] | На каждый 1 см изменения толщины оснований добавлять или исключать к расценке 27-07-002-01
|  | Объем=10 / 100 | [18 empty] | Объем=10 / 100
|  | ПЗ=3 (ОЗП=3; ЭМ=3 к расх.; ЗПМ=3; МАТ=3 к расх.; ТЗ=3; ТЗМ=3) | [19 empty] | ПЗ=3 (ОЗП=3; ЭМ=3 к расх.; ЗПМ=3; МАТ=3 к расх.; ТЗ=3; ТЗМ=3)
| Приказ от 04.08.2020 № 421/пр п.58б | При применении сметных норм, включенных в сборники ГЭСН (ФЕР, ТЕР), аналогичных технологическим процессам в новом строительстве, в том числе по возведению новых конструктивных элементов ОЗП=1,15; ЭМ=1,25 к расх.; ЗПМ=1,25; ТЗ=1,15; ТЗМ=1,25 | [19 empty] | При применении сметных норм, включенных в сборники ГЭСН (ФЕР, ТЕР), аналогичных технологическим процессам в новом строительстве, в том числе по возведению новых конструктивных элементов ОЗП=1,15; ЭМ=1,25 к расх.; ЗПМ=1,25; ТЗ=1,15; ТЗМ=1,25
| Приказ от 04.08.2020 № 421/пр прил.10 табл.3 п.10.3 | Производство ремонтно-строительных работ осуществляется в стесненных условиях населенных пунктов: территорий общего пользования ОЗП=1,1; ЭМ=1,1 к расх.; ЗПМ=1,1; ТЗ=1,1; ТЗМ=1,1 | [19 empty] | Производство ремонтно-строительных работ осуществляется в стесненных условиях населенных пунктов: территорий общего пользования ОЗП=1,1; ЭМ=1,1 к расх.; ЗПМ=1,1; ТЗ=1,1; ТЗМ=1,1
| 1 | ОТ |  |  | 8: 6.43; 9: 3.795; 10: 2.44; 11: 25.59; 12: 62.44 | [9 empty] | ОТ
| 2 | ЭМ |  |  | 8: 7.69; 9: 4.125; 10: 3.17 | [9 empty] | ЭМ
| 3 | в т.ч. ОТм |  |  | 8: 1.42; 9: 4.125; 10: 0.59; 11: 25.59; 12: 15.1 | [9 empty] | в т.ч. ОТм
| 4 | М |  |  | 8: 187.26; 9: 3; 10: 0 | [9 empty] | М
|  | ЗТ |  |  | 4: чел.-ч; 5: 0.54; 6: 3.795; 7: 0.20493 | [10 empty] | ЗТ
|  | ЗТм |  |  | 4: чел.-ч; 5: 0.1; 6: 4.125; 7: 0.04125 | [10 empty] | ЗТм
|  | Итого по расценке |  |  | 8: 14.12; 10: 5.61 | [11 empty] | Итого по расценке
|  | ФОТ |  |  | 10: 3.03; 12: 77.54 | [10 empty] | ФОТ
| Приказ № 812/пр от 21.12.2020 Прил. п.21 (в ред. пр. № 636/пр от 02.09.2021) | НР Автомобильные дороги |  |  | 4: %; 5: 147; 7: 147; 10: 4.45; 12: 113.98 | [10 empty] | НР Автомобильные дороги
| Приказ № 774/пр от 11.12.2020 Прил. п.21 (в ред. пр. № 317/пр от 22.04.2022), Приказ № 774/пр от 11.12.2020 п.16 | СП Автомобильные дороги |  |  | % | 134 | 0.85 | 113.9 |  |  | 3.45 |  | 88.32 | [10 empty] | СП Автомобильные дороги
|  | Всего по позиции |  |  | 10: 13.51 | [12 empty] | Всего по позиции
23 | ТССЦ-409-0053 | Щебень шлаковый для дорожного строительства, фракция 5-10 мм, марка 800 |  |  | м3 | 2.19 | 1 | 2.19 | 98.8 |  | 216.37 | [8 empty] | Щебень шлаковый для дорожного строительства, фракция 5-10 мм, марка 800
|  | (Автомобильные дороги) | [24 empty] | (Автомобильные дороги)
|  | Объем=1,74+0,45 | [18 empty] | Объем=1,74+0,45
|  | Всего по позиции |  |  | 10: 216.37 | [12 empty] | Всего по позиции
24 | ТЕР27-06-026-01 | Розлив вяжущих материалов |  |  | 4: 1 т; 5: 0.007; 6: 1; 7: 0.007 | [6 empty] | Розлив вяжущих материалов
|  | Объем=10*0,7/1000 | [18 empty] | Объем=10*0,7/1000
| Приказ от 04.08.2020 № 421/пр п.58б | При применении сметных норм, включенных в сборники ГЭСН (ФЕР, ТЕР), аналогичных технологическим процессам в новом строительстве, в том числе по возведению новых конструктивных элементов ОЗП=1,15; ЭМ=1,25 к расх.; ЗПМ=1,25; ТЗ=1,15; ТЗМ=1,25 | [19 empty] | При применении сметных норм, включенных в сборники ГЭСН (ФЕР, ТЕР), аналогичных технологическим процессам в новом строительстве, в том числе по возведению новых конструктивных элементов ОЗП=1,15; ЭМ=1,25 к расх.; ЗПМ=1,25; ТЗ=1,15; ТЗМ=1,25
| Приказ от 04.08.2020 № 421/пр прил.10 табл.3 п.10.3 | Производство ремонтно-строительных работ осуществляется в стесненных условиях населенных пунктов: территорий общего пользования ОЗП=1,1; ЭМ=1,1 к расх.; ЗПМ=1,1; ТЗ=1,1; ТЗМ=1,1 | [19 empty] | Производство ремонтно-строительных работ осуществляется в стесненных условиях населенных пунктов: территорий общего пользования ОЗП=1,1; ЭМ=1,1 к расх.; ЗПМ=1,1; ТЗ=1,1; ТЗМ=1,1
| 2 | ЭМ |  |  | 8: 46.53; 9: 1.375; 10: 0.45 | [9 empty] | ЭМ
| 3 | в т.ч. ОТм |  |  | 8: 10.07; 9: 1.375; 10: 0.1; 11: 25.59; 12: 2.56 | [9 empty] | в т.ч. ОТм
| 4 | М |  |  | 8: 1970.93; 10: 0 | [9 empty] | М
|  | ЗТм |  |  | 4: чел.-ч; 5: 0.66; 6: 1.375; 7: 0.0063525 | [10 empty] | ЗТм
|  | Итого по расценке |  |  | 8: 46.53; 10: 0.45 | [11 empty] | Итого по расценке
|  | ФОТ |  |  | 10: 0.1; 12: 2.56 | [10 empty] | ФОТ
| Приказ № 812/пр от 21.12.2020 Прил. п.21 (в ред. пр. № 636/пр от 02.09.2021) | НР Автомобильные дороги |  |  | 4: %; 5: 147; 7: 147; 10: 0.15; 12: 3.76 | [10 empty] | НР Автомобильные дороги
| Приказ № 774/пр от 11.12.2020 Прил. п.21 (в ред. пр. № 317/пр от 22.04.2022), Приказ № 774/пр от 11.12.2020 п.16 | СП Автомобильные дороги |  |  | % | 134 | 0.85 | 113.9 |  |  | 0.11 |  | 2.92 | [10 empty] | СП Автомобильные дороги
|  | Всего по позиции |  |  | 10: 0.71 | [12 empty] | Всего по позиции
25 | ТССЦ-101-1797 | Эмульсия битумно-дорожная |  |  | т | 0.00721 | 1 | 0.00721 | 2727.49 |  | 19.67 | [8 empty] | Эмульсия битумно-дорожная
|  | (Автомобильные дороги) | [24 empty] | (Автомобильные дороги)
|  | Всего по позиции |  |  | 10: 19.67 | [12 empty] | Всего по позиции
26 | ТЕР27-07-001-01 | Устройство асфальтобетонных покрытий дорожек и тротуаров однослойных из мелкозернистой асфальтобетонной смеси толщиной 3 см |  |  | 4: 100 м2 покрытия; 5: 0.1; 6: 1; 7: 0.1 | [6 empty] | Устройство асфальтобетонных покрытий дорожек и тротуаров однослойных из мелкозернистой асфальтобетонной смеси толщиной 3 см
|  | Объем=10/100 | [18 empty] | Объем=10/100
| Приказ от 04.08.2020 № 421/пр п.58б | При применении сметных норм, включенных в сборники ГЭСН (ФЕР, ТЕР), аналогичных технологическим процессам в новом строительстве, в том числе по возведению новых конструктивных элементов ОЗП=1,15; ЭМ=1,25 к расх.; ЗПМ=1,25; ТЗ=1,15; ТЗМ=1,25 | [19 empty] | При применении сметных норм, включенных в сборники ГЭСН (ФЕР, ТЕР), аналогичных технологическим процессам в новом строительстве, в том числе по возведению новых конструктивных элементов ОЗП=1,15; ЭМ=1,25 к расх.; ЗПМ=1,25; ТЗ=1,15; ТЗМ=1,25
| Приказ от 04.08.2020 № 421/пр прил.10 табл.3 п.10.3 | Производство ремонтно-строительных работ осуществляется в стесненных условиях населенных пунктов: территорий общего пользования ОЗП=1,1; ЭМ=1,1 к расх.; ЗПМ=1,1; ТЗ=1,1; ТЗМ=1,1 | [19 empty] | Производство ремонтно-строительных работ осуществляется в стесненных условиях населенных пунктов: территорий общего пользования ОЗП=1,1; ЭМ=1,1 к расх.; ЗПМ=1,1; ТЗ=1,1; ТЗМ=1,1
| 1 | ОТ |  |  | 8: 197.92; 9: 1.265; 10: 25.04; 11: 25.59; 12: 640.77 | [9 empty] | ОТ
| 2 | ЭМ |  |  | 8: 47.98; 9: 1.375; 10: 6.6 | [9 empty] | ЭМ
| 3 | в т.ч. ОТм |  |  | 8: 0.81; 9: 1.375; 10: 0.11; 11: 25.59; 12: 2.81 | [9 empty] | в т.ч. ОТм
| 4 | М |  |  | 8: 3312.58; 10: 6.78 | [9 empty] | М
|  | ЗТ |  |  | 4: чел.-ч; 5: 15.12; 6: 1.265; 7: 1.9127 | [10 empty] | ЗТ
|  | ЗТм |  |  | 4: чел.-ч; 5: 0.05; 6: 1.375; 7: 0.006875 | [10 empty] | ЗТм
|  | Итого по расценке |  |  | 8: 313.71; 10: 38.42 | [11 empty] | Итого по расценке
|  | ФОТ |  |  | 10: 25.15; 12: 643.58 | [10 empty] | ФОТ
| Приказ № 812/пр от 21.12.2020 Прил. п.21 (в ред. пр. № 636/пр от 02.09.2021) | НР Автомобильные дороги |  |  | 4: %; 5: 147; 7: 147; 10: 36.97; 12: 946.06 | [10 empty] | НР Автомобильные дороги
| Приказ № 774/пр от 11.12.2020 Прил. п.21 (в ред. пр. № 317/пр от 22.04.2022), Приказ № 774/пр от 11.12.2020 п.16 | СП Автомобильные дороги |  |  | % | 134 | 0.85 | 113.9 |  |  | 28.65 |  | 733.04 | [10 empty] | СП Автомобильные дороги
|  | Всего по позиции |  |  | 10: 104.04 | [12 empty] | Всего по позиции
27 | ТССЦ-101-1797 | Эмульсия битумно-дорожная |  |  | т | 0.006 | 1 | 0.006 | 2727.49 |  | 16.36 | [8 empty] | Эмульсия битумно-дорожная
|  | (Автомобильные дороги) | [24 empty] | (Автомобильные дороги)
|  | Всего по позиции |  |  | 10: 16.36 | [12 empty] | Всего по позиции
28 | ТЕР27-07-001-02 | На каждые 0,5 см изменения толщины покрытия добавлять к расценке 27-07-001-01 |  |  | 4: 100 м2 покрытия; 5: 0.1; 6: 1; 7: 0.1 | [6 empty] | На каждые 0,5 см изменения толщины покрытия добавлять к расценке 27-07-001-01
|  | Объем=10/100 | [18 empty] | Объем=10/100
|  | ПЗ=4 (ОЗП=4; ЭМ=4 к расх.; ЗПМ=4; МАТ=4 к расх.; ТЗ=4; ТЗМ=4) | [19 empty] | ПЗ=4 (ОЗП=4; ЭМ=4 к расх.; ЗПМ=4; МАТ=4 к расх.; ТЗ=4; ТЗМ=4)
| Приказ от 04.08.2020 № 421/пр п.58б | При применении сметных норм, включенных в сборники ГЭСН (ФЕР, ТЕР), аналогичных технологическим процессам в новом строительстве, в том числе по возведению новых конструктивных элементов ОЗП=1,15; ЭМ=1,25 к расх.; ЗПМ=1,25; ТЗ=1,15; ТЗМ=1,25 | [19 empty] | При применении сметных норм, включенных в сборники ГЭСН (ФЕР, ТЕР), аналогичных технологическим процессам в новом строительстве, в том числе по возведению новых конструктивных элементов ОЗП=1,15; ЭМ=1,25 к расх.; ЗПМ=1,25; ТЗ=1,15; ТЗМ=1,25
| Приказ от 04.08.2020 № 421/пр прил.10 табл.3 п.10.3 | Производство ремонтно-строительных работ осуществляется в стесненных условиях населенных пунктов: территорий общего пользования ОЗП=1,1; ЭМ=1,1 к расх.; ЗПМ=1,1; ТЗ=1,1; ТЗМ=1,1 | [19 empty] | Производство ремонтно-строительных работ осуществляется в стесненных условиях населенных пунктов: территорий общего пользования ОЗП=1,1; ЭМ=1,1 к расх.; ЗПМ=1,1; ТЗ=1,1; ТЗМ=1,1
| 1 | ОТ |  |  | 8: 30.37; 9: 5.06; 10: 15.37; 11: 25.59; 12: 393.32 | [9 empty] | ОТ
| 2 | ЭМ |  |  | 8: 6.74; 9: 5.5; 10: 3.71 | [9 empty] | ЭМ
| 4 | М |  |  | 8: 530.43; 9: 4; 10: 0 | [9 empty] | М
|  | ЗТ |  |  | 4: чел.-ч; 5: 2.32; 6: 5.06; 7: 1.1739 | [10 empty] | ЗТ
|  | Итого по расценке |  |  | 8: 37.11; 10: 19.08 | [11 empty] | Итого по расценке
|  | ФОТ |  |  | 10: 15.37; 12: 393.32 | [10 empty] | ФОТ
| Приказ № 812/пр от 21.12.2020 Прил. п.21 (в ред. пр. № 636/пр от 02.09.2021) | НР Автомобильные дороги |  |  | 4: %; 5: 147; 7: 147; 10: 22.59; 12: 578.18 | [10 empty] | НР Автомобильные дороги
| Приказ № 774/пр от 11.12.2020 Прил. п.21 (в ред. пр. № 317/пр от 22.04.2022), Приказ № 774/пр от 11.12.2020 п.16 | СП Автомобильные дороги |  |  | % | 134 | 0.85 | 113.9 |  |  | 17.51 |  | 447.99 | [10 empty] | СП Автомобильные дороги
|  | Всего по позиции |  |  | 10: 59.18 | [12 empty] | Всего по позиции
29 | ТССЦ-410-0005 | Асфальтобетонные смеси дорожные, аэродромные и асфальтобетон (горячие и теплые для плотного асфальтобетона мелко и крупнозернистые, песчаные), марка II, тип А |  |  | т | 1.198 | 1 | 1.198 | 536.71 |  | 642.98 | [8 empty] | Асфальтобетонные смеси дорожные, аэродромные и асфальтобетон (горячие и теплые для плотного асфальтобетона мелко и крупнозернистые, песчаные), марка II, тип А
|  | (Автомобильные дороги) | [24 empty] | (Автомобильные дороги)
|  | Объем=0,714+0,484 | [18 empty] | Объем=0,714+0,484
|  | Всего по позиции |  |  | 10: 642.98 | [12 empty] | Всего по позиции
30 | ТСЭМ-122301 | Трактор с щетками дорожными навесными |  |  | 4: маш.-ч; 5: 2; 6: 1; 7: 2; 10: 270.11 | [6 empty] | Трактор с щетками дорожными навесными
| Приказ от 04.08.2020 № 421/пр прил.10 табл.3 п.10.3 | Производство ремонтно-строительных работ осуществляется в стесненных условиях населенных пунктов: территорий общего пользования ОЗП=1,1; ЭМ=1,1 к расх.; ЗПМ=1,1; ТЗ=1,1; ТЗМ=1,1 | [19 empty] | Производство ремонтно-строительных работ осуществляется в стесненных условиях населенных пунктов: территорий общего пользования ОЗП=1,1; ЭМ=1,1 к расх.; ЗПМ=1,1; ТЗ=1,1; ТЗМ=1,1
| 2 | ЭМ |  |  | 8: 97.3; 9: 1.1; 10: 214.06 | [9 empty] | ЭМ
| 3 | в т.ч. ОТм |  |  | 8: 16.33; 9: 1.1; 10: 35.93; 11: 25.59; 12: 919.45 | [9 empty] | в т.ч. ОТм
|  | ФОТ |  |  | 10: 35.93; 12: 919.45 | [10 empty] | ФОТ
| Приказ № 812/пр от 21.12.2020 Прил. п.102 | НР Благоустройство (ремонтно-строительные) |  |  | 4: %; 5: 102; 7: 102; 10: 36.65; 12: 937.84 | [10 empty] | НР Благоустройство (ремонтно-строительные)
| Приказ № 774/пр от 11.12.2020 Прил. п.102 | СП Благоустройство (ремонтно-строительные) |  |  | 4: %; 5: 54; 7: 54; 10: 19.4; 12: 496.5 | [10 empty] | СП Благоустройство (ремонтно-строительные)
|  | Всего по позиции |  |  | 10: 270.11 | [12 empty] | Всего по позиции
|  | Итого по разделу 2 С подготовкой основания без выработки грунта. |  |  | 10: 2496.18 | [14 empty] | Итого по разделу 2 С подготовкой основания без выработки грунта.
Раздел 3. По готовому основанию с добавлением нового материала. | [18 empty] | Раздел 3. По готовому основанию с добавлением нового материала.
31 | ТЕР31-01-065-01 | Резка асфальтобетонного покрытия прямолинейными участками длиной от 0,1 до 20 м нарезчиком швов с алмазными дисками при ширине пропила 3 мм: железобетонного на глубину 50 мм |  |  | 4: 100 м шва; 5: 0.1; 6: 1; 7: 0.1 | [6 empty] | Резка асфальтобетонного покрытия прямолинейными участками длиной от 0,1 до 20 м нарезчиком швов с алмазными дисками при ширине пропила 3 мм: железобетонного на глубину 50 мм
|  | Объем=10 / 100 | [18 empty] | Объем=10 / 100
| Приказ от 04.08.2020 № 421/пр п.58б | При применении сметных норм, включенных в сборники ГЭСН (ФЕР, ТЕР), аналогичных технологическим процессам в новом строительстве, в том числе по возведению новых конструктивных элементов ОЗП=1,15; ЭМ=1,25 к расх.; ЗПМ=1,25; ТЗ=1,15; ТЗМ=1,25 | [19 empty] | При применении сметных норм, включенных в сборники ГЭСН (ФЕР, ТЕР), аналогичных технологическим процессам в новом строительстве, в том числе по возведению новых конструктивных элементов ОЗП=1,15; ЭМ=1,25 к расх.; ЗПМ=1,25; ТЗ=1,15; ТЗМ=1,25
| Приказ от 04.08.2020 № 421/пр прил.10 табл.3 п.10.3 | Производство ремонтно-строительных работ осуществляется в стесненных условиях населенных пунктов: территорий общего пользования ОЗП=1,1; ЭМ=1,1 к расх.; ЗПМ=1,1; ТЗ=1,1; ТЗМ=1,1 | [19 empty] | Производство ремонтно-строительных работ осуществляется в стесненных условиях населенных пунктов: территорий общего пользования ОЗП=1,1; ЭМ=1,1 к расх.; ЗПМ=1,1; ТЗ=1,1; ТЗМ=1,1
| 1 | ОТ |  |  | 8: 259.89; 9: 1.265; 10: 32.88; 11: 25.59; 12: 841.4 | [9 empty] | ОТ
| 2 | ЭМ |  |  | 8: 5027.85; 9: 1.375; 10: 691.33 | [9 empty] | ЭМ
| 4 | М |  |  | 8: 1655.28; 10: 165.53 | [9 empty] | М
|  | ЗТ |  |  | 4: чел.-ч; 5: 19.18; 6: 1.265; 7: 2.4263 | [10 empty] | ЗТ
|  | Итого по расценке |  |  | 8: 6943.02; 10: 889.74 | [11 empty] | Итого по расценке
|  | ФОТ |  |  | 10: 32.88; 12: 841.4 | [10 empty] | ФОТ
| Приказ № 812/пр от 21.12.2020 Прил. п.25 | НР Аэродромы |  |  | 4: %; 5: 107; 7: 107; 10: 35.18; 12: 900.3 | [10 empty] | НР Аэродромы
| Приказ № 774/пр от 11.12.2020 Прил. п.25, Приказ № 774/пр от 11.12.2020 п.16 | СП Аэродромы |  |  | % | 69 | 0.85 | 58.65 |  |  | 19.28 |  | 493.48 | [10 empty] | СП Аэродромы
|  | Всего по позиции |  |  | 10: 944.2 | [12 empty] | Всего по позиции
32 | ТССЦпг-01-01-01-041 | Погрузочные работы при автомобильных перевозках: мусора строительного с погрузкой вручную |  |  | 1 т груза | 0.11 | 1 | 0.11 | 51.74 |  | 5.69 | [8 empty] | Погрузочные работы при автомобильных перевозках: мусора строительного с погрузкой вручную
|  | Объем=1*0,05*2,2 | [18 empty] | Объем=1*0,05*2,2
|  | Всего по позиции |  |  | 10: 5.69 | [12 empty] | Всего по позиции
33 | ТССЦпг-03-21-01-005 | Перевозка грузов автомобилями-самосвалами грузоподъемностью 10 т, работающих вне карьера, на расстояние: до 5 км I класс груза |  |  | 1 т груза | 0.11 | 1 | 0.11 | 8.19 |  | 0.9 | [8 empty] | Перевозка грузов автомобилями-самосвалами грузоподъемностью 10 т, работающих вне карьера, на расстояние: до 5 км I класс груза
|  | Всего по позиции |  |  | 10: 0.9 | [12 empty] | Всего по позиции
34 | ТЕРр68-9-1 | Исправление профиля оснований: щебеночных с добавлением нового материала |  |  | 4: 1000 м2 площади основания; 5: 0.01; 6: 1; 7: 0.01 | [6 empty] | Исправление профиля оснований: щебеночных с добавлением нового материала
|  | Объем=10 / 1000 | [18 empty] | Объем=10 / 1000
| Приказ от 04.08.2020 № 421/пр прил.10 табл.3 п.10.3 | Производство ремонтно-строительных работ осуществляется в стесненных условиях населенных пунктов: территорий общего пользования ОЗП=1,1; ЭМ=1,1 к расх.; ЗПМ=1,1; ТЗ=1,1; ТЗМ=1,1 | [19 empty] | Производство ремонтно-строительных работ осуществляется в стесненных условиях населенных пунктов: территорий общего пользования ОЗП=1,1; ЭМ=1,1 к расх.; ЗПМ=1,1; ТЗ=1,1; ТЗМ=1,1
| 1 | ОТ |  |  | 8: 995.11; 9: 1.1; 10: 10.95; 11: 25.59; 12: 280.21 | [9 empty] | ОТ
| 2 | ЭМ |  |  | 8: 7288.97; 9: 1.1; 10: 80.18 | [9 empty] | ЭМ
| 3 | в т.ч. ОТм |  |  | 8: 1065.12; 9: 1.1; 10: 11.72; 11: 25.59; 12: 299.91 | [9 empty] | в т.ч. ОТм
| 4 | М |  |  | 8: 9862.04; 10: 1.22 | [9 empty] | М
|  | ЗТ |  |  | 4: чел.-ч; 5: 87.29; 6: 1.1; 7: 0.96019 | [10 empty] | ЗТ
|  | ЗТм |  |  | 4: чел.-ч; 5: 56; 6: 1.1; 7: 0.616 | [10 empty] | ЗТм
|  | Итого по расценке |  |  | 8: 8406.08; 10: 92.35 | [11 empty] | Итого по расценке
|  | ФОТ |  |  | 10: 22.67; 12: 580.12 | [10 empty] | ФОТ
| Приказ № 812/пр от 21.12.2020 Прил. п.102 | НР Благоустройство (ремонтно-строительные) |  |  | 4: %; 5: 102; 7: 102; 10: 23.12; 12: 591.72 | [10 empty] | НР Благоустройство (ремонтно-строительные)
| Приказ № 774/пр от 11.12.2020 Прил. п.102 | СП Благоустройство (ремонтно-строительные) |  |  | 4: %; 5: 54; 7: 54; 10: 12.24; 12: 313.26 | [10 empty] | СП Благоустройство (ремонтно-строительные)
|  | Всего по позиции |  |  | 10: 127.71 | [12 empty] | Всего по позиции
35 | ТССЦ-409-0053 | Щебень шлаковый для дорожного строительства, фракция 5-10 мм, марка 800 |  |  | м3 | 0.115 | 1 | 0.115 | 98.8 |  | 11.36 | [8 empty] | Щебень шлаковый для дорожного строительства, фракция 5-10 мм, марка 800
|  | (Автомобильные дороги) | [24 empty] | (Автомобильные дороги)
|  | Всего по позиции |  |  | 10: 11.36 | [12 empty] | Всего по позиции
36 | ТССЦ-409-0063 | Щебень шлаковый для дорожного строительства, фракция 10-20 мм, марка 800 |  |  | м3 | 0.55 | 1 | 0.55 | 87.55 |  | 48.15 | [8 empty] | Щебень шлаковый для дорожного строительства, фракция 10-20 мм, марка 800
|  | (Автомобильные дороги) | [24 empty] | (Автомобильные дороги)
|  | Всего по позиции |  |  | 10: 48.15 | [12 empty] | Всего по позиции
37 | ТЕР27-06-026-01 | Розлив вяжущих материалов |  |  | 4: 1 т; 5: 0.007; 6: 1; 7: 0.007 | [6 empty] | Розлив вяжущих материалов
|  | Объем=10*0,7/1000 | [18 empty] | Объем=10*0,7/1000
| Приказ от 04.08.2020 № 421/пр п.58б | При применении сметных норм, включенных в сборники ГЭСН (ФЕР, ТЕР), аналогичных технологическим процессам в новом строительстве, в том числе по возведению новых конструктивных элементов ОЗП=1,15; ЭМ=1,25 к расх.; ЗПМ=1,25; ТЗ=1,15; ТЗМ=1,25 | [19 empty] | При применении сметных норм, включенных в сборники ГЭСН (ФЕР, ТЕР), аналогичных технологическим процессам в новом строительстве, в том числе по возведению новых конструктивных элементов ОЗП=1,15; ЭМ=1,25 к расх.; ЗПМ=1,25; ТЗ=1,15; ТЗМ=1,25
| Приказ от 04.08.2020 № 421/пр прил.10 табл.3 п.10.3 | Производство ремонтно-строительных работ осуществляется в стесненных условиях населенных пунктов: территорий общего пользования ОЗП=1,1; ЭМ=1,1 к расх.; ЗПМ=1,1; ТЗ=1,1; ТЗМ=1,1 | [19 empty] | Производство ремонтно-строительных работ осуществляется в стесненных условиях населенных пунктов: территорий общего пользования ОЗП=1,1; ЭМ=1,1 к расх.; ЗПМ=1,1; ТЗ=1,1; ТЗМ=1,1
| 2 | ЭМ |  |  | 8: 46.53; 9: 1.375; 10: 0.45 | [9 empty] | ЭМ
| 3 | в т.ч. ОТм |  |  | 8: 10.07; 9: 1.375; 10: 0.1; 11: 25.59; 12: 2.56 | [9 empty] | в т.ч. ОТм
| 4 | М |  |  | 8: 1970.93; 10: 0 | [9 empty] | М
|  | ЗТм |  |  | 4: чел.-ч; 5: 0.66; 6: 1.375; 7: 0.0063525 | [10 empty] | ЗТм
|  | Итого по расценке |  |  | 8: 46.53; 10: 0.45 | [11 empty] | Итого по расценке
|  | ФОТ |  |  | 10: 0.1; 12: 2.56 | [10 empty] | ФОТ
| Приказ № 812/пр от 21.12.2020 Прил. п.21 (в ред. пр. № 636/пр от 02.09.2021) | НР Автомобильные дороги |  |  | 4: %; 5: 147; 7: 147; 10: 0.15; 12: 3.76 | [10 empty] | НР Автомобильные дороги
| Приказ № 774/пр от 11.12.2020 Прил. п.21 (в ред. пр. № 317/пр от 22.04.2022), Приказ № 774/пр от 11.12.2020 п.16 | СП Автомобильные дороги |  |  | % | 134 | 0.85 | 113.9 |  |  | 0.11 |  | 2.92 | [10 empty] | СП Автомобильные дороги
|  | Всего по позиции |  |  | 10: 0.71 | [12 empty] | Всего по позиции
38 | ТССЦ-101-1797 | Эмульсия битумно-дорожная |  |  | т | 0.00721 | 1 | 0.00721 | 2727.49 |  | 19.67 | [8 empty] | Эмульсия битумно-дорожная
|  | (Автомобильные дороги) | [24 empty] | (Автомобильные дороги)
|  | Всего по позиции |  |  | 10: 19.67 | [12 empty] | Всего по позиции
39 | ТЕР27-07-001-01 | Устройство асфальтобетонных покрытий дорожек и тротуаров однослойных из мелкозернистой асфальтобетонной смеси толщиной 3 см |  |  | 4: 100 м2 покрытия; 5: 0.1; 6: 1; 7: 0.1 | [6 empty] | Устройство асфальтобетонных покрытий дорожек и тротуаров однослойных из мелкозернистой асфальтобетонной смеси толщиной 3 см
|  | Объем=10 / 100 | [18 empty] | Объем=10 / 100
| Приказ от 04.08.2020 № 421/пр п.58б | При применении сметных норм, включенных в сборники ГЭСН (ФЕР, ТЕР), аналогичных технологическим процессам в новом строительстве, в том числе по возведению новых конструктивных элементов ОЗП=1,15; ЭМ=1,25 к расх.; ЗПМ=1,25; ТЗ=1,15; ТЗМ=1,25 | [19 empty] | При применении сметных норм, включенных в сборники ГЭСН (ФЕР, ТЕР), аналогичных технологическим процессам в новом строительстве, в том числе по возведению новых конструктивных элементов ОЗП=1,15; ЭМ=1,25 к расх.; ЗПМ=1,25; ТЗ=1,15; ТЗМ=1,25
| Приказ от 04.08.2020 № 421/пр прил.10 табл.3 п.10.3 | Производство ремонтно-строительных работ осуществляется в стесненных условиях населенных пунктов: территорий общего пользования ОЗП=1,1; ЭМ=1,1 к расх.; ЗПМ=1,1; ТЗ=1,1; ТЗМ=1,1 | [19 empty] | Производство ремонтно-строительных работ осуществляется в стесненных условиях населенных пунктов: территорий общего пользования ОЗП=1,1; ЭМ=1,1 к расх.; ЗПМ=1,1; ТЗ=1,1; ТЗМ=1,1
| 1 | ОТ |  |  | 8: 197.92; 9: 1.265; 10: 25.04; 11: 25.59; 12: 640.77 | [9 empty] | ОТ
| 2 | ЭМ |  |  | 8: 47.98; 9: 1.375; 10: 6.6 | [9 empty] | ЭМ
| 3 | в т.ч. ОТм |  |  | 8: 0.81; 9: 1.375; 10: 0.11; 11: 25.59; 12: 2.81 | [9 empty] | в т.ч. ОТм
| 4 | М |  |  | 8: 3312.58; 10: 6.78 | [9 empty] | М
|  | ЗТ |  |  | 4: чел.-ч; 5: 15.12; 6: 1.265; 7: 1.9127 | [10 empty] | ЗТ
|  | ЗТм |  |  | 4: чел.-ч; 5: 0.05; 6: 1.375; 7: 0.006875 | [10 empty] | ЗТм
|  | Итого по расценке |  |  | 8: 313.71; 10: 38.42 | [11 empty] | Итого по расценке
|  | ФОТ |  |  | 10: 25.15; 12: 643.58 | [10 empty] | ФОТ
| Приказ № 812/пр от 21.12.2020 Прил. п.21 (в ред. пр. № 636/пр от 02.09.2021) | НР Автомобильные дороги |  |  | 4: %; 5: 147; 7: 147; 10: 36.97; 12: 946.06 | [10 empty] | НР Автомобильные дороги
| Приказ № 774/пр от 11.12.2020 Прил. п.21 (в ред. пр. № 317/пр от 22.04.2022), Приказ № 774/пр от 11.12.2020 п.16 | СП Автомобильные дороги |  |  | % | 134 | 0.85 | 113.9 |  |  | 28.65 |  | 733.04 | [10 empty] | СП Автомобильные дороги
|  | Всего по позиции |  |  | 10: 104.04 | [12 empty] | Всего по позиции
40 | ТССЦ-101-1797 | Эмульсия битумно-дорожная |  |  | т | 0.006 | 1 | 0.006 | 2727.49 |  | 16.36 | [8 empty] | Эмульсия битумно-дорожная
|  | (Автомобильные дороги) | [24 empty] | (Автомобильные дороги)
|  | Всего по позиции |  |  | 10: 16.36 | [12 empty] | Всего по позиции
41 | ТЕР27-07-001-02 | На каждые 0,5 см изменения толщины покрытия добавлять к расценке 27-07-001-01 |  |  | 4: 100 м2 покрытия; 5: 0.1; 6: 1; 7: 0.1 | [6 empty] | На каждые 0,5 см изменения толщины покрытия добавлять к расценке 27-07-001-01
|  | Объем=10/100 | [18 empty] | Объем=10/100
|  | ПЗ=4 (ОЗП=4; ЭМ=4 к расх.; ЗПМ=4; МАТ=4 к расх.; ТЗ=4; ТЗМ=4) | [19 empty] | ПЗ=4 (ОЗП=4; ЭМ=4 к расх.; ЗПМ=4; МАТ=4 к расх.; ТЗ=4; ТЗМ=4)
| Приказ от 04.08.2020 № 421/пр п.58б | При применении сметных норм, включенных в сборники ГЭСН (ФЕР, ТЕР), аналогичных технологическим процессам в новом строительстве, в том числе по возведению новых конструктивных элементов ОЗП=1,15; ЭМ=1,25 к расх.; ЗПМ=1,25; ТЗ=1,15; ТЗМ=1,25 | [19 empty] | При применении сметных норм, включенных в сборники ГЭСН (ФЕР, ТЕР), аналогичных технологическим процессам в новом строительстве, в том числе по возведению новых конструктивных элементов ОЗП=1,15; ЭМ=1,25 к расх.; ЗПМ=1,25; ТЗ=1,15; ТЗМ=1,25
| Приказ от 04.08.2020 № 421/пр прил.10 табл.3 п.10.3 | Производство ремонтно-строительных работ осуществляется в стесненных условиях населенных пунктов: территорий общего пользования ОЗП=1,1; ЭМ=1,1 к расх.; ЗПМ=1,1; ТЗ=1,1; ТЗМ=1,1 | [19 empty] | Производство ремонтно-строительных работ осуществляется в стесненных условиях населенных пунктов: территорий общего пользования ОЗП=1,1; ЭМ=1,1 к расх.; ЗПМ=1,1; ТЗ=1,1; ТЗМ=1,1
| 1 | ОТ |  |  | 8: 30.37; 9: 5.06; 10: 15.37; 11: 25.59; 12: 393.32 | [9 empty] | ОТ
| 2 | ЭМ |  |  | 8: 6.74; 9: 5.5; 10: 3.71 | [9 empty] | ЭМ
| 4 | М |  |  | 8: 530.43; 9: 4; 10: 0 | [9 empty] | М
|  | ЗТ |  |  | 4: чел.-ч; 5: 2.32; 6: 5.06; 7: 1.1739 | [10 empty] | ЗТ
|  | Итого по расценке |  |  | 8: 37.11; 10: 19.08 | [11 empty] | Итого по расценке
|  | ФОТ |  |  | 10: 15.37; 12: 393.32 | [10 empty] | ФОТ
| Приказ № 812/пр от 21.12.2020 Прил. п.21 (в ред. пр. № 636/пр от 02.09.2021) | НР Автомобильные дороги |  |  | 4: %; 5: 147; 7: 147; 10: 22.59; 12: 578.18 | [10 empty] | НР Автомобильные дороги
| Приказ № 774/пр от 11.12.2020 Прил. п.21 (в ред. пр. № 317/пр от 22.04.2022), Приказ № 774/пр от 11.12.2020 п.16 | СП Автомобильные дороги |  |  | % | 134 | 0.85 | 113.9 |  |  | 17.51 |  | 447.99 | [10 empty] | СП Автомобильные дороги
|  | Всего по позиции |  |  | 10: 59.18 | [12 empty] | Всего по позиции
42 | ТССЦ-410-0005 | Асфальтобетонные смеси дорожные, аэродромные и асфальтобетон (горячие и теплые для плотного асфальтобетона мелко и крупнозернистые, песчаные), марка II, тип А |  |  | т | 1.198 | 1 | 1.198 | 536.71 |  | 642.98 | [8 empty] | Асфальтобетонные смеси дорожные, аэродромные и асфальтобетон (горячие и теплые для плотного асфальтобетона мелко и крупнозернистые, песчаные), марка II, тип А
|  | (Автомобильные дороги) | [24 empty] | (Автомобильные дороги)
|  | Объем=0,714+0,484 | [18 empty] | Объем=0,714+0,484
|  | Всего по позиции |  |  | 10: 642.98 | [12 empty] | Всего по позиции
43 | ТСЭМ-122301 | Трактор с щетками дорожными навесными |  |  | 4: маш.-ч; 5: 2; 6: 1; 7: 2; 10: 270.11 | [6 empty] | Трактор с щетками дорожными навесными
| Приказ от 04.08.2020 № 421/пр прил.10 табл.3 п.10.3 | Производство ремонтно-строительных работ осуществляется в стесненных условиях населенных пунктов: территорий общего пользования ОЗП=1,1; ЭМ=1,1 к расх.; ЗПМ=1,1; ТЗ=1,1; ТЗМ=1,1 | [19 empty] | Производство ремонтно-строительных работ осуществляется в стесненных условиях населенных пунктов: территорий общего пользования ОЗП=1,1; ЭМ=1,1 к расх.; ЗПМ=1,1; ТЗ=1,1; ТЗМ=1,1
| 2 | ЭМ |  |  | 8: 97.3; 9: 1.1; 10: 214.06 | [9 empty] | ЭМ
| 3 | в т.ч. ОТм |  |  | 8: 16.33; 9: 1.1; 10: 35.93; 11: 25.59; 12: 919.45 | [9 empty] | в т.ч. ОТм
|  | ФОТ |  |  | 10: 35.93; 12: 919.45 | [10 empty] | ФОТ
| Приказ № 812/пр от 21.12.2020 Прил. п.102 | НР Благоустройство (ремонтно-строительные) |  |  | 4: %; 5: 102; 7: 102; 10: 36.65; 12: 937.84 | [10 empty] | НР Благоустройство (ремонтно-строительные)
| Приказ № 774/пр от 11.12.2020 Прил. п.102 | СП Благоустройство (ремонтно-строительные) |  |  | 4: %; 5: 54; 7: 54; 10: 19.4; 12: 496.5 | [10 empty] | СП Благоустройство (ремонтно-строительные)
|  | Всего по позиции |  |  | 10: 270.11 | [12 empty] | Всего по позиции
|  | Итого по разделу 3 По готовому основанию с добавлением нового материала. |  |  | 10: 2251.06 | [14 empty] | Итого по разделу 3 По готовому основанию с добавлением нового материала.
Раздел 4. По готовому основанию без добавления нового материала. | [18 empty] | Раздел 4. По готовому основанию без добавления нового материала.
44 | ТЕР31-01-065-01 | Резка асфальтобетонного покрытия прямолинейными участками длиной от 0,1 до 20 м нарезчиком швов с алмазными дисками при ширине пропила 3 мм: железобетонного на глубину 50 мм |  |  | 4: 100 м шва; 5: 0.1; 6: 1; 7: 0.1 | [6 empty] | Резка асфальтобетонного покрытия прямолинейными участками длиной от 0,1 до 20 м нарезчиком швов с алмазными дисками при ширине пропила 3 мм: железобетонного на глубину 50 мм
|  | Объем=10 / 100 | [18 empty] | Объем=10 / 100
| Приказ от 04.08.2020 № 421/пр п.58б | При применении сметных норм, включенных в сборники ГЭСН (ФЕР, ТЕР), аналогичных технологическим процессам в новом строительстве, в том числе по возведению новых конструктивных элементов ОЗП=1,15; ЭМ=1,25 к расх.; ЗПМ=1,25; ТЗ=1,15; ТЗМ=1,25 | [19 empty] | При применении сметных норм, включенных в сборники ГЭСН (ФЕР, ТЕР), аналогичных технологическим процессам в новом строительстве, в том числе по возведению новых конструктивных элементов ОЗП=1,15; ЭМ=1,25 к расх.; ЗПМ=1,25; ТЗ=1,15; ТЗМ=1,25
| Приказ от 04.08.2020 № 421/пр прил.10 табл.3 п.10.3 | Производство ремонтно-строительных работ осуществляется в стесненных условиях населенных пунктов: территорий общего пользования ОЗП=1,1; ЭМ=1,1 к расх.; ЗПМ=1,1; ТЗ=1,1; ТЗМ=1,1 | [19 empty] | Производство ремонтно-строительных работ осуществляется в стесненных условиях населенных пунктов: территорий общего пользования ОЗП=1,1; ЭМ=1,1 к расх.; ЗПМ=1,1; ТЗ=1,1; ТЗМ=1,1
| 1 | ОТ |  |  | 8: 259.89; 9: 1.265; 10: 32.88; 11: 25.59; 12: 841.4 | [9 empty] | ОТ
| 2 | ЭМ |  |  | 8: 5027.85; 9: 1.375; 10: 691.33 | [9 empty] | ЭМ
| 4 | М |  |  | 8: 1655.28; 10: 165.53 | [9 empty] | М
|  | ЗТ |  |  | 4: чел.-ч; 5: 19.18; 6: 1.265; 7: 2.4263 | [10 empty] | ЗТ
|  | Итого по расценке |  |  | 8: 6943.02; 10: 889.74 | [11 empty] | Итого по расценке
|  | ФОТ |  |  | 10: 32.88; 12: 841.4 | [10 empty] | ФОТ
| Приказ № 812/пр от 21.12.2020 Прил. п.25 | НР Аэродромы |  |  | 4: %; 5: 107; 7: 107; 10: 35.18; 12: 900.3 | [10 empty] | НР Аэродромы
| Приказ № 774/пр от 11.12.2020 Прил. п.25, Приказ № 774/пр от 11.12.2020 п.16 | СП Аэродромы |  |  | % | 69 | 0.85 | 58.65 |  |  | 19.28 |  | 493.48 | [10 empty] | СП Аэродромы
|  | Всего по позиции |  |  | 10: 944.2 | [12 empty] | Всего по позиции
45 | ТССЦпг-01-01-01-041 | Погрузочные работы при автомобильных перевозках: мусора строительного с погрузкой вручную |  |  | 1 т груза | 0.11 | 1 | 0.11 | 51.74 |  | 5.69 | [8 empty] | Погрузочные работы при автомобильных перевозках: мусора строительного с погрузкой вручную
|  | Объем=1*0,05*2,2 | [18 empty] | Объем=1*0,05*2,2
|  | Всего по позиции |  |  | 10: 5.69 | [12 empty] | Всего по позиции
46 | ТССЦпг-03-21-01-005 | Перевозка грузов автомобилями-самосвалами грузоподъемностью 10 т, работающих вне карьера, на расстояние: до 5 км I класс груза |  |  | 1 т груза | 0.11 | 1 | 0.11 | 8.19 |  | 0.9 | [8 empty] | Перевозка грузов автомобилями-самосвалами грузоподъемностью 10 т, работающих вне карьера, на расстояние: до 5 км I класс груза
|  | Всего по позиции |  |  | 10: 0.9 | [12 empty] | Всего по позиции
47 | ТЕРр68-9-2 | Исправление профиля оснований: щебеночных без добавления нового материала |  |  | 4: 1000 м2 площади основания; 5: 0.01; 6: 1; 7: 0.01 | [6 empty] | Исправление профиля оснований: щебеночных без добавления нового материала
|  | Объем=10 / 1000 | [18 empty] | Объем=10 / 1000
| Приказ от 04.08.2020 № 421/пр прил.10 табл.3 п.10.3 | Производство ремонтно-строительных работ осуществляется в стесненных условиях населенных пунктов: территорий общего пользования ОЗП=1,1; ЭМ=1,1 к расх.; ЗПМ=1,1; ТЗ=1,1; ТЗМ=1,1 | [19 empty] | Производство ремонтно-строительных работ осуществляется в стесненных условиях населенных пунктов: территорий общего пользования ОЗП=1,1; ЭМ=1,1 к расх.; ЗПМ=1,1; ТЗ=1,1; ТЗМ=1,1
| 1 | ОТ |  |  | 8: 995.11; 9: 1.1; 10: 10.95; 11: 25.59; 12: 280.21 | [9 empty] | ОТ
| 2 | ЭМ |  |  | 8: 6968.44; 9: 1.1; 10: 76.65 | [9 empty] | ЭМ
| 3 | в т.ч. ОТм |  |  | 8: 1028.6; 9: 1.1; 10: 11.31; 11: 25.59; 12: 289.42 | [9 empty] | в т.ч. ОТм
| 4 | М |  |  | 8: 122; 10: 1.22 | [9 empty] | М
|  | ЗТ |  |  | 4: чел.-ч; 5: 87.29; 6: 1.1; 7: 0.96019 | [10 empty] | ЗТ
|  | ЗТм |  |  | 4: чел.-ч; 5: 54.08; 6: 1.1; 7: 0.59488 | [10 empty] | ЗТм
|  | Итого по расценке |  |  | 8: 8085.55; 10: 88.82 | [11 empty] | Итого по расценке
|  | ФОТ |  |  | 10: 22.26; 12: 569.63 | [10 empty] | ФОТ
| Приказ № 812/пр от 21.12.2020 Прил. п.102 | НР Благоустройство (ремонтно-строительные) |  |  | 4: %; 5: 102; 7: 102; 10: 22.71; 12: 581.02 | [10 empty] | НР Благоустройство (ремонтно-строительные)
| Приказ № 774/пр от 11.12.2020 Прил. п.102 | СП Благоустройство (ремонтно-строительные) |  |  | 4: %; 5: 54; 7: 54; 10: 12.02; 12: 307.6 | [10 empty] | СП Благоустройство (ремонтно-строительные)
|  | Всего по позиции |  |  | 10: 123.55 | [12 empty] | Всего по позиции
48 | ТЕР27-06-026-01 | Розлив вяжущих материалов |  |  | 4: 1 т; 5: 0.007; 6: 1; 7: 0.007 | [6 empty] | Розлив вяжущих материалов
|  | Объем=10*0,7/1000 | [18 empty] | Объем=10*0,7/1000
| Приказ от 04.08.2020 № 421/пр п.58б | При применении сметных норм, включенных в сборники ГЭСН (ФЕР, ТЕР), аналогичных технологическим процессам в новом строительстве, в том числе по возведению новых конструктивных элементов ОЗП=1,15; ЭМ=1,25 к расх.; ЗПМ=1,25; ТЗ=1,15; ТЗМ=1,25 | [19 empty] | При применении сметных норм, включенных в сборники ГЭСН (ФЕР, ТЕР), аналогичных технологическим процессам в новом строительстве, в том числе по возведению новых конструктивных элементов ОЗП=1,15; ЭМ=1,25 к расх.; ЗПМ=1,25; ТЗ=1,15; ТЗМ=1,25
| Приказ от 04.08.2020 № 421/пр прил.10 табл.3 п.10.3 | Производство ремонтно-строительных работ осуществляется в стесненных условиях населенных пунктов: территорий общего пользования ОЗП=1,1; ЭМ=1,1 к расх.; ЗПМ=1,1; ТЗ=1,1; ТЗМ=1,1 | [19 empty] | Производство ремонтно-строительных работ осуществляется в стесненных условиях населенных пунктов: территорий общего пользования ОЗП=1,1; ЭМ=1,1 к расх.; ЗПМ=1,1; ТЗ=1,1; ТЗМ=1,1
| 2 | ЭМ |  |  | 8: 46.53; 9: 1.375; 10: 0.45 | [9 empty] | ЭМ
| 3 | в т.ч. ОТм |  |  | 8: 10.07; 9: 1.375; 10: 0.1; 11: 25.59; 12: 2.56 | [9 empty] | в т.ч. ОТм
| 4 | М |  |  | 8: 1970.93; 10: 0 | [9 empty] | М
|  | ЗТм |  |  | 4: чел.-ч; 5: 0.66; 6: 1.375; 7: 0.0063525 | [10 empty] | ЗТм
|  | Итого по расценке |  |  | 8: 46.53; 10: 0.45 | [11 empty] | Итого по расценке
|  | ФОТ |  |  | 10: 0.1; 12: 2.56 | [10 empty] | ФОТ
| Приказ № 812/пр от 21.12.2020 Прил. п.21 (в ред. пр. № 636/пр от 02.09.2021) | НР Автомобильные дороги |  |  | 4: %; 5: 147; 7: 147; 10: 0.15; 12: 3.76 | [10 empty] | НР Автомобильные дороги
| Приказ № 774/пр от 11.12.2020 Прил. п.21 (в ред. пр. № 317/пр от 22.04.2022), Приказ № 774/пр от 11.12.2020 п.16 | СП Автомобильные дороги |  |  | % | 134 | 0.85 | 113.9 |  |  | 0.11 |  | 2.92 | [10 empty] | СП Автомобильные дороги
|  | Всего по позиции |  |  | 10: 0.71 | [12 empty] | Всего по позиции
49 | ТССЦ-101-1797 | Эмульсия битумно-дорожная |  |  | т | 0.00721 | 1 | 0.00721 | 2727.49 |  | 19.67 | [8 empty] | Эмульсия битумно-дорожная
|  | (Автомобильные дороги) | [24 empty] | (Автомобильные дороги)
|  | Всего по позиции |  |  | 10: 19.67 | [12 empty] | Всего по позиции
50 | ТЕР27-07-001-01 | Устройство асфальтобетонных покрытий дорожек и тротуаров однослойных из мелкозернистой асфальтобетонной смеси толщиной 3 см |  |  | 4: 100 м2 покрытия; 5: 0.1; 6: 1; 7: 0.1 | [6 empty] | Устройство асфальтобетонных покрытий дорожек и тротуаров однослойных из мелкозернистой асфальтобетонной смеси толщиной 3 см
|  | Объем=10 / 100 | [18 empty] | Объем=10 / 100
| Приказ от 04.08.2020 № 421/пр п.58б | При применении сметных норм, включенных в сборники ГЭСН (ФЕР, ТЕР), аналогичных технологическим процессам в новом строительстве, в том числе по возведению новых конструктивных элементов ОЗП=1,15; ЭМ=1,25 к расх.; ЗПМ=1,25; ТЗ=1,15; ТЗМ=1,25 | [19 empty] | При применении сметных норм, включенных в сборники ГЭСН (ФЕР, ТЕР), аналогичных технологическим процессам в новом строительстве, в том числе по возведению новых конструктивных элементов ОЗП=1,15; ЭМ=1,25 к расх.; ЗПМ=1,25; ТЗ=1,15; ТЗМ=1,25
| Приказ от 04.08.2020 № 421/пр прил.10 табл.3 п.10.3 | Производство ремонтно-строительных работ осуществляется в стесненных условиях населенных пунктов: территорий общего пользования ОЗП=1,1; ЭМ=1,1 к расх.; ЗПМ=1,1; ТЗ=1,1; ТЗМ=1,1 | [19 empty] | Производство ремонтно-строительных работ осуществляется в стесненных условиях населенных пунктов: территорий общего пользования ОЗП=1,1; ЭМ=1,1 к расх.; ЗПМ=1,1; ТЗ=1,1; ТЗМ=1,1
| 1 | ОТ |  |  | 8: 197.92; 9: 1.265; 10: 25.04; 11: 25.59; 12: 640.77 | [9 empty] | ОТ
| 2 | ЭМ |  |  | 8: 47.98; 9: 1.375; 10: 6.6 | [9 empty] | ЭМ
| 3 | в т.ч. ОТм |  |  | 8: 0.81; 9: 1.375; 10: 0.11; 11: 25.59; 12: 2.81 | [9 empty] | в т.ч. ОТм
| 4 | М |  |  | 8: 3312.58; 10: 6.78 | [9 empty] | М
|  | ЗТ |  |  | 4: чел.-ч; 5: 15.12; 6: 1.265; 7: 1.9127 | [10 empty] | ЗТ
|  | ЗТм |  |  | 4: чел.-ч; 5: 0.05; 6: 1.375; 7: 0.006875 | [10 empty] | ЗТм
|  | Итого по расценке |  |  | 8: 313.71; 10: 38.42 | [11 empty] | Итого по расценке
|  | ФОТ |  |  | 10: 25.15; 12: 643.58 | [10 empty] | ФОТ
| Приказ № 812/пр от 21.12.2020 Прил. п.21 (в ред. пр. № 636/пр от 02.09.2021) | НР Автомобильные дороги |  |  | 4: %; 5: 147; 7: 147; 10: 36.97; 12: 946.06 | [10 empty] | НР Автомобильные дороги
| Приказ № 774/пр от 11.12.2020 Прил. п.21 (в ред. пр. № 317/пр от 22.04.2022), Приказ № 774/пр от 11.12.2020 п.16 | СП Автомобильные дороги |  |  | % | 134 | 0.85 | 113.9 |  |  | 28.65 |  | 733.04 | [10 empty] | СП Автомобильные дороги
|  | Всего по позиции |  |  | 10: 104.04 | [12 empty] | Всего по позиции
51 | ТССЦ-101-1797 | Эмульсия битумно-дорожная |  |  | т | 0.006 | 1 | 0.006 | 2727.49 |  | 16.36 | [8 empty] | Эмульсия битумно-дорожная
|  | (Автомобильные дороги) | [24 empty] | (Автомобильные дороги)
|  | Всего по позиции |  |  | 10: 16.36 | [12 empty] | Всего по позиции
52 | ТЕР27-07-001-02 | На каждые 0,5 см изменения толщины покрытия добавлять к расценке 27-07-001-01 |  |  | 4: 100 м2 покрытия; 5: 0.1; 6: 1; 7: 0.1 | [6 empty] | На каждые 0,5 см изменения толщины покрытия добавлять к расценке 27-07-001-01
|  | Объем=10/100 | [18 empty] | Объем=10/100
|  | ПЗ=4 (ОЗП=4; ЭМ=4 к расх.; ЗПМ=4; МАТ=4 к расх.; ТЗ=4; ТЗМ=4) | [19 empty] | ПЗ=4 (ОЗП=4; ЭМ=4 к расх.; ЗПМ=4; МАТ=4 к расх.; ТЗ=4; ТЗМ=4)
| Приказ от 04.08.2020 № 421/пр п.58б | При применении сметных норм, включенных в сборники ГЭСН (ФЕР, ТЕР), аналогичных технологическим процессам в новом строительстве, в том числе по возведению новых конструктивных элементов ОЗП=1,15; ЭМ=1,25 к расх.; ЗПМ=1,25; ТЗ=1,15; ТЗМ=1,25 | [19 empty] | При применении сметных норм, включенных в сборники ГЭСН (ФЕР, ТЕР), аналогичных технологическим процессам в новом строительстве, в том числе по возведению новых конструктивных элементов ОЗП=1,15; ЭМ=1,25 к расх.; ЗПМ=1,25; ТЗ=1,15; ТЗМ=1,25
| Приказ от 04.08.2020 № 421/пр прил.10 табл.3 п.10.3 | Производство ремонтно-строительных работ осуществляется в стесненных условиях населенных пунктов: территорий общего пользования ОЗП=1,1; ЭМ=1,1 к расх.; ЗПМ=1,1; ТЗ=1,1; ТЗМ=1,1 | [19 empty] | Производство ремонтно-строительных работ осуществляется в стесненных условиях населенных пунктов: территорий общего пользования ОЗП=1,1; ЭМ=1,1 к расх.; ЗПМ=1,1; ТЗ=1,1; ТЗМ=1,1
| 1 | ОТ |  |  | 8: 30.37; 9: 5.06; 10: 15.37; 11: 25.59; 12: 393.32 | [9 empty] | ОТ
| 2 | ЭМ |  |  | 8: 6.74; 9: 5.5; 10: 3.71 | [9 empty] | ЭМ
| 4 | М |  |  | 8: 530.43; 9: 4; 10: 0 | [9 empty] | М
|  | ЗТ |  |  | 4: чел.-ч; 5: 2.32; 6: 5.06; 7: 1.1739 | [10 empty] | ЗТ
|  | Итого по расценке |  |  | 8: 37.11; 10: 19.08 | [11 empty] | Итого по расценке
|  | ФОТ |  |  | 10: 15.37; 12: 393.32 | [10 empty] | ФОТ
| Приказ № 812/пр от 21.12.2020 Прил. п.21 (в ред. пр. № 636/пр от 02.09.2021) | НР Автомобильные дороги |  |  | 4: %; 5: 147; 7: 147; 10: 22.59; 12: 578.18 | [10 empty] | НР Автомобильные дороги
| Приказ № 774/пр от 11.12.2020 Прил. п.21 (в ред. пр. № 317/пр от 22.04.2022), Приказ № 774/пр от 11.12.2020 п.16 | СП Автомобильные дороги |  |  | % | 134 | 0.85 | 113.9 |  |  | 17.51 |  | 447.99 | [10 empty] | СП Автомобильные дороги
|  | Всего по позиции |  |  | 10: 59.18 | [12 empty] | Всего по позиции
53 | ТССЦ-410-0005 | Асфальтобетонные смеси дорожные, аэродромные и асфальтобетон (горячие и теплые для плотного асфальтобетона мелко и крупнозернистые, песчаные), марка II, тип А |  |  | т | 1.198 | 1 | 1.198 | 536.71 |  | 642.98 | [8 empty] | Асфальтобетонные смеси дорожные, аэродромные и асфальтобетон (горячие и теплые для плотного асфальтобетона мелко и крупнозернистые, песчаные), марка II, тип А
|  | (Автомобильные дороги) | [24 empty] | (Автомобильные дороги)
|  | Объем=0,714+0,484 | [18 empty] | Объем=0,714+0,484
|  | Всего по позиции |  |  | 10: 642.98 | [12 empty] | Всего по позиции
54 | ТСЭМ-122301 | Трактор с щетками дорожными навесными |  |  | 4: маш.-ч; 5: 2; 6: 1; 7: 2; 10: 270.11 | [6 empty] | Трактор с щетками дорожными навесными
| Приказ от 04.08.2020 № 421/пр прил.10 табл.3 п.10.3 | Производство ремонтно-строительных работ осуществляется в стесненных условиях населенных пунктов: территорий общего пользования ОЗП=1,1; ЭМ=1,1 к расх.; ЗПМ=1,1; ТЗ=1,1; ТЗМ=1,1 | [19 empty] | Производство ремонтно-строительных работ осуществляется в стесненных условиях населенных пунктов: территорий общего пользования ОЗП=1,1; ЭМ=1,1 к расх.; ЗПМ=1,1; ТЗ=1,1; ТЗМ=1,1
| 2 | ЭМ |  |  | 8: 97.3; 9: 1.1; 10: 214.06 | [9 empty] | ЭМ
| 3 | в т.ч. ОТм |  |  | 8: 16.33; 9: 1.1; 10: 35.93; 11: 25.59; 12: 919.45 | [9 empty] | в т.ч. ОТм
|  | ФОТ |  |  | 10: 35.93; 12: 919.45 | [10 empty] | ФОТ
| Приказ № 812/пр от 21.12.2020 Прил. п.102 | НР Благоустройство (ремонтно-строительные) |  |  | 4: %; 5: 102; 7: 102; 10: 36.65; 12: 937.84 | [10 empty] | НР Благоустройство (ремонтно-строительные)
| Приказ № 774/пр от 11.12.2020 Прил. п.102 | СП Благоустройство (ремонтно-строительные) |  |  | 4: %; 5: 54; 7: 54; 10: 19.4; 12: 496.5 | [10 empty] | СП Благоустройство (ремонтно-строительные)
|  | Всего по позиции |  |  | 10: 270.11 | [12 empty] | Всего по позиции
|  | Итого по разделу 4 По готовому основанию без добавления нового материала. |  |  | 10: 2187.39 | [14 empty] | Итого по разделу 4 По готовому основанию без добавления нового материала.
Раздел 5. Восстановление тротуаров из плиток фигурных. | [18 empty] | Раздел 5. Восстановление тротуаров из плиток фигурных.
55 | ТЕР27-04-001-01 | Устройство подстилающих и выравнивающих слоев оснований: из песка |  |  | 4: 100 м3 материала основания (в плотном теле); 5: 0.015; 6: 1; 7: 0.015 | [6 empty] | Устройство подстилающих и выравнивающих слоев оснований: из песка
|  | Объем=(10*0,15) / 100 | [18 empty] | Объем=(10*0,15) / 100
| Приказ от 04.08.2020 № 421/пр п.58б | При применении сметных норм, включенных в сборники ГЭСН (ФЕР, ТЕР), аналогичных технологическим процессам в новом строительстве, в том числе по возведению новых конструктивных элементов ОЗП=1,15; ЭМ=1,25 к расх.; ЗПМ=1,25; ТЗ=1,15; ТЗМ=1,25 | [19 empty] | При применении сметных норм, включенных в сборники ГЭСН (ФЕР, ТЕР), аналогичных технологическим процессам в новом строительстве, в том числе по возведению новых конструктивных элементов ОЗП=1,15; ЭМ=1,25 к расх.; ЗПМ=1,25; ТЗ=1,15; ТЗМ=1,25
| Приказ от 04.08.2020 № 421/пр прил.10 табл.3 п.10.3 | Производство ремонтно-строительных работ осуществляется в стесненных условиях населенных пунктов: территорий общего пользования ОЗП=1,1; ЭМ=1,1 к расх.; ЗПМ=1,1; ТЗ=1,1; ТЗМ=1,1 | [19 empty] | Производство ремонтно-строительных работ осуществляется в стесненных условиях населенных пунктов: территорий общего пользования ОЗП=1,1; ЭМ=1,1 к расх.; ЗПМ=1,1; ТЗ=1,1; ТЗМ=1,1
| 1 | ОТ |  |  | 8: 177.48; 9: 1.265; 10: 3.37; 11: 25.59; 12: 86.24 | [9 empty] | ОТ
| 2 | ЭМ |  |  | 8: 2373.76; 9: 1.375; 10: 48.96 | [9 empty] | ЭМ
| 3 | в т.ч. ОТм |  |  | 8: 250.53; 9: 1.375; 10: 5.17; 11: 25.59; 12: 132.3 | [9 empty] | в т.ч. ОТм
| 4 | М |  |  | 8: 24.4; 10: 0.37 | [9 empty] | М
|  | ЗТ |  |  | 4: чел.-ч; 5: 15.72; 6: 1.265; 7: 0.29829 | [10 empty] | ЗТ
|  | ЗТм |  |  | 4: чел.-ч; 5: 13.88; 6: 1.375; 7: 0.28628 | [10 empty] | ЗТм
|  | Итого по расценке |  |  | 8: 2575.64; 10: 52.7 | [11 empty] | Итого по расценке
|  | ФОТ |  |  | 10: 8.54; 12: 218.54 | [10 empty] | ФОТ
| Приказ № 812/пр от 21.12.2020 Прил. п.21 (в ред. пр. № 636/пр от 02.09.2021) | НР Автомобильные дороги |  |  | 4: %; 5: 147; 7: 147; 10: 12.55; 12: 321.25 | [10 empty] | НР Автомобильные дороги
| Приказ № 774/пр от 11.12.2020 Прил. п.21 (в ред. пр. № 317/пр от 22.04.2022), Приказ № 774/пр от 11.12.2020 п.16 | СП Автомобильные дороги |  |  | % | 134 | 0.85 | 113.9 |  |  | 9.73 |  | 248.92 | [10 empty] | СП Автомобильные дороги
|  | Всего по позиции |  |  | 10: 74.98 | [12 empty] | Всего по позиции
56 | ТССЦ-408-0122 | Песок природный для строительных: работ средний |  |  | м3 | 1.65 | 1 | 1.65 | 135.61 |  | 223.76 | [8 empty] | Песок природный для строительных: работ средний
|  | (Автомобильные дороги) | [24 empty] | (Автомобильные дороги)
|  | Объем=10*0,15*1,1 | [18 empty] | Объем=10*0,15*1,1
|  | Всего по позиции |  |  | 10: 223.76 | [12 empty] | Всего по позиции
57 | ТЕР27-07-005-01 | Устройство покрытий из тротуарной плитки, количество плитки при укладке на 1 м2: 40 шт. |  |  | 4: 10 м2; 5: 1; 6: 1; 7: 1 | [6 empty] | Устройство покрытий из тротуарной плитки, количество плитки при укладке на 1 м2: 40 шт.
|  | Объем=10 / 10 | [18 empty] | Объем=10 / 10
| Приказ от 04.08.2020 № 421/пр п.58б | При применении сметных норм, включенных в сборники ГЭСН (ФЕР, ТЕР), аналогичных технологическим процессам в новом строительстве, в том числе по возведению новых конструктивных элементов ОЗП=1,15; ЭМ=1,25 к расх.; ЗПМ=1,25; ТЗ=1,15; ТЗМ=1,25 | [19 empty] | При применении сметных норм, включенных в сборники ГЭСН (ФЕР, ТЕР), аналогичных технологическим процессам в новом строительстве, в том числе по возведению новых конструктивных элементов ОЗП=1,15; ЭМ=1,25 к расх.; ЗПМ=1,25; ТЗ=1,15; ТЗМ=1,25
| Приказ от 04.08.2020 № 421/пр прил.10 табл.3 п.10.3 | Производство ремонтно-строительных работ осуществляется в стесненных условиях населенных пунктов: территорий общего пользования ОЗП=1,1; ЭМ=1,1 к расх.; ЗПМ=1,1; ТЗ=1,1; ТЗМ=1,1 | [19 empty] | Производство ремонтно-строительных работ осуществляется в стесненных условиях населенных пунктов: территорий общего пользования ОЗП=1,1; ЭМ=1,1 к расх.; ЗПМ=1,1; ТЗ=1,1; ТЗМ=1,1
| 1 | ОТ |  |  | 8: 140.7; 9: 1.265; 10: 177.99; 11: 25.59; 12: 4554.76 | [9 empty] | ОТ
| 2 | ЭМ |  |  | 8: 16.05; 9: 1.375; 10: 22.07 | [9 empty] | ЭМ
| 3 | в т.ч. ОТм |  |  | 8: 0.92; 9: 1.375; 10: 1.27; 11: 25.59; 12: 32.5 | [9 empty] | в т.ч. ОТм
| 4 | М |  |  | 8: 7.76; 10: 0.98 | [9 empty] | М
|  | ЗТ |  |  | 4: чел.-ч; 5: 10.5; 6: 1.265; 7: 13.2825 | [10 empty] | ЗТ
|  | ЗТм |  |  | 4: чел.-ч; 5: 0.06; 6: 1.375; 7: 0.0825 | [10 empty] | ЗТм
|  | Итого по расценке |  |  | 8: 157.73; 10: 201.04 | [11 empty] | Итого по расценке
|  | ФОТ |  |  | 10: 179.26; 12: 4587.26 | [10 empty] | ФОТ
| Приказ № 812/пр от 21.12.2020 Прил. п.21.1 | НР Устройство покрытий дорожек, тротуаров, мостовых и площадок и прочее |  |  | 4: %; 5: 113; 7: 113; 10: 202.56; 12: 5183.6 | [10 empty] | НР Устройство покрытий дорожек, тротуаров, мостовых и площадок и прочее
| Приказ № 774/пр от 11.12.2020 Прил. п.21.1, Приказ № 774/пр от 11.12.2020 п.16 | СП Устройство покрытий дорожек, тротуаров, мостовых и площадок и прочее |  |  | % | 77 | 0.85 | 65.45 |  |  | 117.33 |  | 3002.36 | [10 empty] | СП Устройство покрытий дорожек, тротуаров, мостовых и площадок и прочее
|  | Всего по позиции |  |  | 10: 520.93 | [12 empty] | Всего по позиции
58 | ТССЦ-403-8818 | Плитка фигурная тротуарная,: серая толщина 60 мм |  |  | м2 | 10.2 | 1 | 10.2 | 93.11 |  | 949.72 | [8 empty] | Плитка фигурная тротуарная,: серая толщина 60 мм
|  | (Устройство покрытий дорожек, тротуаров, мостовых и площадок и прочее) | [24 empty] | (Устройство покрытий дорожек, тротуаров, мостовых и площадок и прочее)
|  | Всего по позиции |  |  | 10: 949.72 | [12 empty] | Всего по позиции
59 | 408-0122 | Песок природный для строительных: работ средний |  |  | м3 | 0.05 | 1 | 0.05 | 135.61 |  | 6.78 | [8 empty] | Песок природный для строительных: работ средний
|  | (Устройство покрытий дорожек, тротуаров, мостовых и площадок и прочее) | [24 empty] | (Устройство покрытий дорожек, тротуаров, мостовых и площадок и прочее)
|  | Всего по позиции |  |  | 10: 6.78 | [12 empty] | Всего по позиции
60 | ТЕР27-07-005-05 | Резка тротуарной плитки толщиной 70 мм: угловой шлифовальной машинкой |  |  | 4: 1 м реза; 5: 0.4; 6: 1; 7: 0.4 | [6 empty] | Резка тротуарной плитки толщиной 70 мм: угловой шлифовальной машинкой
| Приказ от 04.08.2020 № 421/пр п.58б | При применении сметных норм, включенных в сборники ГЭСН (ФЕР, ТЕР), аналогичных технологическим процессам в новом строительстве, в том числе по возведению новых конструктивных элементов ОЗП=1,15; ЭМ=1,25 к расх.; ЗПМ=1,25; ТЗ=1,15; ТЗМ=1,25 | [19 empty] | При применении сметных норм, включенных в сборники ГЭСН (ФЕР, ТЕР), аналогичных технологическим процессам в новом строительстве, в том числе по возведению новых конструктивных элементов ОЗП=1,15; ЭМ=1,25 к расх.; ЗПМ=1,25; ТЗ=1,15; ТЗМ=1,25
| Приказ от 04.08.2020 № 421/пр прил.10 табл.3 п.10.3 | Производство ремонтно-строительных работ осуществляется в стесненных условиях населенных пунктов: территорий общего пользования ОЗП=1,1; ЭМ=1,1 к расх.; ЗПМ=1,1; ТЗ=1,1; ТЗМ=1,1 | [19 empty] | Производство ремонтно-строительных работ осуществляется в стесненных условиях населенных пунктов: территорий общего пользования ОЗП=1,1; ЭМ=1,1 к расх.; ЗПМ=1,1; ТЗ=1,1; ТЗМ=1,1
| 1 | ОТ |  |  | 8: 7.99; 9: 1.265; 10: 4.04; 11: 25.59; 12: 103.38 | [9 empty] | ОТ
| 2 | ЭМ |  |  | 8: 0.56; 9: 1.375; 10: 0.31 | [9 empty] | ЭМ
| 4 | М |  |  | 8: 10.43; 10: 4.17 | [9 empty] | М
|  | ЗТ |  |  | 4: чел.-ч; 5: 0.59; 6: 1.265; 7: 0.29854 | [10 empty] | ЗТ
|  | Итого по расценке |  |  | 8: 18.98; 10: 8.52 | [11 empty] | Итого по расценке
|  | ФОТ |  |  | 10: 4.04; 12: 103.38 | [10 empty] | ФОТ
| Приказ № 812/пр от 21.12.2020 Прил. п.21.1 | НР Устройство покрытий дорожек, тротуаров, мостовых и площадок и прочее |  |  | 4: %; 5: 113; 7: 113; 10: 4.57; 12: 116.82 | [10 empty] | НР Устройство покрытий дорожек, тротуаров, мостовых и площадок и прочее
| Приказ № 774/пр от 11.12.2020 Прил. п.21.1, Приказ № 774/пр от 11.12.2020 п.16 | СП Устройство покрытий дорожек, тротуаров, мостовых и площадок и прочее |  |  | % | 77 | 0.85 | 65.45 |  |  | 2.64 |  | 67.66 | [10 empty] | СП Устройство покрытий дорожек, тротуаров, мостовых и площадок и прочее
|  | Всего по позиции |  |  | 10: 15.73 | [12 empty] | Всего по позиции
|  | Итого по разделу 5 Восстановление тротуаров из плиток фигурных. |  |  | 10: 1791.9 | [14 empty] | Итого по разделу 5 Восстановление тротуаров из плиток фигурных.
Раздел 6. Восстановление тротуаров плиточных с заполнением швов: песком. | [18 empty] | Раздел 6. Восстановление тротуаров плиточных с заполнением швов: песком.
61 | ТЕР27-07-003-02 | Устройство бетонных плитных тротуаров с заполнением швов: песком |  |  | 4: 100 м2 тротуара; 5: 0.1; 6: 1; 7: 0.1 | [6 empty] | Устройство бетонных плитных тротуаров с заполнением швов: песком
|  | Объем=10 / 100 | [18 empty] | Объем=10 / 100
| Приказ от 04.08.2020 № 421/пр п.58б | При применении сметных норм, включенных в сборники ГЭСН (ФЕР, ТЕР), аналогичных технологическим процессам в новом строительстве, в том числе по возведению новых конструктивных элементов ОЗП=1,15; ЭМ=1,25 к расх.; ЗПМ=1,25; ТЗ=1,15; ТЗМ=1,25 | [19 empty] | При применении сметных норм, включенных в сборники ГЭСН (ФЕР, ТЕР), аналогичных технологическим процессам в новом строительстве, в том числе по возведению новых конструктивных элементов ОЗП=1,15; ЭМ=1,25 к расх.; ЗПМ=1,25; ТЗ=1,15; ТЗМ=1,25
| Приказ от 04.08.2020 № 421/пр прил.10 табл.3 п.10.3 | Производство ремонтно-строительных работ осуществляется в стесненных условиях населенных пунктов: территорий общего пользования ОЗП=1,1; ЭМ=1,1 к расх.; ЗПМ=1,1; ТЗ=1,1; ТЗМ=1,1 | [19 empty] | Производство ремонтно-строительных работ осуществляется в стесненных условиях населенных пунктов: территорий общего пользования ОЗП=1,1; ЭМ=1,1 к расх.; ЗПМ=1,1; ТЗ=1,1; ТЗМ=1,1
| 1 | ОТ |  |  | 8: 488.02; 9: 1.265; 10: 61.73; 11: 25.59; 12: 1579.67 | [9 empty] | ОТ
| 2 | ЭМ |  |  | 8: 361.23; 9: 1.375; 10: 49.67 | [9 empty] | ЭМ
| 3 | в т.ч. ОТм |  |  | 8: 7.94; 9: 1.375; 10: 1.09; 11: 25.59; 12: 27.89 | [9 empty] | в т.ч. ОТм
| 4 | М |  |  | 8: 9995.93; 10: 0 | [9 empty] | М
|  | ЗТ |  |  | 4: чел.-ч; 5: 42.4; 6: 1.265; 7: 5.3636 | [10 empty] | ЗТ
|  | ЗТм |  |  | 4: чел.-ч; 5: 0.42; 6: 1.375; 7: 0.05775 | [10 empty] | ЗТм
|  | Итого по расценке |  |  | 8: 849.25; 10: 111.4 | [11 empty] | Итого по расценке
|  | ФОТ |  |  | 10: 62.82; 12: 1607.56 | [10 empty] | ФОТ
| Приказ № 812/пр от 21.12.2020 Прил. п.21.1 | НР Устройство покрытий дорожек, тротуаров, мостовых и площадок и прочее |  |  | 4: %; 5: 113; 7: 113; 10: 70.99; 12: 1816.54 | [10 empty] | НР Устройство покрытий дорожек, тротуаров, мостовых и площадок и прочее
| Приказ № 774/пр от 11.12.2020 Прил. п.21.1, Приказ № 774/пр от 11.12.2020 п.16 | СП Устройство покрытий дорожек, тротуаров, мостовых и площадок и прочее |  |  | % | 77 | 0.85 | 65.45 |  |  | 41.12 |  | 1052.15 | [10 empty] | СП Устройство покрытий дорожек, тротуаров, мостовых и площадок и прочее
|  | Всего по позиции |  |  | 10: 223.51 | [12 empty] | Всего по позиции
62 | 408-0122 | Песок природный для строительных: работ средний |  |  | м3 | 0.005 | 1 | 0.005 | 135.61 |  | 0.68 | [8 empty] | Песок природный для строительных: работ средний
|  | (Устройство покрытий дорожек, тротуаров, мостовых и площадок и прочее) | [24 empty] | (Устройство покрытий дорожек, тротуаров, мостовых и площадок и прочее)
|  | Всего по позиции |  |  | 10: 0.68 | [12 empty] | Всего по позиции
63 | 407-0028 | Смесь пескоцементная (цемент М 400) |  |  | м3 | 0.5 | 1 | 0.5 | 207.43 |  | 103.72 | [8 empty] | Смесь пескоцементная (цемент М 400)
|  | (Устройство покрытий дорожек, тротуаров, мостовых и площадок и прочее) | [24 empty] | (Устройство покрытий дорожек, тротуаров, мостовых и площадок и прочее)
|  | Всего по позиции |  |  | 10: 103.72 | [12 empty] | Всего по позиции
64 | 403-0104 | Плиты бетонные и цементно-песчаные для тротуаров, полов и облицовки, марки: 300, толщина 35 мм |  |  | м2 | 10 | 1 | 10 | 89.52 |  | 895.2 | [8 empty] | Плиты бетонные и цементно-песчаные для тротуаров, полов и облицовки, марки: 300, толщина 35 мм
|  | (Устройство покрытий дорожек, тротуаров, мостовых и площадок и прочее) | [24 empty] | (Устройство покрытий дорожек, тротуаров, мостовых и площадок и прочее)
|  | Всего по позиции |  |  | 10: 895.2 | [12 empty] | Всего по позиции
|  | Итого по разделу 6 Восстановление тротуаров плиточных с заполнением швов: песком. |  |  | 10: 1223.11 | [14 empty] | Итого по разделу 6 Восстановление тротуаров плиточных с заполнением швов: песком.
Раздел 7. Восстановление тротуаров плиточных с заполнением швов: расвором. | [18 empty] | Раздел 7. Восстановление тротуаров плиточных с заполнением швов: расвором.
65 | ТЕР27-04-001-01 | Устройство подстилающих и выравнивающих слоев оснований: из песка |  |  | 4: 100 м3 материала основания (в плотном теле); 5: 0.015; 6: 1; 7: 0.015 | [6 empty] | Устройство подстилающих и выравнивающих слоев оснований: из песка
|  | Объем=(10*0,15) / 100 | [18 empty] | Объем=(10*0,15) / 100
| Приказ от 04.08.2020 № 421/пр п.58б | При применении сметных норм, включенных в сборники ГЭСН (ФЕР, ТЕР), аналогичных технологическим процессам в новом строительстве, в том числе по возведению новых конструктивных элементов ОЗП=1,15; ЭМ=1,25 к расх.; ЗПМ=1,25; ТЗ=1,15; ТЗМ=1,25 | [19 empty] | При применении сметных норм, включенных в сборники ГЭСН (ФЕР, ТЕР), аналогичных технологическим процессам в новом строительстве, в том числе по возведению новых конструктивных элементов ОЗП=1,15; ЭМ=1,25 к расх.; ЗПМ=1,25; ТЗ=1,15; ТЗМ=1,25
| Приказ от 04.08.2020 № 421/пр прил.10 табл.3 п.10.3 | Производство ремонтно-строительных работ осуществляется в стесненных условиях населенных пунктов: территорий общего пользования ОЗП=1,1; ЭМ=1,1 к расх.; ЗПМ=1,1; ТЗ=1,1; ТЗМ=1,1 | [19 empty] | Производство ремонтно-строительных работ осуществляется в стесненных условиях населенных пунктов: территорий общего пользования ОЗП=1,1; ЭМ=1,1 к расх.; ЗПМ=1,1; ТЗ=1,1; ТЗМ=1,1
| 1 | ОТ |  |  | 8: 177.48; 9: 1.265; 10: 3.37; 11: 25.59; 12: 86.24 | [9 empty] | ОТ
| 2 | ЭМ |  |  | 8: 2373.76; 9: 1.375; 10: 48.96 | [9 empty] | ЭМ
| 3 | в т.ч. ОТм |  |  | 8: 250.53; 9: 1.375; 10: 5.17; 11: 25.59; 12: 132.3 | [9 empty] | в т.ч. ОТм
| 4 | М |  |  | 8: 24.4; 10: 0.37 | [9 empty] | М
|  | ЗТ |  |  | 4: чел.-ч; 5: 15.72; 6: 1.265; 7: 0.29829 | [10 empty] | ЗТ
|  | ЗТм |  |  | 4: чел.-ч; 5: 13.88; 6: 1.375; 7: 0.28628 | [10 empty] | ЗТм
|  | Итого по расценке |  |  | 8: 2575.64; 10: 52.7 | [11 empty] | Итого по расценке
|  | ФОТ |  |  | 10: 8.54; 12: 218.54 | [10 empty] | ФОТ
| Приказ № 812/пр от 21.12.2020 Прил. п.21 (в ред. пр. № 636/пр от 02.09.2021) | НР Автомобильные дороги |  |  | 4: %; 5: 147; 7: 147; 10: 12.55; 12: 321.25 | [10 empty] | НР Автомобильные дороги
| Приказ № 774/пр от 11.12.2020 Прил. п.21 (в ред. пр. № 317/пр от 22.04.2022), Приказ № 774/пр от 11.12.2020 п.16 | СП Автомобильные дороги |  |  | % | 134 | 0.85 | 113.9 |  |  | 9.73 |  | 248.92 | [10 empty] | СП Автомобильные дороги
|  | Всего по позиции |  |  | 10: 74.98 | [12 empty] | Всего по позиции
66 | ТССЦ-408-0122 | Песок природный для строительных: работ средний |  |  | м3 | 1.65 | 1 | 1.65 | 135.61 |  | 223.76 | [8 empty] | Песок природный для строительных: работ средний
|  | (Автомобильные дороги) | [24 empty] | (Автомобильные дороги)
|  | Объем=10*0,15*1,1 | [18 empty] | Объем=10*0,15*1,1
|  | Всего по позиции |  |  | 10: 223.76 | [12 empty] | Всего по позиции
67 | ТЕР27-07-003-01 | Устройство бетонных плитных тротуаров с заполнением швов: цементным раствором |  |  | 4: 100 м2 тротуара; 5: 0.1; 6: 1; 7: 0.1 | [6 empty] | Устройство бетонных плитных тротуаров с заполнением швов: цементным раствором
|  | Объем=10 / 100 | [18 empty] | Объем=10 / 100
| Приказ от 04.08.2020 № 421/пр п.58б | При применении сметных норм, включенных в сборники ГЭСН (ФЕР, ТЕР), аналогичных технологическим процессам в новом строительстве, в том числе по возведению новых конструктивных элементов ОЗП=1,15; ЭМ=1,25 к расх.; ЗПМ=1,25; ТЗ=1,15; ТЗМ=1,25 | [19 empty] | При применении сметных норм, включенных в сборники ГЭСН (ФЕР, ТЕР), аналогичных технологическим процессам в новом строительстве, в том числе по возведению новых конструктивных элементов ОЗП=1,15; ЭМ=1,25 к расх.; ЗПМ=1,25; ТЗ=1,15; ТЗМ=1,25
| Приказ от 04.08.2020 № 421/пр прил.10 табл.3 п.10.3 | Производство ремонтно-строительных работ осуществляется в стесненных условиях населенных пунктов: территорий общего пользования ОЗП=1,1; ЭМ=1,1 к расх.; ЗПМ=1,1; ТЗ=1,1; ТЗМ=1,1 | [19 empty] | Производство ремонтно-строительных работ осуществляется в стесненных условиях населенных пунктов: территорий общего пользования ОЗП=1,1; ЭМ=1,1 к расх.; ЗПМ=1,1; ТЗ=1,1; ТЗМ=1,1
| 1 | ОТ |  |  | 8: 574.58; 9: 1.265; 10: 72.68; 11: 25.59; 12: 1859.88 | [9 empty] | ОТ
| 2 | ЭМ |  |  | 8: 408.62; 9: 1.375; 10: 56.19 | [9 empty] | ЭМ
| 3 | в т.ч. ОТм |  |  | 8: 7.8; 9: 1.375; 10: 1.07; 11: 25.59; 12: 27.38 | [9 empty] | в т.ч. ОТм
| 4 | М |  |  | 8: 8982.32; 10: 0 | [9 empty] | М
|  | ЗТ |  |  | 4: чел.-ч; 5: 49.92; 6: 1.265; 7: 6.3149 | [10 empty] | ЗТ
|  | ЗТм |  |  | 4: чел.-ч; 5: 0.41; 6: 1.375; 7: 0.056375 | [10 empty] | ЗТм
|  | Итого по расценке |  |  | 8: 983.2; 10: 128.87 | [11 empty] | Итого по расценке
|  | ФОТ |  |  | 10: 73.75; 12: 1887.26 | [10 empty] | ФОТ
| Приказ № 812/пр от 21.12.2020 Прил. п.21.1 | НР Устройство покрытий дорожек, тротуаров, мостовых и площадок и прочее |  |  | 4: %; 5: 113; 7: 113; 10: 83.34; 12: 2132.6 | [10 empty] | НР Устройство покрытий дорожек, тротуаров, мостовых и площадок и прочее
| Приказ № 774/пр от 11.12.2020 Прил. п.21.1, Приказ № 774/пр от 11.12.2020 п.16 | СП Устройство покрытий дорожек, тротуаров, мостовых и площадок и прочее |  |  | % | 77 | 0.85 | 65.45 |  |  | 48.27 |  | 1235.21 | [10 empty] | СП Устройство покрытий дорожек, тротуаров, мостовых и площадок и прочее
|  | Всего по позиции |  |  | 10: 260.48 | [12 empty] | Всего по позиции
68 | 402-0011 | Раствор готовый кладочный цементно-известковый марки: 10 |  |  | м3 | 0.005 | 1 | 0.005 | 606.47 |  | 3.03 | [8 empty] | Раствор готовый кладочный цементно-известковый марки: 10
|  | (Устройство покрытий дорожек, тротуаров, мостовых и площадок и прочее) | [24 empty] | (Устройство покрытий дорожек, тротуаров, мостовых и площадок и прочее)
|  | Всего по позиции |  |  | 10: 3.03 | [12 empty] | Всего по позиции
69 | 403-0104 | Плиты бетонные и цементно-песчаные для тротуаров, полов и облицовки, марки: 300, толщина 35 мм |  |  | м2 | 10 | 1 | 10 | 89.52 |  | 895.2 | [8 empty] | Плиты бетонные и цементно-песчаные для тротуаров, полов и облицовки, марки: 300, толщина 35 мм
|  | (Устройство покрытий дорожек, тротуаров, мостовых и площадок и прочее) | [24 empty] | (Устройство покрытий дорожек, тротуаров, мостовых и площадок и прочее)
|  | Всего по позиции |  |  | 10: 895.2 | [12 empty] | Всего по позиции
|  | Итого по разделу 7 Восстановление тротуаров плиточных с заполнением швов: расвором. |  |  | 10: 1457.45 | [14 empty] | Итого по разделу 7 Восстановление тротуаров плиточных с заполнением швов: расвором.
Раздел 8. Перемощение тротуара плиточного. | [18 empty] | Раздел 8. Перемощение тротуара плиточного.
70 | ТЕРр68-21-1 | Размостка плитных тротуаров и дорожек с разборкой |  |  | 4: 100 м2 покрытия; 5: 0.1; 6: 1; 7: 0.1 | [6 empty] | Размостка плитных тротуаров и дорожек с разборкой
|  | Объем=10 / 100 | [18 empty] | Объем=10 / 100
| Приказ от 04.08.2020 № 421/пр прил.10 табл.3 п.10.3 | Производство ремонтно-строительных работ осуществляется в стесненных условиях населенных пунктов: территорий общего пользования ОЗП=1,1; ЭМ=1,1 к расх.; ЗПМ=1,1; ТЗ=1,1; ТЗМ=1,1 | [19 empty] | Производство ремонтно-строительных работ осуществляется в стесненных условиях населенных пунктов: территорий общего пользования ОЗП=1,1; ЭМ=1,1 к расх.; ЗПМ=1,1; ТЗ=1,1; ТЗМ=1,1
| 1 | ОТ |  |  | 8: 1378.51; 9: 1.1; 10: 151.64; 11: 25.59; 12: 3880.47 | [9 empty] | ОТ
| 4 | М |  |  | 8: 566.64; 10: 0 | [9 empty] | М
|  | ЗТ |  |  | 4: чел.-ч; 5: 122.1; 6: 1.1; 7: 13.431 | [10 empty] | ЗТ
|  | Итого по расценке |  |  | 8: 1378.51; 10: 151.64 | [11 empty] | Итого по расценке
|  | ФОТ |  |  | 10: 151.64; 12: 3880.47 | [10 empty] | ФОТ
| Приказ № 812/пр от 21.12.2020 Прил. п.102 | НР Благоустройство (ремонтно-строительные) |  |  | 4: %; 5: 102; 7: 102; 10: 154.67; 12: 3958.08 | [10 empty] | НР Благоустройство (ремонтно-строительные)
| Приказ № 774/пр от 11.12.2020 Прил. п.102 | СП Благоустройство (ремонтно-строительные) |  |  | 4: %; 5: 54; 7: 54; 10: 81.89; 12: 2095.45 | [10 empty] | СП Благоустройство (ремонтно-строительные)
|  | Всего по позиции |  |  | 10: 388.2 | [12 empty] | Всего по позиции
71 | 408-0141 | Песок природный для строительных: растворов средний |  |  | м3 | 0.4 | 1 | 0.4 | 141.66 |  | 56.66 | [8 empty] | Песок природный для строительных: растворов средний
|  | (Устройство покрытий дорожек, тротуаров, мостовых и площадок и прочее) | [24 empty] | (Устройство покрытий дорожек, тротуаров, мостовых и площадок и прочее)
|  | Всего по позиции |  |  | 10: 56.66 | [12 empty] | Всего по позиции
|  | Итого по разделу 8 Перемощение тротуара плиточного. |  |  | 10: 444.86 | [14 empty] | Итого по разделу 8 Перемощение тротуара плиточного.
Раздел 9. Устройство внутриквартальных щебеночных дорожек и площадок | [18 empty] | Раздел 9. Устройство внутриквартальных щебеночных дорожек и площадок
72 | ТЕР27-07-007-01 | Устройство внутриквартальных щебеночных дорожек и площадок из щебня марки: 600 толщиной слоя до 12 см |  |  | 4: 100 м2; 5: 0.1; 6: 1; 7: 0.1 | [6 empty] | Устройство внутриквартальных щебеночных дорожек и площадок из щебня марки: 600 толщиной слоя до 12 см
|  | Объем=10 / 100 | [18 empty] | Объем=10 / 100
| Приказ от 04.08.2020 № 421/пр п.58б | При применении сметных норм, включенных в сборники ГЭСН (ФЕР, ТЕР), аналогичных технологическим процессам в новом строительстве, в том числе по возведению новых конструктивных элементов ОЗП=1,15; ЭМ=1,25 к расх.; ЗПМ=1,25; ТЗ=1,15; ТЗМ=1,25 | [19 empty] | При применении сметных норм, включенных в сборники ГЭСН (ФЕР, ТЕР), аналогичных технологическим процессам в новом строительстве, в том числе по возведению новых конструктивных элементов ОЗП=1,15; ЭМ=1,25 к расх.; ЗПМ=1,25; ТЗ=1,15; ТЗМ=1,25
| Приказ от 04.08.2020 № 421/пр прил.10 табл.3 п.10.3 | Производство ремонтно-строительных работ осуществляется в стесненных условиях населенных пунктов: территорий общего пользования ОЗП=1,1; ЭМ=1,1 к расх.; ЗПМ=1,1; ТЗ=1,1; ТЗМ=1,1 | [19 empty] | Производство ремонтно-строительных работ осуществляется в стесненных условиях населенных пунктов: территорий общего пользования ОЗП=1,1; ЭМ=1,1 к расх.; ЗПМ=1,1; ТЗ=1,1; ТЗМ=1,1
| 1 | ОТ |  |  | 8: 170.08; 9: 1.265; 10: 21.52; 11: 25.59; 12: 550.7 | [9 empty] | ОТ
| 2 | ЭМ |  |  | 8: 667.17; 9: 1.375; 10: 91.74 | [9 empty] | ЭМ
| 3 | в т.ч. ОТм |  |  | 8: 33.2; 9: 1.375; 10: 4.57; 11: 25.59; 12: 116.95 | [9 empty] | в т.ч. ОТм
| 4 | М |  |  | 8: 2071.32; 10: 0 | [9 empty] | М
|  | ЗТ |  |  | 4: чел.-ч; 5: 15.97; 6: 1.265; 7: 2.0202 | [10 empty] | ЗТ
|  | ЗТм |  |  | 4: чел.-ч; 5: 1.82; 6: 1.375; 7: 0.25025 | [10 empty] | ЗТм
|  | Итого по расценке |  |  | 8: 837.26; 10: 113.26 | [11 empty] | Итого по расценке
|  | ФОТ |  |  | 10: 26.09; 12: 667.65 | [10 empty] | ФОТ
| Приказ № 812/пр от 21.12.2020 Прил. п.21.1 | НР Устройство покрытий дорожек, тротуаров, мостовых и площадок и прочее |  |  | 4: %; 5: 113; 7: 113; 10: 29.48; 12: 754.44 | [10 empty] | НР Устройство покрытий дорожек, тротуаров, мостовых и площадок и прочее
| Приказ № 774/пр от 11.12.2020 Прил. п.21.1, Приказ № 774/пр от 11.12.2020 п.16 | СП Устройство покрытий дорожек, тротуаров, мостовых и площадок и прочее |  |  | % | 77 | 0.85 | 65.45 |  |  | 17.08 |  | 436.98 | [10 empty] | СП Устройство покрытий дорожек, тротуаров, мостовых и площадок и прочее
|  | Всего по позиции |  |  | 10: 159.82 | [12 empty] | Всего по позиции
73 | ТССЦ-409-0053 | Щебень шлаковый для дорожного строительства, фракция 5-10 мм, марка 800 |  |  | м3 | 0.52 | 1 | 0.52 | 98.8 |  | 51.38 | [8 empty] | Щебень шлаковый для дорожного строительства, фракция 5-10 мм, марка 800
|  | (Автомобильные дороги) | [24 empty] | (Автомобильные дороги)
|  | Всего по позиции |  |  | 10: 51.38 | [12 empty] | Всего по позиции
74 | ТССЦ-409-0073 | Щебень шлаковый для дорожного строительства, фракция 20-40 мм, марка 800 |  |  | м3 | 1.04 | 1 | 1.04 | 78.01 |  | 81.13 | [8 empty] | Щебень шлаковый для дорожного строительства, фракция 20-40 мм, марка 800
|  | (Материалы для строительных работ) | [24 empty] | (Материалы для строительных работ)
|  | Всего по позиции |  |  | 10: 81.13 | [12 empty] | Всего по позиции
|  | Итого по разделу 9 Устройство внутриквартальных щебеночных дорожек и площадок |  |  | 10: 292.33 | [14 empty] | Итого по разделу 9 Устройство внутриквартальных щебеночных дорожек и площадок
Раздел 10. Устройство покрытий из тротуарной плитки | [18 empty] | Раздел 10. Устройство покрытий из тротуарной плитки
75 | ТЕР27-04-001-01 | Устройство подстилающих и выравнивающих слоев оснований: из песка |  |  | 4: 100 м3 материала основания (в плотном теле); 5: 0.015; 6: 1; 7: 0.015 | [6 empty] | Устройство подстилающих и выравнивающих слоев оснований: из песка
|  | Объем=(10*0,15) / 100 | [18 empty] | Объем=(10*0,15) / 100
| Приказ от 04.08.2020 № 421/пр п.58б | При применении сметных норм, включенных в сборники ГЭСН (ФЕР, ТЕР), аналогичных технологическим процессам в новом строительстве, в том числе по возведению новых конструктивных элементов ОЗП=1,15; ЭМ=1,25 к расх.; ЗПМ=1,25; ТЗ=1,15; ТЗМ=1,25 | [19 empty] | При применении сметных норм, включенных в сборники ГЭСН (ФЕР, ТЕР), аналогичных технологическим процессам в новом строительстве, в том числе по возведению новых конструктивных элементов ОЗП=1,15; ЭМ=1,25 к расх.; ЗПМ=1,25; ТЗ=1,15; ТЗМ=1,25
| Приказ от 04.08.2020 № 421/пр прил.10 табл.3 п.10.3 | Производство ремонтно-строительных работ осуществляется в стесненных условиях населенных пунктов: территорий общего пользования ОЗП=1,1; ЭМ=1,1 к расх.; ЗПМ=1,1; ТЗ=1,1; ТЗМ=1,1 | [19 empty] | Производство ремонтно-строительных работ осуществляется в стесненных условиях населенных пунктов: территорий общего пользования ОЗП=1,1; ЭМ=1,1 к расх.; ЗПМ=1,1; ТЗ=1,1; ТЗМ=1,1
| 1 | ОТ |  |  | 8: 177.48; 9: 1.265; 10: 3.37; 11: 25.59; 12: 86.24 | [9 empty] | ОТ
| 2 | ЭМ |  |  | 8: 2373.76; 9: 1.375; 10: 48.96 | [9 empty] | ЭМ
| 3 | в т.ч. ОТм |  |  | 8: 250.53; 9: 1.375; 10: 5.17; 11: 25.59; 12: 132.3 | [9 empty] | в т.ч. ОТм
| 4 | М |  |  | 8: 24.4; 10: 0.37 | [9 empty] | М
|  | ЗТ |  |  | 4: чел.-ч; 5: 15.72; 6: 1.265; 7: 0.29829 | [10 empty] | ЗТ
|  | ЗТм |  |  | 4: чел.-ч; 5: 13.88; 6: 1.375; 7: 0.28628 | [10 empty] | ЗТм
|  | Итого по расценке |  |  | 8: 2575.64; 10: 52.7 | [11 empty] | Итого по расценке
|  | ФОТ |  |  | 10: 8.54; 12: 218.54 | [10 empty] | ФОТ
| Приказ № 812/пр от 21.12.2020 Прил. п.21 (в ред. пр. № 636/пр от 02.09.2021) | НР Автомобильные дороги |  |  | 4: %; 5: 147; 7: 147; 10: 12.55; 12: 321.25 | [10 empty] | НР Автомобильные дороги
| Приказ № 774/пр от 11.12.2020 Прил. п.21 (в ред. пр. № 317/пр от 22.04.2022), Приказ № 774/пр от 11.12.2020 п.16 | СП Автомобильные дороги |  |  | % | 134 | 0.85 | 113.9 |  |  | 9.73 |  | 248.92 | [10 empty] | СП Автомобильные дороги
|  | Всего по позиции |  |  | 10: 74.98 | [12 empty] | Всего по позиции
76 | ТССЦ-408-0122 | Песок природный для строительных: работ средний |  |  | м3 | 1.65 | 1 | 1.65 | 135.61 |  | 223.76 | [8 empty] | Песок природный для строительных: работ средний
|  | (Автомобильные дороги) | [24 empty] | (Автомобильные дороги)
|  | Объем=10*0,15*1,1 | [18 empty] | Объем=10*0,15*1,1
|  | Всего по позиции |  |  | 10: 223.76 | [12 empty] | Всего по позиции
77 | ТЕР27-07-005-03 | Устройство покрытий из тротуарной плитки, количество плитки при укладке на 1 м2: 90 шт. |  |  | 4: 10 м2; 5: 1; 6: 1; 7: 1 | [6 empty] | Устройство покрытий из тротуарной плитки, количество плитки при укладке на 1 м2: 90 шт.
|  | Объем=10 / 10 | [18 empty] | Объем=10 / 10
| Приказ от 04.08.2020 № 421/пр п.58б | При применении сметных норм, включенных в сборники ГЭСН (ФЕР, ТЕР), аналогичных технологическим процессам в новом строительстве, в том числе по возведению новых конструктивных элементов ОЗП=1,15; ЭМ=1,25 к расх.; ЗПМ=1,25; ТЗ=1,15; ТЗМ=1,25 | [19 empty] | При применении сметных норм, включенных в сборники ГЭСН (ФЕР, ТЕР), аналогичных технологическим процессам в новом строительстве, в том числе по возведению новых конструктивных элементов ОЗП=1,15; ЭМ=1,25 к расх.; ЗПМ=1,25; ТЗ=1,15; ТЗМ=1,25
| Приказ от 04.08.2020 № 421/пр прил.10 табл.3 п.10.3 | Производство ремонтно-строительных работ осуществляется в стесненных условиях населенных пунктов: территорий общего пользования ОЗП=1,1; ЭМ=1,1 к расх.; ЗПМ=1,1; ТЗ=1,1; ТЗМ=1,1 | [19 empty] | Производство ремонтно-строительных работ осуществляется в стесненных условиях населенных пунктов: территорий общего пользования ОЗП=1,1; ЭМ=1,1 к расх.; ЗПМ=1,1; ТЗ=1,1; ТЗМ=1,1
| 1 | ОТ |  |  | 8: 257.4; 9: 1.265; 10: 325.61; 11: 25.59; 12: 8332.36 | [9 empty] | ОТ
| 2 | ЭМ |  |  | 8: 16.05; 9: 1.375; 10: 22.07 | [9 empty] | ЭМ
| 3 | в т.ч. ОТм |  |  | 8: 0.92; 9: 1.375; 10: 1.27; 11: 25.59; 12: 32.5 | [9 empty] | в т.ч. ОТм
| 4 | М |  |  | 8: 7.76; 10: 7.76 | [9 empty] | М
|  | ЗТ |  |  | 4: чел.-ч; 5: 17.9; 6: 1.265; 7: 22.6435 | [10 empty] | ЗТ
|  | ЗТм |  |  | 4: чел.-ч; 5: 0.06; 6: 1.375; 7: 0.0825 | [10 empty] | ЗТм
|  | Итого по расценке |  |  | 8: 281.21; 10: 355.44 | [11 empty] | Итого по расценке
|  | ФОТ |  |  | 10: 326.88; 12: 8364.86 | [10 empty] | ФОТ
| Приказ № 812/пр от 21.12.2020 Прил. п.21.1 | НР Устройство покрытий дорожек, тротуаров, мостовых и площадок и прочее |  |  | 4: %; 5: 113; 7: 113; 10: 369.37; 12: 9452.29 | [10 empty] | НР Устройство покрытий дорожек, тротуаров, мостовых и площадок и прочее
| Приказ № 774/пр от 11.12.2020 Прил. п.21.1, Приказ № 774/пр от 11.12.2020 п.16 | СП Устройство покрытий дорожек, тротуаров, мостовых и площадок и прочее |  |  | % | 77 | 0.85 | 65.45 |  |  | 213.94 |  | 5474.8 | [10 empty] | СП Устройство покрытий дорожек, тротуаров, мостовых и площадок и прочее
|  | Всего по позиции |  |  | 10: 938.75 | [12 empty] | Всего по позиции
78 | 403-0104 | Плиты бетонные и цементно-песчаные для тротуаров, полов и облицовки, марки: 300, толщина 35 мм |  |  | м2 | 10.2 | 1 | 10.2 | 89.52 |  | 913.1 | [8 empty] | Плиты бетонные и цементно-песчаные для тротуаров, полов и облицовки, марки: 300, толщина 35 мм
|  | (Устройство покрытий дорожек, тротуаров, мостовых и площадок и прочее) | [24 empty] | (Устройство покрытий дорожек, тротуаров, мостовых и площадок и прочее)
|  | Всего по позиции |  |  | 10: 913.1 | [12 empty] | Всего по позиции
|  | Итого по разделу 10 Устройство покрытий из тротуарной плитки |  |  | 10: 2150.59 | [14 empty] | Итого по разделу 10 Устройство покрытий из тротуарной плитки
Раздел 11. Разборка тротуаров брусчатых | [18 empty] | Раздел 11. Разборка тротуаров брусчатых
79 | ТЕРр68-12-18 | Разборка тротуаров: из мелкоштучных искусственных материалов (брусчатка) на цементно-песчанном монтажном слое толщиной 50 мм |  |  | 4: 100 м2 площади разборки; 5: 0.1; 6: 1; 7: 0.1 | [6 empty] | Разборка тротуаров: из мелкоштучных искусственных материалов (брусчатка) на цементно-песчанном монтажном слое толщиной 50 мм
|  | Объем=10 / 100 | [18 empty] | Объем=10 / 100
| Приказ от 04.08.2020 № 421/пр прил.10 табл.3 п.10.3 | Производство ремонтно-строительных работ осуществляется в стесненных условиях населенных пунктов: территорий общего пользования ОЗП=1,1; ЭМ=1,1 к расх.; ЗПМ=1,1; ТЗ=1,1; ТЗМ=1,1 | [19 empty] | Производство ремонтно-строительных работ осуществляется в стесненных условиях населенных пунктов: территорий общего пользования ОЗП=1,1; ЭМ=1,1 к расх.; ЗПМ=1,1; ТЗ=1,1; ТЗМ=1,1
| 1 | ОТ |  |  | 8: 3253.79; 9: 1.1; 10: 357.92; 11: 25.59; 12: 9159.17 | [9 empty] | ОТ
| 2 | ЭМ |  |  | 8: 3075.83; 9: 1.1; 10: 338.34 | [9 empty] | ЭМ
| 3 | в т.ч. ОТм |  |  | 8: 369.14; 9: 1.1; 10: 40.61; 11: 25.59; 12: 1039.21 | [9 empty] | в т.ч. ОТм
| 4 | М |  |  | 8: 456.38; 10: 45.64 | [9 empty] | М
|  | ЗТ |  |  | 4: чел.-ч; 5: 285.42; 6: 1.1; 7: 31.3962 | [10 empty] | ЗТ
|  | ЗТм |  |  | 4: чел.-ч; 5: 25.76; 6: 1.1; 7: 2.8336 | [10 empty] | ЗТм
|  | Итого по расценке |  |  | 8: 6786; 10: 741.9 | [11 empty] | Итого по расценке
|  | ФОТ |  |  | 10: 398.53; 12: 10198.38 | [10 empty] | ФОТ
| Приказ № 812/пр от 21.12.2020 Прил. п.102 | НР Благоустройство (ремонтно-строительные) |  |  | 4: %; 5: 102; 7: 102; 10: 406.5; 12: 10402.35 | [10 empty] | НР Благоустройство (ремонтно-строительные)
| Приказ № 774/пр от 11.12.2020 Прил. п.102 | СП Благоустройство (ремонтно-строительные) |  |  | 4: %; 5: 54; 7: 54; 10: 215.21; 12: 5507.13 | [10 empty] | СП Благоустройство (ремонтно-строительные)
|  | Всего по позиции |  |  | 10: 1363.61 | [12 empty] | Всего по позиции
80 | ТССЦ-101-2810 | Диск отрезной алмазный 350х25,4, с сегментом 21х8х3,2, кромка асфальт/бетон |  |  | шт. | 0.0003 | 1 | 0.0003 | 1195.62 |  | 0.36 | [8 empty] | Диск отрезной алмазный 350х25,4, с сегментом 21х8х3,2, кромка асфальт/бетон
|  | (Благоустройство (ремонтно-строительные)) | [24 empty] | (Благоустройство (ремонтно-строительные))
|  | Всего по позиции |  |  | 10: 0.36 | [12 empty] | Всего по позиции
81 | ТССЦпг-01-01-01-041 | Погрузочные работы при автомобильных перевозках: мусора строительного с погрузкой вручную |  |  | 1 т груза | 1.76 | 1 | 1.76 | 51.74 |  | 91.06 | [8 empty] | Погрузочные работы при автомобильных перевозках: мусора строительного с погрузкой вручную
|  | Объем=10*176/1000 | [18 empty] | Объем=10*176/1000
|  | Всего по позиции |  |  | 10: 91.06 | [12 empty] | Всего по позиции
82 | ТССЦпг-03-21-01-005 | Перевозка грузов автомобилями-самосвалами грузоподъемностью 10 т, работающих вне карьера, на расстояние: до 5 км I класс груза |  |  | 1 т груза | 1.76 | 1 | 1.76 | 8.19 |  | 14.41 | [8 empty] | Перевозка грузов автомобилями-самосвалами грузоподъемностью 10 т, работающих вне карьера, на расстояние: до 5 км I класс груза
|  | Объем=10*176/1000 | [18 empty] | Объем=10*176/1000
|  | Всего по позиции |  |  | 10: 14.41 | [12 empty] | Всего по позиции
|  | Итого по разделу 11 Разборка тротуаров брусчатых |  |  | 10: 1469.44 | [14 empty] | Итого по разделу 11 Разборка тротуаров брусчатых
|  | Итоги по смете: | [26 empty] | Итоги по смете:
|  | Итого прямые затраты (справочно) |  |  | 10: 15006.68; 12: 148093.2 | [16 empty] | Итого прямые затраты (справочно)
|  | в том числе: | [27 empty] | в том числе:
|  | Оплата труда рабочих |  |  | 10: 1585.23; 12: 40566.03 | [16 empty] | Оплата труда рабочих
|  | Эксплуатация машин |  |  | 10: 4831.61; 12: 41986.69 | [16 empty] | Эксплуатация машин
|  | в том числе оплата труда машинистов (Отм) |  |  | 10: 253.35; 12: 6483.21 | [16 empty] | в том числе оплата труда машинистов (Отм)
|  | Материалы |  |  | 10: 8589.84; 12: 65540.48 | [16 empty] | Материалы
|  | Строительные работы |  |  | 10: 18337.15; 12: 233319.84 | [16 empty] | Строительные работы
|  | Строительные работы |  |  | 10: 18172.42; 12: 231888.34 | [16 empty] | Строительные работы
|  | в том числе: | [27 empty] | в том числе:
|  | оплата труда |  |  | 10: 1585.23; 12: 40566.03 | [16 empty] | оплата труда
| 1 | эксплуатация машин и механизмов |  |  | 10: 4666.88; 11: 8.69; 12: 40555.19 | [16 empty] | эксплуатация машин и механизмов
|  | в том числе оплата труда машинистов (ОТм) |  |  | 10: 253.35; 12: 6483.21 | [16 empty] | в том числе оплата труда машинистов (ОТм)
| 1 | материалы |  |  | 10: 8589.84; 11: 7.63; 12: 65540.48 | [16 empty] | материалы
|  | накладные расходы |  |  | 10: 2084.06; 12: 53331.41 | [16 empty] | накладные расходы
|  | сметная прибыль |  |  | 10: 1246.41; 12: 31895.23 | [16 empty] | сметная прибыль
| 2 | Транспортные расходы (перевозка), относимые на стоимость строительных работ |  |  | 10: 164.73; 11: 8.69; 12: 1431.5 | [16 empty] | Транспортные расходы (перевозка), относимые на стоимость строительных работ
|  | Итого ФОТ (справочно) |  |  | 10: 1838.58; 12: 47049.24 | [16 empty] | Итого ФОТ (справочно)
|  | Итого накладные расходы (справочно) |  |  | 10: 2084.06; 12: 53331.41 | [16 empty] | Итого накладные расходы (справочно)
|  | Итого сметная прибыль (справочно) |  |  | 10: 1246.41; 12: 31895.23 | [16 empty] | Итого сметная прибыль (справочно)
|  | Приказ от 08.04.2022 г № 37 Положение о формировании сметной стоимости 0,7 |  |  | 10: -5501.15; 12: -69995.95 | [16 empty] | Приказ от 08.04.2022 г № 37 Положение о формировании сметной стоимости 0,7
|  | Итого с учетом доп. работ и затрат |  |  | 10: 12836; 12: 163323.89 | [17 empty] | Итого с учетом доп. работ и затрат
|  | Возмещение затрат на уплату НДС БЦ: (8589,84+0)*0,2 ТЦ: (65540,48+0)*0,2 |  |  | 10: 1717.97; 12: 13108.1 | [18 empty] | Возмещение затрат на уплату НДС БЦ: (8589,84+0)*0,2 ТЦ: (65540,48+0)*0,2
|  | ВСЕГО по смете |  |  | 10: 14553.97; 12: 176431.99 | [19 empty] | ВСЕГО по смете
| Составил: |  |  |  | 6: (П.В.Мизюгин) | [20 empty] | (П.В.Мизюгин)
[должность, подпись (инициалы, фамилия)]
| Проверил: |  |  |  | 6: (Н.Н.Анфилатова) | [21 empty] | (Н.Н.Анфилатова)
[должность, подпись (инициалы, фамилия)]