## Альбом
Приложение № 2
Утверждено приказом № 421 от 4 августа 2020 г. Минстроя РФ
СОГЛАСОВАНО | [9 empty] | УТВЕРЖДАЮ
И.о.директора НТ МУП Горэнерго-НТ
И.А.Анфилатов
" _____ " ________________ 2022 г. | [9 empty] | "____" ______________2022 г.
Наименование редакции сметных нормативов |  |  | Территориальные сметные нормативы, предусмотренные для применения на территории Свердловской области: - на материалы, изделия и конструкции, применяемые в строительстве (ТССЦ 81-01-2001); - на эксплуатацию строительных машин и автотранспортных средств (ТСЭМ 81-01-2001); - на строительные и специальные строительные работы (ТЕР 81-02-2001); - на монтаж оборудования (ТЕРм 81-03-2001); - на ремонтно-строительные работы (ТЕРр 81-04-2001); - на пусконаладочные работы (ТЕРп 81-05-2001); - на капитальный ремонт оборудования (ТЕРмр 81-06-2001); - на перевозки грузов для строительства (ТССЦпг 81-01-2001). | [10 empty] | Территориальные сметные нормативы, предусмотренные для применения на территории Свердловской области: - на материалы, изделия и конструкции, применяемые в строительстве (ТССЦ 81-01-2001); - на эксплуатацию строительных машин и автотранспортных средств (ТСЭМ 81-01-2001); - на строительные и специальные строительные работы (ТЕР 81-02-2001); - на монтаж оборудования (ТЕРм 81-03-2001); - на ремонтно-строительные работы (ТЕРр 81-04-2001); - на пусконаладочные работы (ТЕРп 81-05-2001); - на капитальный ремонт оборудования (ТЕРмр 81-06-2001); - на перевозки грузов для строительства (ТССЦпг 81-01-2001).
Наименование программного продукта
НТ МУП Горэнерго-НТ | [14 empty] | НТ МУП Горэнерго-НТ
(наименование стройки)
Работы при ремонте транзитных участков теплотрасс и ТУ. | [15 empty] | Работы при ремонте транзитных участков теплотрасс и ТУ.
(наименование объекта капитального строительства)
ЛОКАЛЬНЫЙ СМЕТНЫЙ РАСЧЕТ (СМЕТА) № 09.05.22
ОСН без ЗУ Работы при ремонте транзитных участков теплотрасс и ТУ. | [16 empty] | ОСН без ЗУ Работы при ремонте транзитных участков теплотрасс и ТУ.
(наименование конструктивного решения)
Составлен | базисно-индексным | методом
Основание
(проектная и (или) иная техническая документация)
Составлен(а) в текущем (базисном) уровне цен
Сметная стоимость |  | 434.87 | (29) | тыс.руб.
в том числе:
| строительных работ | 390.67 | (26,79) | тыс.руб. |  | Средства на оплату труда рабочих |  |  |  |  | 145.48 | (7,59) | тыс.руб.
| монтажных работ | 127.04 | (7,74) | тыс.руб. |  | Нормативные затраты труда рабочих |  |  |  |  | 555.04 |  | чел.час.
| оборудования | 0 | (0) | тыс.руб. |  | Нормативные затраты труда машинистов |  |  |  |  | 39.18 |  | чел.час.
| прочих затрат | 0 | (0) | тыс.руб. |  | Расчетный измеритель конструктивного решения
№ п/п | Обоснование | Наименование работ и затрат |  |  | Единица измерения | Количество |  |  | Сметная стоимость в базисном уровне цен (в текущем уровне цен (гр. 8) для ресурсов, отсутствующих в СНБ), руб. |  |  | Индексы | Сметная стоимость в текущем уровне цен, руб.
[6 empty] | на единицу | коэффициенты | всего с учетом коэффициентов | на единицу | коэффициенты | всего
1 | 2 | 3 |  |  | 4 | 5 | 6 | 7 | 8 | 9 | 10 | 11 | 12
Раздел 1. Демонтажные работы. | [17 empty] | Раздел 1. Демонтажные работы.
1 | ТЕР16-02-004-01 | Демонтаж трубопроводов отопления из стальных труб диаметром: 50 мм |  |  | 4: 100 м трубопровода; 7: 0,01 | [5 empty] | Демонтаж трубопроводов отопления из стальных труб диаметром: 50 мм
| Приказ от 04.09.2019 № 507/пр табл.2 п.3 | Демонтаж (разборка) систем инженерно-технического обеспечения ОЗП=0,4; ЭМ=0,4 к расх.; ЗПМ=0,4; МАТ=0 к расх.; ТЗ=0,4; ТЗМ=0,4 | [17 empty] | Демонтаж (разборка) систем инженерно-технического обеспечения ОЗП=0,4; ЭМ=0,4 к расх.; ЗПМ=0,4; МАТ=0 к расх.; ТЗ=0,4; ТЗМ=0,4
| Приказ от 04.08.2020 № 421/пр прил.10 табл.3 п.10.1 | Производство ремонтно-строительных работ осуществляется в стесненных условиях населенных пунктов: отдельных конструктивных решений объектов капитального строительства (кроме указанных в п.п. 10.2 и 10.3), объектов капитального строительства в целом ОЗП=1,15; ЭМ=1,15 к расх.; ЗПМ=1,15; ТЗ=1,15; ТЗМ=1,15 | [17 empty] | Производство ремонтно-строительных работ осуществляется в стесненных условиях населенных пунктов: отдельных конструктивных решений объектов капитального строительства (кроме указанных в п.п. 10.2 и 10.3), объектов капитального строительства в целом ОЗП=1,15; ЭМ=1,15 к расх.; ЗПМ=1,15; ТЗ=1,15; ТЗМ=1,15
| 1 | ОТ |  |  | 8: 837.02; 9: 0,46; 10: 3.85; 11: 19,18; 12: 74 | [7 empty] | ОТ
| 2 | ЭМ |  |  | 8: 157.48; 9: 0,46; 10: 0.72 | [7 empty] | ЭМ
| 3 | в т.ч. ОТм |  |  | 8: 3.62; 9: 0,46; 10: 0.02; 11: 19,18 | [7 empty] | в т.ч. ОТм
| 4 | М |  |  | 8: 6255.18; 9: 0; 10: 0 | [7 empty] | М
|  | ЗТ |  |  | 4: чел.-ч; 5: 60,83; 6: 0,46; 7: 0,279818 | [8 empty] | ЗТ
|  | ЗТм |  |  | 4: чел.-ч; 5: 0,19; 6: 0,46; 7: 0,000874 | [8 empty] | ЗТм
|  | Итого по расценке |  |  | 8: 7249.68; 10: 4.57 | [9 empty] | Итого по расценке
|  | ФОТ |  |  | 10: 3.87; 12: 74 | [8 empty] | ФОТ
| Приказ № 812/пр от 21.12.2020 Прил. п.16 | НР Сантехнические работы - внутренние (трубопроводы, водопровод, канализация, отопление, газоснабжение, вентиляция и кондиционирование воздуха) |  |  | 4: %; 5: 121; 7: 121; 10: 4.68; 12: 90 | [8 empty] | НР Сантехнические работы - внутренние (трубопроводы, водопровод, канализация, отопление, газоснабжение, вентиляция и кондиционирование воздуха)
| Приказ № 774/пр от 11.12.2020 Прил. п.16, Приказ № 774/пр от 11.12.2020 п.16 | СП Сантехнические работы - внутренние (трубопроводы, водопровод, канализация, отопление, газоснабжение, вентиляция и кондиционирование воздуха) |  |  | 4: %; 5: 72; 7: 72; 10: 2.79; 12: 53 | [8 empty] | СП Сантехнические работы - внутренние (трубопроводы, водопровод, канализация, отопление, газоснабжение, вентиляция и кондиционирование воздуха)
|  | Всего по позиции |  |  | 10: 12.04 | [10 empty] | Всего по позиции
2 | ТЕР16-02-004-02 | Демонтаж трубопроводов отопления из стальных труб диаметром: 65 мм |  |  | 4: 100 м трубопровода; 7: 0,01 | [5 empty] | Демонтаж трубопроводов отопления из стальных труб диаметром: 65 мм
| Приказ от 04.09.2019 № 507/пр табл.2 п.3 | Демонтаж (разборка) систем инженерно-технического обеспечения ОЗП=0,4; ЭМ=0,4 к расх.; ЗПМ=0,4; МАТ=0 к расх.; ТЗ=0,4; ТЗМ=0,4 | [17 empty] | Демонтаж (разборка) систем инженерно-технического обеспечения ОЗП=0,4; ЭМ=0,4 к расх.; ЗПМ=0,4; МАТ=0 к расх.; ТЗ=0,4; ТЗМ=0,4
| Приказ от 04.08.2020 № 421/пр прил.10 табл.3 п.10.1 | Производство ремонтно-строительных работ осуществляется в стесненных условиях населенных пунктов: отдельных конструктивных решений объектов капитального строительства (кроме указанных в п.п. 10.2 и 10.3), объектов капитального строительства в целом ОЗП=1,15; ЭМ=1,15 к расх.; ЗПМ=1,15; ТЗ=1,15; ТЗМ=1,15 | [17 empty] | Производство ремонтно-строительных работ осуществляется в стесненных условиях населенных пунктов: отдельных конструктивных решений объектов капитального строительства (кроме указанных в п.п. 10.2 и 10.3), объектов капитального строительства в целом ОЗП=1,15; ЭМ=1,15 к расх.; ЗПМ=1,15; ТЗ=1,15; ТЗМ=1,15
| 1 | ОТ |  |  | 8: 991.41; 9: 0,46; 10: 4.56; 11: 19,18; 12: 87 | [7 empty] | ОТ
| 2 | ЭМ |  |  | 8: 189.78; 9: 0,46; 10: 0.87 | [7 empty] | ЭМ
| 3 | в т.ч. ОТм |  |  | 8: 4.38; 9: 0,46; 10: 0.02; 11: 19,18 | [7 empty] | в т.ч. ОТм
| 4 | М |  |  | 8: 6722.44; 9: 0; 10: 0 | [7 empty] | М
|  | ЗТ |  |  | 4: чел.-ч; 5: 72,05; 6: 0,46; 7: 0,33143 | [8 empty] | ЗТ
|  | ЗТм |  |  | 4: чел.-ч; 5: 0,23; 6: 0,46; 7: 0,001058 | [8 empty] | ЗТм
|  | Итого по расценке |  |  | 8: 7903.63; 10: 5.43 | [9 empty] | Итого по расценке
|  | ФОТ |  |  | 10: 4.58; 12: 87 | [8 empty] | ФОТ
| Приказ № 812/пр от 21.12.2020 Прил. п.16 | НР Сантехнические работы - внутренние (трубопроводы, водопровод, канализация, отопление, газоснабжение, вентиляция и кондиционирование воздуха) |  |  | 4: %; 5: 121; 7: 121; 10: 5.54; 12: 105 | [8 empty] | НР Сантехнические работы - внутренние (трубопроводы, водопровод, канализация, отопление, газоснабжение, вентиляция и кондиционирование воздуха)
| Приказ № 774/пр от 11.12.2020 Прил. п.16, Приказ № 774/пр от 11.12.2020 п.16 | СП Сантехнические работы - внутренние (трубопроводы, водопровод, канализация, отопление, газоснабжение, вентиляция и кондиционирование воздуха) |  |  | 4: %; 5: 72; 7: 72; 10: 3.3; 12: 63 | [8 empty] | СП Сантехнические работы - внутренние (трубопроводы, водопровод, канализация, отопление, газоснабжение, вентиляция и кондиционирование воздуха)
|  | Всего по позиции |  |  | 10: 14.27 | [10 empty] | Всего по позиции
3 | ТЕР16-02-004-03 | Демонтаж трубопроводов отопления из стальных труб диаметром: 80 мм |  |  | 4: 100 м трубопровода; 7: 0,01 | [5 empty] | Демонтаж трубопроводов отопления из стальных труб диаметром: 80 мм
| Приказ от 04.09.2019 № 507/пр табл.2 п.3 | Демонтаж (разборка) систем инженерно-технического обеспечения ОЗП=0,4; ЭМ=0,4 к расх.; ЗПМ=0,4; МАТ=0 к расх.; ТЗ=0,4; ТЗМ=0,4 | [17 empty] | Демонтаж (разборка) систем инженерно-технического обеспечения ОЗП=0,4; ЭМ=0,4 к расх.; ЗПМ=0,4; МАТ=0 к расх.; ТЗ=0,4; ТЗМ=0,4
| Приказ от 04.08.2020 № 421/пр прил.10 табл.3 п.10.1 | Производство ремонтно-строительных работ осуществляется в стесненных условиях населенных пунктов: отдельных конструктивных решений объектов капитального строительства (кроме указанных в п.п. 10.2 и 10.3), объектов капитального строительства в целом ОЗП=1,15; ЭМ=1,15 к расх.; ЗПМ=1,15; ТЗ=1,15; ТЗМ=1,15 | [17 empty] | Производство ремонтно-строительных работ осуществляется в стесненных условиях населенных пунктов: отдельных конструктивных решений объектов капитального строительства (кроме указанных в п.п. 10.2 и 10.3), объектов капитального строительства в целом ОЗП=1,15; ЭМ=1,15 к расх.; ЗПМ=1,15; ТЗ=1,15; ТЗМ=1,15
| 1 | ОТ |  |  | 8: 1097.36; 9: 0,46; 10: 5.05; 11: 19,18; 12: 97 | [7 empty] | ОТ
| 2 | ЭМ |  |  | 8: 278; 9: 0,46; 10: 1.28 | [7 empty] | ЭМ
| 3 | в т.ч. ОТм |  |  | 8: 7.04; 9: 0,46; 10: 0.03; 11: 19,18; 12: 1 | [7 empty] | в т.ч. ОТм
| 4 | М |  |  | 8: 9507.87; 9: 0; 10: 0 | [7 empty] | М
|  | ЗТ |  |  | 4: чел.-ч; 5: 79,75; 6: 0,46; 7: 0,36685 | [8 empty] | ЗТ
|  | ЗТм |  |  | 4: чел.-ч; 5: 0,37; 6: 0,46; 7: 0,001702 | [8 empty] | ЗТм
|  | Итого по расценке |  |  | 8: 10883.23; 10: 6.33 | [9 empty] | Итого по расценке
|  | ФОТ |  |  | 10: 5.08; 12: 98 | [8 empty] | ФОТ
| Приказ № 812/пр от 21.12.2020 Прил. п.16 | НР Сантехнические работы - внутренние (трубопроводы, водопровод, канализация, отопление, газоснабжение, вентиляция и кондиционирование воздуха) |  |  | 4: %; 5: 121; 7: 121; 10: 6.15; 12: 119 | [8 empty] | НР Сантехнические работы - внутренние (трубопроводы, водопровод, канализация, отопление, газоснабжение, вентиляция и кондиционирование воздуха)
| Приказ № 774/пр от 11.12.2020 Прил. п.16, Приказ № 774/пр от 11.12.2020 п.16 | СП Сантехнические работы - внутренние (трубопроводы, водопровод, канализация, отопление, газоснабжение, вентиляция и кондиционирование воздуха) |  |  | 4: %; 5: 72; 7: 72; 10: 3.66; 12: 71 | [8 empty] | СП Сантехнические работы - внутренние (трубопроводы, водопровод, канализация, отопление, газоснабжение, вентиляция и кондиционирование воздуха)
|  | Всего по позиции |  |  | 10: 16.14 | [10 empty] | Всего по позиции
4 | ТЕР16-02-004-04 | Демонтаж трубопроводов отопления из стальных труб диаметром: 100 мм |  |  | 4: 100 м трубопровода; 7: 0,01 | [5 empty] | Демонтаж трубопроводов отопления из стальных труб диаметром: 100 мм
| Приказ от 04.09.2019 № 507/пр табл.2 п.3 | Демонтаж (разборка) систем инженерно-технического обеспечения ОЗП=0,4; ЭМ=0,4 к расх.; ЗПМ=0,4; МАТ=0 к расх.; ТЗ=0,4; ТЗМ=0,4 | [17 empty] | Демонтаж (разборка) систем инженерно-технического обеспечения ОЗП=0,4; ЭМ=0,4 к расх.; ЗПМ=0,4; МАТ=0 к расх.; ТЗ=0,4; ТЗМ=0,4
| Приказ от 04.08.2020 № 421/пр прил.10 табл.3 п.10.1 | Производство ремонтно-строительных работ осуществляется в стесненных условиях населенных пунктов: отдельных конструктивных решений объектов капитального строительства (кроме указанных в п.п. 10.2 и 10.3), объектов капитального строительства в целом ОЗП=1,15; ЭМ=1,15 к расх.; ЗПМ=1,15; ТЗ=1,15; ТЗМ=1,15 | [17 empty] | Производство ремонтно-строительных работ осуществляется в стесненных условиях населенных пунктов: отдельных конструктивных решений объектов капитального строительства (кроме указанных в п.п. 10.2 и 10.3), объектов капитального строительства в целом ОЗП=1,15; ЭМ=1,15 к расх.; ЗПМ=1,15; ТЗ=1,15; ТЗМ=1,15
| 1 | ОТ |  |  | 8: 1097.36; 9: 0,46; 10: 5.05; 11: 19,18; 12: 97 | [7 empty] | ОТ
| 2 | ЭМ |  |  | 8: 278; 9: 0,46; 10: 1.28 | [7 empty] | ЭМ
| 3 | в т.ч. ОТм |  |  | 8: 7.04; 9: 0,46; 10: 0.03; 11: 19,18; 12: 1 | [7 empty] | в т.ч. ОТм
| 4 | М |  |  | 8: 12199.23; 9: 0; 10: 0 | [7 empty] | М
|  | ЗТ |  |  | 4: чел.-ч; 5: 79,75; 6: 0,46; 7: 0,36685 | [8 empty] | ЗТ
|  | ЗТм |  |  | 4: чел.-ч; 5: 0,37; 6: 0,46; 7: 0,001702 | [8 empty] | ЗТм
|  | Итого по расценке |  |  | 8: 13574.59; 10: 6.33 | [9 empty] | Итого по расценке
|  | ФОТ |  |  | 10: 5.08; 12: 98 | [8 empty] | ФОТ
| Приказ № 812/пр от 21.12.2020 Прил. п.16 | НР Сантехнические работы - внутренние (трубопроводы, водопровод, канализация, отопление, газоснабжение, вентиляция и кондиционирование воздуха) |  |  | 4: %; 5: 121; 7: 121; 10: 6.15; 12: 119 | [8 empty] | НР Сантехнические работы - внутренние (трубопроводы, водопровод, канализация, отопление, газоснабжение, вентиляция и кондиционирование воздуха)
| Приказ № 774/пр от 11.12.2020 Прил. п.16, Приказ № 774/пр от 11.12.2020 п.16 | СП Сантехнические работы - внутренние (трубопроводы, водопровод, канализация, отопление, газоснабжение, вентиляция и кондиционирование воздуха) |  |  | 4: %; 5: 72; 7: 72; 10: 3.66; 12: 71 | [8 empty] | СП Сантехнические работы - внутренние (трубопроводы, водопровод, канализация, отопление, газоснабжение, вентиляция и кондиционирование воздуха)
|  | Всего по позиции |  |  | 10: 16.14 | [10 empty] | Всего по позиции
5 | ТЕР16-02-004-05 | Демонтаж трубопроводов отопления из стальных труб диаметром: 125 мм |  |  | 4: 100 м трубопровода; 7: 0,01 | [5 empty] | Демонтаж трубопроводов отопления из стальных труб диаметром: 125 мм
| Приказ от 04.09.2019 № 507/пр табл.2 п.3 | Демонтаж (разборка) систем инженерно-технического обеспечения ОЗП=0,4; ЭМ=0,4 к расх.; ЗПМ=0,4; МАТ=0 к расх.; ТЗ=0,4; ТЗМ=0,4 | [17 empty] | Демонтаж (разборка) систем инженерно-технического обеспечения ОЗП=0,4; ЭМ=0,4 к расх.; ЗПМ=0,4; МАТ=0 к расх.; ТЗ=0,4; ТЗМ=0,4
| Приказ от 04.08.2020 № 421/пр прил.10 табл.3 п.10.1 | Производство ремонтно-строительных работ осуществляется в стесненных условиях населенных пунктов: отдельных конструктивных решений объектов капитального строительства (кроме указанных в п.п. 10.2 и 10.3), объектов капитального строительства в целом ОЗП=1,15; ЭМ=1,15 к расх.; ЗПМ=1,15; ТЗ=1,15; ТЗМ=1,15 | [17 empty] | Производство ремонтно-строительных работ осуществляется в стесненных условиях населенных пунктов: отдельных конструктивных решений объектов капитального строительства (кроме указанных в п.п. 10.2 и 10.3), объектов капитального строительства в целом ОЗП=1,15; ЭМ=1,15 к расх.; ЗПМ=1,15; ТЗ=1,15; ТЗМ=1,15
| 1 | ОТ |  |  | 8: 1546.9; 9: 0,46; 10: 7.12; 11: 19,18; 12: 137 | [7 empty] | ОТ
| 2 | ЭМ |  |  | 8: 378.54; 9: 0,46; 10: 1.74 | [7 empty] | ЭМ
| 3 | в т.ч. ОТм |  |  | 8: 12.37; 9: 0,46; 10: 0.06; 11: 19,18; 12: 1 | [7 empty] | в т.ч. ОТм
| 4 | М |  |  | 8: 15952.09; 9: 0; 10: 0 | [7 empty] | М
|  | ЗТ |  |  | 4: чел.-ч; 5: 115,44; 6: 0,46; 7: 0,531024 | [8 empty] | ЗТ
|  | ЗТм |  |  | 4: чел.-ч; 5: 0,65; 6: 0,46; 7: 0,00299 | [8 empty] | ЗТм
|  | Итого по расценке |  |  | 8: 17877.53; 10: 8.86 | [9 empty] | Итого по расценке
|  | ФОТ |  |  | 10: 7.18; 12: 138 | [8 empty] | ФОТ
| Приказ № 812/пр от 21.12.2020 Прил. п.16 | НР Сантехнические работы - внутренние (трубопроводы, водопровод, канализация, отопление, газоснабжение, вентиляция и кондиционирование воздуха) |  |  | 4: %; 5: 121; 7: 121; 10: 8.69; 12: 167 | [8 empty] | НР Сантехнические работы - внутренние (трубопроводы, водопровод, канализация, отопление, газоснабжение, вентиляция и кондиционирование воздуха)
| Приказ № 774/пр от 11.12.2020 Прил. п.16, Приказ № 774/пр от 11.12.2020 п.16 | СП Сантехнические работы - внутренние (трубопроводы, водопровод, канализация, отопление, газоснабжение, вентиляция и кондиционирование воздуха) |  |  | 4: %; 5: 72; 7: 72; 10: 5.17; 12: 99 | [8 empty] | СП Сантехнические работы - внутренние (трубопроводы, водопровод, канализация, отопление, газоснабжение, вентиляция и кондиционирование воздуха)
|  | Всего по позиции |  |  | 10: 22.72 | [10 empty] | Всего по позиции
6 | ТЕР16-02-004-06 | Демонтаж трубопроводов отопления из стальных труб диаметром: 150 мм |  |  | 4: 100 м трубопровода; 7: 0,01 | [5 empty] | Демонтаж трубопроводов отопления из стальных труб диаметром: 150 мм
| Приказ от 04.09.2019 № 507/пр табл.2 п.3 | Демонтаж (разборка) систем инженерно-технического обеспечения ОЗП=0,4; ЭМ=0,4 к расх.; ЗПМ=0,4; МАТ=0 к расх.; ТЗ=0,4; ТЗМ=0,4 | [17 empty] | Демонтаж (разборка) систем инженерно-технического обеспечения ОЗП=0,4; ЭМ=0,4 к расх.; ЗПМ=0,4; МАТ=0 к расх.; ТЗ=0,4; ТЗМ=0,4
| Приказ от 04.08.2020 № 421/пр прил.10 табл.3 п.10.1 | Производство ремонтно-строительных работ осуществляется в стесненных условиях населенных пунктов: отдельных конструктивных решений объектов капитального строительства (кроме указанных в п.п. 10.2 и 10.3), объектов капитального строительства в целом ОЗП=1,15; ЭМ=1,15 к расх.; ЗПМ=1,15; ТЗ=1,15; ТЗМ=1,15 | [17 empty] | Производство ремонтно-строительных работ осуществляется в стесненных условиях населенных пунктов: отдельных конструктивных решений объектов капитального строительства (кроме указанных в п.п. 10.2 и 10.3), объектов капитального строительства в целом ОЗП=1,15; ЭМ=1,15 к расх.; ЗПМ=1,15; ТЗ=1,15; ТЗМ=1,15
| 1 | ОТ |  |  | 8: 1546.9; 9: 0,46; 10: 7.12; 11: 19,18; 12: 137 | [7 empty] | ОТ
| 2 | ЭМ |  |  | 8: 378.69; 9: 0,46; 10: 1.74 | [7 empty] | ЭМ
| 3 | в т.ч. ОТм |  |  | 8: 12.37; 9: 0,46; 10: 0.06; 11: 19,18; 12: 1 | [7 empty] | в т.ч. ОТм
| 4 | М |  |  | 8: 20425.06; 9: 0; 10: 0 | [7 empty] | М
|  | ЗТ |  |  | 4: чел.-ч; 5: 115,44; 6: 0,46; 7: 0,531024 | [8 empty] | ЗТ
|  | ЗТм |  |  | 4: чел.-ч; 5: 0,65; 6: 0,46; 7: 0,00299 | [8 empty] | ЗТм
|  | Итого по расценке |  |  | 8: 22350.65; 10: 8.86 | [9 empty] | Итого по расценке
|  | ФОТ |  |  | 10: 7.18; 12: 138 | [8 empty] | ФОТ
| Приказ № 812/пр от 21.12.2020 Прил. п.16 | НР Сантехнические работы - внутренние (трубопроводы, водопровод, канализация, отопление, газоснабжение, вентиляция и кондиционирование воздуха) |  |  | 4: %; 5: 121; 7: 121; 10: 8.69; 12: 167 | [8 empty] | НР Сантехнические работы - внутренние (трубопроводы, водопровод, канализация, отопление, газоснабжение, вентиляция и кондиционирование воздуха)
| Приказ № 774/пр от 11.12.2020 Прил. п.16, Приказ № 774/пр от 11.12.2020 п.16 | СП Сантехнические работы - внутренние (трубопроводы, водопровод, канализация, отопление, газоснабжение, вентиляция и кондиционирование воздуха) |  |  | 4: %; 5: 72; 7: 72; 10: 5.17; 12: 99 | [8 empty] | СП Сантехнические работы - внутренние (трубопроводы, водопровод, канализация, отопление, газоснабжение, вентиляция и кондиционирование воздуха)
|  | Всего по позиции |  |  | 10: 22.72 | [10 empty] | Всего по позиции
7 | ТЕР16-02-004-07 | Демонтаж трубопроводов отопления из стальных труб диаметром: 200 мм |  |  | 4: 100 м трубопровода; 7: 0,01 | [5 empty] | Демонтаж трубопроводов отопления из стальных труб диаметром: 200 мм
| Приказ от 04.09.2019 № 507/пр табл.2 п.3 | Демонтаж (разборка) систем инженерно-технического обеспечения ОЗП=0,4; ЭМ=0,4 к расх.; ЗПМ=0,4; МАТ=0 к расх.; ТЗ=0,4; ТЗМ=0,4 | [17 empty] | Демонтаж (разборка) систем инженерно-технического обеспечения ОЗП=0,4; ЭМ=0,4 к расх.; ЗПМ=0,4; МАТ=0 к расх.; ТЗ=0,4; ТЗМ=0,4
| Приказ от 04.08.2020 № 421/пр прил.10 табл.3 п.10.1 | Производство ремонтно-строительных работ осуществляется в стесненных условиях населенных пунктов: отдельных конструктивных решений объектов капитального строительства (кроме указанных в п.п. 10.2 и 10.3), объектов капитального строительства в целом ОЗП=1,15; ЭМ=1,15 к расх.; ЗПМ=1,15; ТЗ=1,15; ТЗМ=1,15 | [17 empty] | Производство ремонтно-строительных работ осуществляется в стесненных условиях населенных пунктов: отдельных конструктивных решений объектов капитального строительства (кроме указанных в п.п. 10.2 и 10.3), объектов капитального строительства в целом ОЗП=1,15; ЭМ=1,15 к расх.; ЗПМ=1,15; ТЗ=1,15; ТЗМ=1,15
| 1 | ОТ |  |  | 8: 2491.33; 9: 0,46; 10: 11.46; 11: 19,18; 12: 220 | [7 empty] | ОТ
| 2 | ЭМ |  |  | 8: 675.52; 9: 0,46; 10: 3.11 | [7 empty] | ЭМ
| 3 | в т.ч. ОТм |  |  | 8: 19.6; 9: 0,46; 10: 0.09; 11: 19,18; 12: 2 | [7 empty] | в т.ч. ОТм
| 4 | М |  |  | 8: 36884.14; 9: 0; 10: 0 | [7 empty] | М
|  | ЗТ |  |  | 4: чел.-ч; 5: 185,92; 6: 0,46; 7: 0,855232 | [8 empty] | ЗТ
|  | ЗТм |  |  | 4: чел.-ч; 5: 1,03; 6: 0,46; 7: 0,004738 | [8 empty] | ЗТм
|  | Итого по расценке |  |  | 8: 40050.99; 10: 14.57 | [9 empty] | Итого по расценке
|  | ФОТ |  |  | 10: 11.55; 12: 222 | [8 empty] | ФОТ
| Приказ № 812/пр от 21.12.2020 Прил. п.16 | НР Сантехнические работы - внутренние (трубопроводы, водопровод, канализация, отопление, газоснабжение, вентиляция и кондиционирование воздуха) |  |  | 4: %; 5: 121; 7: 121; 10: 13.98; 12: 269 | [8 empty] | НР Сантехнические работы - внутренние (трубопроводы, водопровод, канализация, отопление, газоснабжение, вентиляция и кондиционирование воздуха)
| Приказ № 774/пр от 11.12.2020 Прил. п.16, Приказ № 774/пр от 11.12.2020 п.16 | СП Сантехнические работы - внутренние (трубопроводы, водопровод, канализация, отопление, газоснабжение, вентиляция и кондиционирование воздуха) |  |  | 4: %; 5: 72; 7: 72; 10: 8.32; 12: 160 | [8 empty] | СП Сантехнические работы - внутренние (трубопроводы, водопровод, канализация, отопление, газоснабжение, вентиляция и кондиционирование воздуха)
|  | Всего по позиции |  |  | 10: 36.87 | [10 empty] | Всего по позиции
8 | ТЕР16-02-004-08 | Демонтаж трубопроводов отопления из стальных труб диаметром: 250 мм |  |  | 4: 100 м трубопровода; 7: 0,01 | [5 empty] | Демонтаж трубопроводов отопления из стальных труб диаметром: 250 мм
| Приказ от 04.09.2019 № 507/пр табл.2 п.3 | Демонтаж (разборка) систем инженерно-технического обеспечения ОЗП=0,4; ЭМ=0,4 к расх.; ЗПМ=0,4; МАТ=0 к расх.; ТЗ=0,4; ТЗМ=0,4 | [17 empty] | Демонтаж (разборка) систем инженерно-технического обеспечения ОЗП=0,4; ЭМ=0,4 к расх.; ЗПМ=0,4; МАТ=0 к расх.; ТЗ=0,4; ТЗМ=0,4
| Приказ от 04.08.2020 № 421/пр прил.10 табл.3 п.10.1 | Производство ремонтно-строительных работ осуществляется в стесненных условиях населенных пунктов: отдельных конструктивных решений объектов капитального строительства (кроме указанных в п.п. 10.2 и 10.3), объектов капитального строительства в целом ОЗП=1,15; ЭМ=1,15 к расх.; ЗПМ=1,15; ТЗ=1,15; ТЗМ=1,15 | [17 empty] | Производство ремонтно-строительных работ осуществляется в стесненных условиях населенных пунктов: отдельных конструктивных решений объектов капитального строительства (кроме указанных в п.п. 10.2 и 10.3), объектов капитального строительства в целом ОЗП=1,15; ЭМ=1,15 к расх.; ЗПМ=1,15; ТЗ=1,15; ТЗМ=1,15
| 1 | ОТ |  |  | 8: 2971.58; 9: 0,46; 10: 13.67; 11: 19,18; 12: 262 | [7 empty] | ОТ
| 2 | ЭМ |  |  | 8: 960.34; 9: 0,46; 10: 4.42 | [7 empty] | ЭМ
| 3 | в т.ч. ОТм |  |  | 8: 29.88; 9: 0,46; 10: 0.14; 11: 19,18; 12: 3 | [7 empty] | в т.ч. ОТм
| 4 | М |  |  | 8: 53818.11; 9: 0; 10: 0 | [7 empty] | М
|  | ЗТ |  |  | 4: чел.-ч; 5: 221,76; 6: 0,46; 7: 1,020096 | [8 empty] | ЗТ
|  | ЗТм |  |  | 4: чел.-ч; 5: 1,57; 6: 0,46; 7: 0,007222 | [8 empty] | ЗТм
|  | Итого по расценке |  |  | 8: 57750.03; 10: 18.09 | [9 empty] | Итого по расценке
|  | ФОТ |  |  | 10: 13.81; 12: 265 | [8 empty] | ФОТ
| Приказ № 812/пр от 21.12.2020 Прил. п.16 | НР Сантехнические работы - внутренние (трубопроводы, водопровод, канализация, отопление, газоснабжение, вентиляция и кондиционирование воздуха) |  |  | 4: %; 5: 121; 7: 121; 10: 16.71; 12: 321 | [8 empty] | НР Сантехнические работы - внутренние (трубопроводы, водопровод, канализация, отопление, газоснабжение, вентиляция и кондиционирование воздуха)
| Приказ № 774/пр от 11.12.2020 Прил. п.16, Приказ № 774/пр от 11.12.2020 п.16 | СП Сантехнические работы - внутренние (трубопроводы, водопровод, канализация, отопление, газоснабжение, вентиляция и кондиционирование воздуха) |  |  | 4: %; 5: 72; 7: 72; 10: 9.94; 12: 191 | [8 empty] | СП Сантехнические работы - внутренние (трубопроводы, водопровод, канализация, отопление, газоснабжение, вентиляция и кондиционирование воздуха)
|  | Всего по позиции |  |  | 10: 44.74 | [10 empty] | Всего по позиции
9 | ТЕР16-02-004-09 | Демонтаж трубопроводов отопления из стальных труб диаметром: 300 мм |  |  | 4: 100 м трубопровода; 7: 0,01 | [5 empty] | Демонтаж трубопроводов отопления из стальных труб диаметром: 300 мм
| Приказ от 04.09.2019 № 507/пр табл.2 п.3 | Демонтаж (разборка) систем инженерно-технического обеспечения ОЗП=0,4; ЭМ=0,4 к расх.; ЗПМ=0,4; МАТ=0 к расх.; ТЗ=0,4; ТЗМ=0,4 | [17 empty] | Демонтаж (разборка) систем инженерно-технического обеспечения ОЗП=0,4; ЭМ=0,4 к расх.; ЗПМ=0,4; МАТ=0 к расх.; ТЗ=0,4; ТЗМ=0,4
| Приказ от 04.08.2020 № 421/пр прил.10 табл.3 п.10.1 | Производство ремонтно-строительных работ осуществляется в стесненных условиях населенных пунктов: отдельных конструктивных решений объектов капитального строительства (кроме указанных в п.п. 10.2 и 10.3), объектов капитального строительства в целом ОЗП=1,15; ЭМ=1,15 к расх.; ЗПМ=1,15; ТЗ=1,15; ТЗМ=1,15 | [17 empty] | Производство ремонтно-строительных работ осуществляется в стесненных условиях населенных пунктов: отдельных конструктивных решений объектов капитального строительства (кроме указанных в п.п. 10.2 и 10.3), объектов капитального строительства в целом ОЗП=1,15; ЭМ=1,15 к расх.; ЗПМ=1,15; ТЗ=1,15; ТЗМ=1,15
| 1 | ОТ |  |  | 8: 3466.85; 9: 0,46; 10: 15.95; 11: 19,18; 12: 306 | [7 empty] | ОТ
| 2 | ЭМ |  |  | 8: 1268.02; 9: 0,46; 10: 5.83 | [7 empty] | ЭМ
| 3 | в т.ч. ОТм |  |  | 8: 37.87; 9: 0,46; 10: 0.17; 11: 19,18; 12: 3 | [7 empty] | в т.ч. ОТм
| 4 | М |  |  | 8: 63694.19; 9: 0; 10: 0 | [7 empty] | М
|  | ЗТ |  |  | 4: чел.-ч; 5: 258,72; 6: 0,46; 7: 1,190112 | [8 empty] | ЗТ
|  | ЗТм |  |  | 4: чел.-ч; 5: 1,99; 6: 0,46; 7: 0,009154 | [8 empty] | ЗТм
|  | Итого по расценке |  |  | 8: 68429.06; 10: 21.78 | [9 empty] | Итого по расценке
|  | ФОТ |  |  | 10: 16.12; 12: 309 | [8 empty] | ФОТ
| Приказ № 812/пр от 21.12.2020 Прил. п.16 | НР Сантехнические работы - внутренние (трубопроводы, водопровод, канализация, отопление, газоснабжение, вентиляция и кондиционирование воздуха) |  |  | 4: %; 5: 121; 7: 121; 10: 19.51; 12: 374 | [8 empty] | НР Сантехнические работы - внутренние (трубопроводы, водопровод, канализация, отопление, газоснабжение, вентиляция и кондиционирование воздуха)
| Приказ № 774/пр от 11.12.2020 Прил. п.16, Приказ № 774/пр от 11.12.2020 п.16 | СП Сантехнические работы - внутренние (трубопроводы, водопровод, канализация, отопление, газоснабжение, вентиляция и кондиционирование воздуха) |  |  | 4: %; 5: 72; 7: 72; 10: 11.61; 12: 222 | [8 empty] | СП Сантехнические работы - внутренние (трубопроводы, водопровод, канализация, отопление, газоснабжение, вентиляция и кондиционирование воздуха)
|  | Всего по позиции |  |  | 10: 52.9 | [10 empty] | Всего по позиции
10 | ТЕР16-02-004-11 | Демонтаж трубопроводов отопления из стальных труб диаметром: 400 мм |  |  | 4: 100 м трубопровода; 7: 0,01 | [5 empty] | Демонтаж трубопроводов отопления из стальных труб диаметром: 400 мм
| Приказ от 04.09.2019 № 507/пр табл.2 п.3 | Демонтаж (разборка) систем инженерно-технического обеспечения ОЗП=0,4; ЭМ=0,4 к расх.; ЗПМ=0,4; МАТ=0 к расх.; ТЗ=0,4; ТЗМ=0,4 | [17 empty] | Демонтаж (разборка) систем инженерно-технического обеспечения ОЗП=0,4; ЭМ=0,4 к расх.; ЗПМ=0,4; МАТ=0 к расх.; ТЗ=0,4; ТЗМ=0,4
| Приказ от 04.08.2020 № 421/пр прил.10 табл.3 п.10.1 | Производство ремонтно-строительных работ осуществляется в стесненных условиях населенных пунктов: отдельных конструктивных решений объектов капитального строительства (кроме указанных в п.п. 10.2 и 10.3), объектов капитального строительства в целом ОЗП=1,15; ЭМ=1,15 к расх.; ЗПМ=1,15; ТЗ=1,15; ТЗМ=1,15 | [17 empty] | Производство ремонтно-строительных работ осуществляется в стесненных условиях населенных пунктов: отдельных конструктивных решений объектов капитального строительства (кроме указанных в п.п. 10.2 и 10.3), объектов капитального строительства в целом ОЗП=1,15; ЭМ=1,15 к расх.; ЗПМ=1,15; ТЗ=1,15; ТЗМ=1,15
| 1 | ОТ |  |  | 8: 4328.33; 9: 0,46; 10: 19.91; 11: 19,18; 12: 382 | [7 empty] | ОТ
| 2 | ЭМ |  |  | 8: 1827.7; 9: 0,46; 10: 8.41 | [7 empty] | ЭМ
| 3 | в т.ч. ОТм |  |  | 8: 52.52; 9: 0,46; 10: 0.24; 11: 19,18; 12: 5 | [7 empty] | в т.ч. ОТм
| 4 | М |  |  | 8: 107578.08; 9: 0; 10: 0 | [7 empty] | М
|  | ЗТ |  |  | 4: чел.-ч; 5: 323,01; 6: 0,46; 7: 1,485846 | [8 empty] | ЗТ
|  | ЗТм |  |  | 4: чел.-ч; 5: 2,76; 6: 0,46; 7: 0,012696 | [8 empty] | ЗТм
|  | Итого по расценке |  |  | 8: 113734.11; 10: 28.32 | [9 empty] | Итого по расценке
|  | ФОТ |  |  | 10: 20.15; 12: 387 | [8 empty] | ФОТ
| Приказ № 812/пр от 21.12.2020 Прил. п.16 | НР Сантехнические работы - внутренние (трубопроводы, водопровод, канализация, отопление, газоснабжение, вентиляция и кондиционирование воздуха) |  |  | 4: %; 5: 121; 7: 121; 10: 24.38; 12: 468 | [8 empty] | НР Сантехнические работы - внутренние (трубопроводы, водопровод, канализация, отопление, газоснабжение, вентиляция и кондиционирование воздуха)
| Приказ № 774/пр от 11.12.2020 Прил. п.16, Приказ № 774/пр от 11.12.2020 п.16 | СП Сантехнические работы - внутренние (трубопроводы, водопровод, канализация, отопление, газоснабжение, вентиляция и кондиционирование воздуха) |  |  | 4: %; 5: 72; 7: 72; 10: 14.51; 12: 279 | [8 empty] | СП Сантехнические работы - внутренние (трубопроводы, водопровод, канализация, отопление, газоснабжение, вентиляция и кондиционирование воздуха)
|  | Всего по позиции |  |  | 10: 67.21 | [10 empty] | Всего по позиции
11 | ТЕРм12-01-004-18 | Демонтаж стального трубопровода, диаметр труб наружный: 530 мм |  |  | 4: 100 м трубопровода; 7: 0,01 | [5 empty] | Демонтаж стального трубопровода, диаметр труб наружный: 530 мм
| Приказ от 04.09.2019 № 507/пр табл.3 п.3 | Демонтаж оборудования, не пригодного для дальнейшего использования (предназначено в лом), с разборкой и резкой на части ОЗП=0,5; ЭМ=0,5 к расх.; ЗПМ=0,5; МАТ=0 к расх.; ТЗ=0,5; ТЗМ=0,5 | [17 empty] | Демонтаж оборудования, не пригодного для дальнейшего использования (предназначено в лом), с разборкой и резкой на части ОЗП=0,5; ЭМ=0,5 к расх.; ЗПМ=0,5; МАТ=0 к расх.; ТЗ=0,5; ТЗМ=0,5
| Приказ от 04.08.2020 № 421/пр прил.10 табл.3 п.10.1 | Производство ремонтно-строительных работ осуществляется в стесненных условиях населенных пунктов: отдельных конструктивных решений объектов капитального строительства (кроме указанных в п.п. 10.2 и 10.3), объектов капитального строительства в целом ОЗП=1,15; ЭМ=1,15 к расх.; ЗПМ=1,15; ТЗ=1,15; ТЗМ=1,15 | [17 empty] | Производство ремонтно-строительных работ осуществляется в стесненных условиях населенных пунктов: отдельных конструктивных решений объектов капитального строительства (кроме указанных в п.п. 10.2 и 10.3), объектов капитального строительства в целом ОЗП=1,15; ЭМ=1,15 к расх.; ЗПМ=1,15; ТЗ=1,15; ТЗМ=1,15
| 1 | ОТ |  |  | 8: 6260.1; 9: 0,575; 10: 36; 11: 19,18; 12: 690 | [7 empty] | ОТ
| 2 | ЭМ |  |  | 8: 11097.88; 9: 0,575; 10: 63.81 | [7 empty] | ЭМ
| 3 | в т.ч. ОТм |  |  | 8: 846.38; 9: 0,575; 10: 4.87; 11: 19,18; 12: 93 | [7 empty] | в т.ч. ОТм
| 4 | М |  |  | 8: 3992.03; 9: 0; 10: 0 | [7 empty] | М
|  | ЗТ |  |  | 4: чел.-ч; 5: 462; 6: 0,575; 7: 2,6565 | [8 empty] | ЗТ
|  | ЗТм |  |  | 4: чел.-ч; 5: 45,8; 6: 0,575; 7: 0,26335 | [8 empty] | ЗТм
|  | Итого по расценке |  |  | 8: 21350.01; 10: 99.81 | [9 empty] | Итого по расценке
|  | ФОТ |  |  | 10: 40.87; 12: 783 | [8 empty] | ФОТ
| Приказ № 812/пр от 21.12.2020 Прил. п.54 | НР Технологические трубопроводы |  |  | 4: %; 5: 90; 7: 90; 10: 36.78; 12: 705 | [8 empty] | НР Технологические трубопроводы
| Приказ № 774/пр от 11.12.2020 Прил. п.54 | СП Технологические трубопроводы |  |  | 4: %; 5: 46; 7: 46; 10: 18.8; 12: 360 | [8 empty] | СП Технологические трубопроводы
|  | Всего по позиции |  |  | 10: 155.39 | [10 empty] | Всего по позиции
12 | ТССЦпг-01-01-01-030 | Погрузочные работы при автомобильных перевозках: труб металлических с применением автомобильных кранов |  |  | 4: 1 т груза; 7: 1; 8: 13.11; 10: 13.11 | [5 empty] | Погрузочные работы при автомобильных перевозках: труб металлических с применением автомобильных кранов
13 | ТССЦпг-03-21-01-005 | Перевозка грузов автомобилями-самосвалами грузоподъемностью 10 т, работающих вне карьера, на расстояние: до 5 км I класс груза |  |  | 4: 1 т груза; 7: 1; 8: 8.19; 10: 8.19 | [5 empty] | Перевозка грузов автомобилями-самосвалами грузоподъемностью 10 т, работающих вне карьера, на расстояние: до 5 км I класс груза
14 | ТССЦпг-01-01-02-030 | Разгрузочные работы при автомобильных перевозках: труб металлических с применением автомобильных кранов |  |  | 4: 1 т груза; 7: 1; 8: 13.11; 10: 13.11 | [5 empty] | Разгрузочные работы при автомобильных перевозках: труб металлических с применением автомобильных кранов
|  | Итого по разделу 1 Демонтажные работы. |  |  | 10: 495.55 | [11 empty] | Итого по разделу 1 Демонтажные работы.
Раздел 2. Монтаж трубопроводов из стальных труб. | [17 empty] | Раздел 2. Монтаж трубопроводов из стальных труб.
15 | ТЕР16-02-004-01 | Прокладка трубопроводов отопления и газоснабжения из стальных бесшовных труб диаметром: 50 мм |  |  | 4: 100 м трубопровода; 7: 0,01 | [5 empty] | Прокладка трубопроводов отопления и газоснабжения из стальных бесшовных труб диаметром: 50 мм
| Приказ от 04.08.2020 № 421/пр п.58б | При применении сметных норм, включенных в сборники ГЭСН (ФЕР, ТЕР), аналогичных технологическим процессам в новом строительстве, в том числе по возведению новых конструктивных элементов ОЗП=1,15; ЭМ=1,25 к расх.; ЗПМ=1,25; ТЗ=1,15; ТЗМ=1,25 | [17 empty] | При применении сметных норм, включенных в сборники ГЭСН (ФЕР, ТЕР), аналогичных технологическим процессам в новом строительстве, в том числе по возведению новых конструктивных элементов ОЗП=1,15; ЭМ=1,25 к расх.; ЗПМ=1,25; ТЗ=1,15; ТЗМ=1,25
| Приказ от 04.08.2020 № 421/пр прил.10 табл.3 п.10.1 | Производство ремонтно-строительных работ осуществляется в стесненных условиях населенных пунктов: отдельных конструктивных решений объектов капитального строительства (кроме указанных в п.п. 10.2 и 10.3), объектов капитального строительства в целом ОЗП=1,15; ЭМ=1,15 к расх.; ЗПМ=1,15; ТЗ=1,15; ТЗМ=1,15 | [17 empty] | Производство ремонтно-строительных работ осуществляется в стесненных условиях населенных пунктов: отдельных конструктивных решений объектов капитального строительства (кроме указанных в п.п. 10.2 и 10.3), объектов капитального строительства в целом ОЗП=1,15; ЭМ=1,15 к расх.; ЗПМ=1,15; ТЗ=1,15; ТЗМ=1,15
| 1 | ОТ |  |  | 8: 837.02; 9: 1,3225; 10: 11.07; 11: 19,18; 12: 212 | [7 empty] | ОТ
| 2 | ЭМ |  |  | 8: 157.48; 9: 1,4375; 10: 2.26 | [7 empty] | ЭМ
| 3 | в т.ч. ОТм |  |  | 8: 3.62; 9: 1,4375; 10: 0.05; 11: 19,18; 12: 1 | [7 empty] | в т.ч. ОТм
| 4 | М |  |  | 8: 6255.18; 10: 0.53 | [7 empty] | М
|  | ЗТ |  |  | 4: чел.-ч; 5: 60,83; 6: 1,3225; 7: 0,8044768 | [8 empty] | ЗТ
|  | ЗТм |  |  | 4: чел.-ч; 5: 0,19; 6: 1,4375; 7: 0,0027313 | [8 empty] | ЗТм
|  | Итого по расценке |  |  | 8: 1047.68; 10: 13.86 | [9 empty] | Итого по расценке
|  | ФОТ |  |  | 10: 11.12; 12: 213 | [8 empty] | ФОТ
| Приказ № 812/пр от 21.12.2020 Прил. п.16 | НР Сантехнические работы - внутренние (трубопроводы, водопровод, канализация, отопление, газоснабжение, вентиляция и кондиционирование воздуха) |  |  | 4: %; 5: 121; 7: 121; 10: 13.46; 12: 258 | [8 empty] | НР Сантехнические работы - внутренние (трубопроводы, водопровод, канализация, отопление, газоснабжение, вентиляция и кондиционирование воздуха)
| Приказ № 774/пр от 11.12.2020 Прил. п.16, Приказ № 774/пр от 11.12.2020 п.16 | СП Сантехнические работы - внутренние (трубопроводы, водопровод, канализация, отопление, газоснабжение, вентиляция и кондиционирование воздуха) |  |  | % | 72 | 0,85 | 61,2 |  |  | 6.81 |  | 130 | [8 empty] | СП Сантехнические работы - внутренние (трубопроводы, водопровод, канализация, отопление, газоснабжение, вентиляция и кондиционирование воздуха)
|  | Всего по позиции |  |  | 10: 34.13 | [10 empty] | Всего по позиции
16 | ТЕР16-02-004-02 | Прокладка трубопроводов отопления и газоснабжения из стальных бесшовных труб диаметром: 65 мм |  |  | 4: 100 м трубопровода; 7: 0,01 | [5 empty] | Прокладка трубопроводов отопления и газоснабжения из стальных бесшовных труб диаметром: 65 мм
| Приказ от 04.08.2020 № 421/пр п.58б | При применении сметных норм, включенных в сборники ГЭСН (ФЕР, ТЕР), аналогичных технологическим процессам в новом строительстве, в том числе по возведению новых конструктивных элементов ОЗП=1,15; ЭМ=1,25 к расх.; ЗПМ=1,25; ТЗ=1,15; ТЗМ=1,25 | [17 empty] | При применении сметных норм, включенных в сборники ГЭСН (ФЕР, ТЕР), аналогичных технологическим процессам в новом строительстве, в том числе по возведению новых конструктивных элементов ОЗП=1,15; ЭМ=1,25 к расх.; ЗПМ=1,25; ТЗ=1,15; ТЗМ=1,25
| Приказ от 04.08.2020 № 421/пр прил.10 табл.3 п.10.1 | Производство ремонтно-строительных работ осуществляется в стесненных условиях населенных пунктов: отдельных конструктивных решений объектов капитального строительства (кроме указанных в п.п. 10.2 и 10.3), объектов капитального строительства в целом ОЗП=1,15; ЭМ=1,15 к расх.; ЗПМ=1,15; ТЗ=1,15; ТЗМ=1,15 | [17 empty] | Производство ремонтно-строительных работ осуществляется в стесненных условиях населенных пунктов: отдельных конструктивных решений объектов капитального строительства (кроме указанных в п.п. 10.2 и 10.3), объектов капитального строительства в целом ОЗП=1,15; ЭМ=1,15 к расх.; ЗПМ=1,15; ТЗ=1,15; ТЗМ=1,15
| 1 | ОТ |  |  | 8: 991.41; 9: 1,3225; 10: 13.11; 11: 19,18; 12: 251 | [7 empty] | ОТ
| 2 | ЭМ |  |  | 8: 189.78; 9: 1,4375; 10: 2.73 | [7 empty] | ЭМ
| 3 | в т.ч. ОТм |  |  | 8: 4.38; 9: 1,4375; 10: 0.06; 11: 19,18; 12: 1 | [7 empty] | в т.ч. ОТм
| 4 | М |  |  | 8: 6722.44; 10: 0.75 | [7 empty] | М
|  | ЗТ |  |  | 4: чел.-ч; 5: 72,05; 6: 1,3225; 7: 0,9528613 | [8 empty] | ЗТ
|  | ЗТм |  |  | 4: чел.-ч; 5: 0,23; 6: 1,4375; 7: 0,0033063 | [8 empty] | ЗТм
|  | Итого по расценке |  |  | 8: 1256.63; 10: 16.59 | [9 empty] | Итого по расценке
|  | ФОТ |  |  | 10: 13.17; 12: 252 | [8 empty] | ФОТ
| Приказ № 812/пр от 21.12.2020 Прил. п.16 | НР Сантехнические работы - внутренние (трубопроводы, водопровод, канализация, отопление, газоснабжение, вентиляция и кондиционирование воздуха) |  |  | 4: %; 5: 121; 7: 121; 10: 15.94; 12: 305 | [8 empty] | НР Сантехнические работы - внутренние (трубопроводы, водопровод, канализация, отопление, газоснабжение, вентиляция и кондиционирование воздуха)
| Приказ № 774/пр от 11.12.2020 Прил. п.16, Приказ № 774/пр от 11.12.2020 п.16 | СП Сантехнические работы - внутренние (трубопроводы, водопровод, канализация, отопление, газоснабжение, вентиляция и кондиционирование воздуха) |  |  | % | 72 | 0,85 | 61,2 |  |  | 8.06 |  | 154 | [8 empty] | СП Сантехнические работы - внутренние (трубопроводы, водопровод, канализация, отопление, газоснабжение, вентиляция и кондиционирование воздуха)
|  | Всего по позиции |  |  | 10: 40.59 | [10 empty] | Всего по позиции
17 | ТЕР16-02-004-03 | Прокладка трубопроводов отопления и газоснабжения из стальных бесшовных труб диаметром: 80 мм |  |  | 4: 100 м трубопровода; 7: 0,01 | [5 empty] | Прокладка трубопроводов отопления и газоснабжения из стальных бесшовных труб диаметром: 80 мм
| Приказ от 04.08.2020 № 421/пр п.58б | При применении сметных норм, включенных в сборники ГЭСН (ФЕР, ТЕР), аналогичных технологическим процессам в новом строительстве, в том числе по возведению новых конструктивных элементов ОЗП=1,15; ЭМ=1,25 к расх.; ЗПМ=1,25; ТЗ=1,15; ТЗМ=1,25 | [17 empty] | При применении сметных норм, включенных в сборники ГЭСН (ФЕР, ТЕР), аналогичных технологическим процессам в новом строительстве, в том числе по возведению новых конструктивных элементов ОЗП=1,15; ЭМ=1,25 к расх.; ЗПМ=1,25; ТЗ=1,15; ТЗМ=1,25
| Приказ от 04.08.2020 № 421/пр прил.10 табл.3 п.10.1 | Производство ремонтно-строительных работ осуществляется в стесненных условиях населенных пунктов: отдельных конструктивных решений объектов капитального строительства (кроме указанных в п.п. 10.2 и 10.3), объектов капитального строительства в целом ОЗП=1,15; ЭМ=1,15 к расх.; ЗПМ=1,15; ТЗ=1,15; ТЗМ=1,15 | [17 empty] | Производство ремонтно-строительных работ осуществляется в стесненных условиях населенных пунктов: отдельных конструктивных решений объектов капитального строительства (кроме указанных в п.п. 10.2 и 10.3), объектов капитального строительства в целом ОЗП=1,15; ЭМ=1,15 к расх.; ЗПМ=1,15; ТЗ=1,15; ТЗМ=1,15
| 1 | ОТ |  |  | 8: 1097.36; 9: 1,3225; 10: 14.51; 11: 19,18; 12: 278 | [7 empty] | ОТ
| 2 | ЭМ |  |  | 8: 278; 9: 1,4375; 10: 4 | [7 empty] | ЭМ
| 3 | в т.ч. ОТм |  |  | 8: 7.04; 9: 1,4375; 10: 0.1; 11: 19,18; 12: 2 | [7 empty] | в т.ч. ОТм
| 4 | М |  |  | 8: 9507.87; 10: 1.16 | [7 empty] | М
|  | ЗТ |  |  | 4: чел.-ч; 5: 79,75; 6: 1,3225; 7: 1,0546938 | [8 empty] | ЗТ
|  | ЗТм |  |  | 4: чел.-ч; 5: 0,37; 6: 1,4375; 7: 0,0053188 | [8 empty] | ЗТм
|  | Итого по расценке |  |  | 8: 1491.23; 10: 19.67 | [9 empty] | Итого по расценке
|  | ФОТ |  |  | 10: 14.61; 12: 280 | [8 empty] | ФОТ
| Приказ № 812/пр от 21.12.2020 Прил. п.16 | НР Сантехнические работы - внутренние (трубопроводы, водопровод, канализация, отопление, газоснабжение, вентиляция и кондиционирование воздуха) |  |  | 4: %; 5: 121; 7: 121; 10: 17.68; 12: 339 | [8 empty] | НР Сантехнические работы - внутренние (трубопроводы, водопровод, канализация, отопление, газоснабжение, вентиляция и кондиционирование воздуха)
| Приказ № 774/пр от 11.12.2020 Прил. п.16, Приказ № 774/пр от 11.12.2020 п.16 | СП Сантехнические работы - внутренние (трубопроводы, водопровод, канализация, отопление, газоснабжение, вентиляция и кондиционирование воздуха) |  |  | % | 72 | 0,85 | 61,2 |  |  | 8.94 |  | 171 | [8 empty] | СП Сантехнические работы - внутренние (трубопроводы, водопровод, канализация, отопление, газоснабжение, вентиляция и кондиционирование воздуха)
|  | Всего по позиции |  |  | 10: 46.29 | [10 empty] | Всего по позиции
18 | ТЕР16-02-004-04 | Прокладка трубопроводов отопления и газоснабжения из стальных бесшовных труб диаметром: 100 мм |  |  | 4: 100 м трубопровода; 7: 0,01 | [5 empty] | Прокладка трубопроводов отопления и газоснабжения из стальных бесшовных труб диаметром: 100 мм
| Приказ от 04.08.2020 № 421/пр п.58б | При применении сметных норм, включенных в сборники ГЭСН (ФЕР, ТЕР), аналогичных технологическим процессам в новом строительстве, в том числе по возведению новых конструктивных элементов ОЗП=1,15; ЭМ=1,25 к расх.; ЗПМ=1,25; ТЗ=1,15; ТЗМ=1,25 | [17 empty] | При применении сметных норм, включенных в сборники ГЭСН (ФЕР, ТЕР), аналогичных технологическим процессам в новом строительстве, в том числе по возведению новых конструктивных элементов ОЗП=1,15; ЭМ=1,25 к расх.; ЗПМ=1,25; ТЗ=1,15; ТЗМ=1,25
| Приказ от 04.08.2020 № 421/пр прил.10 табл.3 п.10.1 | Производство ремонтно-строительных работ осуществляется в стесненных условиях населенных пунктов: отдельных конструктивных решений объектов капитального строительства (кроме указанных в п.п. 10.2 и 10.3), объектов капитального строительства в целом ОЗП=1,15; ЭМ=1,15 к расх.; ЗПМ=1,15; ТЗ=1,15; ТЗМ=1,15 | [17 empty] | Производство ремонтно-строительных работ осуществляется в стесненных условиях населенных пунктов: отдельных конструктивных решений объектов капитального строительства (кроме указанных в п.п. 10.2 и 10.3), объектов капитального строительства в целом ОЗП=1,15; ЭМ=1,15 к расх.; ЗПМ=1,15; ТЗ=1,15; ТЗМ=1,15
| 1 | ОТ |  |  | 8: 1097.36; 9: 1,3225; 10: 14.51; 11: 19,18; 12: 278 | [7 empty] | ОТ
| 2 | ЭМ |  |  | 8: 278; 9: 1,4375; 10: 4 | [7 empty] | ЭМ
| 3 | в т.ч. ОТм |  |  | 8: 7.04; 9: 1,4375; 10: 0.1; 11: 19,18; 12: 2 | [7 empty] | в т.ч. ОТм
| 4 | М |  |  | 8: 12199.23; 10: 1.35 | [7 empty] | М
|  | ЗТ |  |  | 4: чел.-ч; 5: 79,75; 6: 1,3225; 7: 1,0546938 | [8 empty] | ЗТ
|  | ЗТм |  |  | 4: чел.-ч; 5: 0,37; 6: 1,4375; 7: 0,0053188 | [8 empty] | ЗТм
|  | Итого по расценке |  |  | 8: 1510.59; 10: 19.86 | [9 empty] | Итого по расценке
|  | ФОТ |  |  | 10: 14.61; 12: 280 | [8 empty] | ФОТ
| Приказ № 812/пр от 21.12.2020 Прил. п.16 | НР Сантехнические работы - внутренние (трубопроводы, водопровод, канализация, отопление, газоснабжение, вентиляция и кондиционирование воздуха) |  |  | 4: %; 5: 121; 7: 121; 10: 17.68; 12: 339 | [8 empty] | НР Сантехнические работы - внутренние (трубопроводы, водопровод, канализация, отопление, газоснабжение, вентиляция и кондиционирование воздуха)
| Приказ № 774/пр от 11.12.2020 Прил. п.16, Приказ № 774/пр от 11.12.2020 п.16 | СП Сантехнические работы - внутренние (трубопроводы, водопровод, канализация, отопление, газоснабжение, вентиляция и кондиционирование воздуха) |  |  | % | 72 | 0,85 | 61,2 |  |  | 8.94 |  | 171 | [8 empty] | СП Сантехнические работы - внутренние (трубопроводы, водопровод, канализация, отопление, газоснабжение, вентиляция и кондиционирование воздуха)
|  | Всего по позиции |  |  | 10: 46.48 | [10 empty] | Всего по позиции
19 | ТЕР16-02-004-05 | Прокладка трубопроводов отопления и газоснабжения из стальных бесшовных труб диаметром: 125 мм |  |  | 4: 100 м трубопровода; 7: 0,01 | [5 empty] | Прокладка трубопроводов отопления и газоснабжения из стальных бесшовных труб диаметром: 125 мм
| Приказ от 04.08.2020 № 421/пр п.58б | При применении сметных норм, включенных в сборники ГЭСН (ФЕР, ТЕР), аналогичных технологическим процессам в новом строительстве, в том числе по возведению новых конструктивных элементов ОЗП=1,15; ЭМ=1,25 к расх.; ЗПМ=1,25; ТЗ=1,15; ТЗМ=1,25 | [17 empty] | При применении сметных норм, включенных в сборники ГЭСН (ФЕР, ТЕР), аналогичных технологическим процессам в новом строительстве, в том числе по возведению новых конструктивных элементов ОЗП=1,15; ЭМ=1,25 к расх.; ЗПМ=1,25; ТЗ=1,15; ТЗМ=1,25
| Приказ от 04.08.2020 № 421/пр прил.10 табл.3 п.10.1 | Производство ремонтно-строительных работ осуществляется в стесненных условиях населенных пунктов: отдельных конструктивных решений объектов капитального строительства (кроме указанных в п.п. 10.2 и 10.3), объектов капитального строительства в целом ОЗП=1,15; ЭМ=1,15 к расх.; ЗПМ=1,15; ТЗ=1,15; ТЗМ=1,15 | [17 empty] | Производство ремонтно-строительных работ осуществляется в стесненных условиях населенных пунктов: отдельных конструктивных решений объектов капитального строительства (кроме указанных в п.п. 10.2 и 10.3), объектов капитального строительства в целом ОЗП=1,15; ЭМ=1,15 к расх.; ЗПМ=1,15; ТЗ=1,15; ТЗМ=1,15
| 1 | ОТ |  |  | 8: 1546.9; 9: 1,3225; 10: 20.46; 11: 19,18; 12: 392 | [7 empty] | ОТ
| 2 | ЭМ |  |  | 8: 378.54; 9: 1,4375; 10: 5.44 | [7 empty] | ЭМ
| 3 | в т.ч. ОТм |  |  | 8: 12.37; 9: 1,4375; 10: 0.18; 11: 19,18; 12: 3 | [7 empty] | в т.ч. ОТм
| 4 | М |  |  | 8: 15952.09; 10: 2.68 | [7 empty] | М
|  | ЗТ |  |  | 4: чел.-ч; 5: 115,44; 6: 1,3225; 7: 1,526694 | [8 empty] | ЗТ
|  | ЗТм |  |  | 4: чел.-ч; 5: 0,65; 6: 1,4375; 7: 0,0093438 | [8 empty] | ЗТм
|  | Итого по расценке |  |  | 8: 2193.53; 10: 28.58 | [9 empty] | Итого по расценке
|  | ФОТ |  |  | 10: 20.64; 12: 395 | [8 empty] | ФОТ
| Приказ № 812/пр от 21.12.2020 Прил. п.16 | НР Сантехнические работы - внутренние (трубопроводы, водопровод, канализация, отопление, газоснабжение, вентиляция и кондиционирование воздуха) |  |  | 4: %; 5: 121; 7: 121; 10: 24.97; 12: 478 | [8 empty] | НР Сантехнические работы - внутренние (трубопроводы, водопровод, канализация, отопление, газоснабжение, вентиляция и кондиционирование воздуха)
| Приказ № 774/пр от 11.12.2020 Прил. п.16, Приказ № 774/пр от 11.12.2020 п.16 | СП Сантехнические работы - внутренние (трубопроводы, водопровод, канализация, отопление, газоснабжение, вентиляция и кондиционирование воздуха) |  |  | % | 72 | 0,85 | 61,2 |  |  | 12.63 |  | 242 | [8 empty] | СП Сантехнические работы - внутренние (трубопроводы, водопровод, канализация, отопление, газоснабжение, вентиляция и кондиционирование воздуха)
|  | Всего по позиции |  |  | 10: 66.18 | [10 empty] | Всего по позиции
20 | ТЕР16-02-004-06 | Прокладка трубопроводов отопления и газоснабжения из стальных бесшовных труб диаметром: 150 мм |  |  | 4: 100 м трубопровода; 7: 0,01 | [5 empty] | Прокладка трубопроводов отопления и газоснабжения из стальных бесшовных труб диаметром: 150 мм
| Приказ от 04.08.2020 № 421/пр п.58б | При применении сметных норм, включенных в сборники ГЭСН (ФЕР, ТЕР), аналогичных технологическим процессам в новом строительстве, в том числе по возведению новых конструктивных элементов ОЗП=1,15; ЭМ=1,25 к расх.; ЗПМ=1,25; ТЗ=1,15; ТЗМ=1,25 | [17 empty] | При применении сметных норм, включенных в сборники ГЭСН (ФЕР, ТЕР), аналогичных технологическим процессам в новом строительстве, в том числе по возведению новых конструктивных элементов ОЗП=1,15; ЭМ=1,25 к расх.; ЗПМ=1,25; ТЗ=1,15; ТЗМ=1,25
| Приказ от 04.08.2020 № 421/пр прил.10 табл.3 п.10.1 | Производство ремонтно-строительных работ осуществляется в стесненных условиях населенных пунктов: отдельных конструктивных решений объектов капитального строительства (кроме указанных в п.п. 10.2 и 10.3), объектов капитального строительства в целом ОЗП=1,15; ЭМ=1,15 к расх.; ЗПМ=1,15; ТЗ=1,15; ТЗМ=1,15 | [17 empty] | Производство ремонтно-строительных работ осуществляется в стесненных условиях населенных пунктов: отдельных конструктивных решений объектов капитального строительства (кроме указанных в п.п. 10.2 и 10.3), объектов капитального строительства в целом ОЗП=1,15; ЭМ=1,15 к расх.; ЗПМ=1,15; ТЗ=1,15; ТЗМ=1,15
| 1 | ОТ |  |  | 8: 1546.9; 9: 1,3225; 10: 20.46; 11: 19,18; 12: 392 | [7 empty] | ОТ
| 2 | ЭМ |  |  | 8: 378.69; 9: 1,4375; 10: 5.44 | [7 empty] | ЭМ
| 3 | в т.ч. ОТм |  |  | 8: 12.37; 9: 1,4375; 10: 0.18; 11: 19,18; 12: 3 | [7 empty] | в т.ч. ОТм
| 4 | М |  |  | 8: 20425.06; 10: 3.05 | [7 empty] | М
|  | ЗТ |  |  | 4: чел.-ч; 5: 115,44; 6: 1,3225; 7: 1,526694 | [8 empty] | ЗТ
|  | ЗТм |  |  | 4: чел.-ч; 5: 0,65; 6: 1,4375; 7: 0,0093438 | [8 empty] | ЗТм
|  | Итого по расценке |  |  | 8: 2230.65; 10: 28.95 | [9 empty] | Итого по расценке
|  | ФОТ |  |  | 10: 20.64; 12: 395 | [8 empty] | ФОТ
| Приказ № 812/пр от 21.12.2020 Прил. п.16 | НР Сантехнические работы - внутренние (трубопроводы, водопровод, канализация, отопление, газоснабжение, вентиляция и кондиционирование воздуха) |  |  | 4: %; 5: 121; 7: 121; 10: 24.97; 12: 478 | [8 empty] | НР Сантехнические работы - внутренние (трубопроводы, водопровод, канализация, отопление, газоснабжение, вентиляция и кондиционирование воздуха)
| Приказ № 774/пр от 11.12.2020 Прил. п.16, Приказ № 774/пр от 11.12.2020 п.16 | СП Сантехнические работы - внутренние (трубопроводы, водопровод, канализация, отопление, газоснабжение, вентиляция и кондиционирование воздуха) |  |  | % | 72 | 0,85 | 61,2 |  |  | 12.63 |  | 242 | [8 empty] | СП Сантехнические работы - внутренние (трубопроводы, водопровод, канализация, отопление, газоснабжение, вентиляция и кондиционирование воздуха)
|  | Всего по позиции |  |  | 10: 66.55 | [10 empty] | Всего по позиции
21 | ТЕР16-02-004-07 | Прокладка трубопроводов отопления и газоснабжения из стальных бесшовных труб диаметром: 200 мм |  |  | 4: 100 м трубопровода; 7: 0,01 | [5 empty] | Прокладка трубопроводов отопления и газоснабжения из стальных бесшовных труб диаметром: 200 мм
| Приказ от 04.08.2020 № 421/пр п.58б | При применении сметных норм, включенных в сборники ГЭСН (ФЕР, ТЕР), аналогичных технологическим процессам в новом строительстве, в том числе по возведению новых конструктивных элементов ОЗП=1,15; ЭМ=1,25 к расх.; ЗПМ=1,25; ТЗ=1,15; ТЗМ=1,25 | [17 empty] | При применении сметных норм, включенных в сборники ГЭСН (ФЕР, ТЕР), аналогичных технологическим процессам в новом строительстве, в том числе по возведению новых конструктивных элементов ОЗП=1,15; ЭМ=1,25 к расх.; ЗПМ=1,25; ТЗ=1,15; ТЗМ=1,25
| Приказ от 04.08.2020 № 421/пр прил.10 табл.3 п.10.1 | Производство ремонтно-строительных работ осуществляется в стесненных условиях населенных пунктов: отдельных конструктивных решений объектов капитального строительства (кроме указанных в п.п. 10.2 и 10.3), объектов капитального строительства в целом ОЗП=1,15; ЭМ=1,15 к расх.; ЗПМ=1,15; ТЗ=1,15; ТЗМ=1,15 | [17 empty] | Производство ремонтно-строительных работ осуществляется в стесненных условиях населенных пунктов: отдельных конструктивных решений объектов капитального строительства (кроме указанных в п.п. 10.2 и 10.3), объектов капитального строительства в целом ОЗП=1,15; ЭМ=1,15 к расх.; ЗПМ=1,15; ТЗ=1,15; ТЗМ=1,15
| 1 | ОТ |  |  | 8: 2491.33; 9: 1,3225; 10: 32.95; 11: 19,18; 12: 632 | [7 empty] | ОТ
| 2 | ЭМ |  |  | 8: 675.52; 9: 1,4375; 10: 9.71 | [7 empty] | ЭМ
| 3 | в т.ч. ОТм |  |  | 8: 19.6; 9: 1,4375; 10: 0.28; 11: 19,18; 12: 5 | [7 empty] | в т.ч. ОТм
| 4 | М |  |  | 8: 36884.14; 10: 3.56 | [7 empty] | М
|  | ЗТ |  |  | 4: чел.-ч; 5: 185,92; 6: 1,3225; 7: 2,458792 | [8 empty] | ЗТ
|  | ЗТм |  |  | 4: чел.-ч; 5: 1,03; 6: 1,4375; 7: 0,0148063 | [8 empty] | ЗТм
|  | Итого по расценке |  |  | 8: 3522.41; 10: 46.22 | [9 empty] | Итого по расценке
|  | ФОТ |  |  | 10: 33.23; 12: 637 | [8 empty] | ФОТ
| Приказ № 812/пр от 21.12.2020 Прил. п.16 | НР Сантехнические работы - внутренние (трубопроводы, водопровод, канализация, отопление, газоснабжение, вентиляция и кондиционирование воздуха) |  |  | 4: %; 5: 121; 7: 121; 10: 40.21; 12: 771 | [8 empty] | НР Сантехнические работы - внутренние (трубопроводы, водопровод, канализация, отопление, газоснабжение, вентиляция и кондиционирование воздуха)
| Приказ № 774/пр от 11.12.2020 Прил. п.16, Приказ № 774/пр от 11.12.2020 п.16 | СП Сантехнические работы - внутренние (трубопроводы, водопровод, канализация, отопление, газоснабжение, вентиляция и кондиционирование воздуха) |  |  | % | 72 | 0,85 | 61,2 |  |  | 20.34 |  | 390 | [8 empty] | СП Сантехнические работы - внутренние (трубопроводы, водопровод, канализация, отопление, газоснабжение, вентиляция и кондиционирование воздуха)
|  | Всего по позиции |  |  | 10: 106.77 | [10 empty] | Всего по позиции
22 | ТЕР16-02-004-08 | Прокладка трубопроводов отопления и газоснабжения из стальных бесшовных труб диаметром: 250 мм |  |  | 4: 100 м трубопровода; 7: 0,01 | [5 empty] | Прокладка трубопроводов отопления и газоснабжения из стальных бесшовных труб диаметром: 250 мм
| Приказ от 04.08.2020 № 421/пр п.58б | При применении сметных норм, включенных в сборники ГЭСН (ФЕР, ТЕР), аналогичных технологическим процессам в новом строительстве, в том числе по возведению новых конструктивных элементов ОЗП=1,15; ЭМ=1,25 к расх.; ЗПМ=1,25; ТЗ=1,15; ТЗМ=1,25 | [17 empty] | При применении сметных норм, включенных в сборники ГЭСН (ФЕР, ТЕР), аналогичных технологическим процессам в новом строительстве, в том числе по возведению новых конструктивных элементов ОЗП=1,15; ЭМ=1,25 к расх.; ЗПМ=1,25; ТЗ=1,15; ТЗМ=1,25
| Приказ от 04.08.2020 № 421/пр прил.10 табл.3 п.10.1 | Производство ремонтно-строительных работ осуществляется в стесненных условиях населенных пунктов: отдельных конструктивных решений объектов капитального строительства (кроме указанных в п.п. 10.2 и 10.3), объектов капитального строительства в целом ОЗП=1,15; ЭМ=1,15 к расх.; ЗПМ=1,15; ТЗ=1,15; ТЗМ=1,15 | [17 empty] | Производство ремонтно-строительных работ осуществляется в стесненных условиях населенных пунктов: отдельных конструктивных решений объектов капитального строительства (кроме указанных в п.п. 10.2 и 10.3), объектов капитального строительства в целом ОЗП=1,15; ЭМ=1,15 к расх.; ЗПМ=1,15; ТЗ=1,15; ТЗМ=1,15
| 1 | ОТ |  |  | 8: 2971.58; 9: 1,3225; 10: 39.3; 11: 19,18; 12: 754 | [7 empty] | ОТ
| 2 | ЭМ |  |  | 8: 960.34; 9: 1,4375; 10: 13.8 | [7 empty] | ЭМ
| 3 | в т.ч. ОТм |  |  | 8: 29.88; 9: 1,4375; 10: 0.43; 11: 19,18; 12: 8 | [7 empty] | в т.ч. ОТм
| 4 | М |  |  | 8: 53818.11; 10: 4.2 | [7 empty] | М
|  | ЗТ |  |  | 4: чел.-ч; 5: 221,76; 6: 1,3225; 7: 2,932776 | [8 empty] | ЗТ
|  | ЗТм |  |  | 4: чел.-ч; 5: 1,57; 6: 1,4375; 7: 0,0225688 | [8 empty] | ЗТм
|  | Итого по расценке |  |  | 8: 4351.95; 10: 57.3 | [9 empty] | Итого по расценке
|  | ФОТ |  |  | 10: 39.73; 12: 762 | [8 empty] | ФОТ
| Приказ № 812/пр от 21.12.2020 Прил. п.16 | НР Сантехнические работы - внутренние (трубопроводы, водопровод, канализация, отопление, газоснабжение, вентиляция и кондиционирование воздуха) |  |  | 4: %; 5: 121; 7: 121; 10: 48.07; 12: 922 | [8 empty] | НР Сантехнические работы - внутренние (трубопроводы, водопровод, канализация, отопление, газоснабжение, вентиляция и кондиционирование воздуха)
| Приказ № 774/пр от 11.12.2020 Прил. п.16, Приказ № 774/пр от 11.12.2020 п.16 | СП Сантехнические работы - внутренние (трубопроводы, водопровод, канализация, отопление, газоснабжение, вентиляция и кондиционирование воздуха) |  |  | % | 72 | 0,85 | 61,2 |  |  | 24.31 |  | 466 | [8 empty] | СП Сантехнические работы - внутренние (трубопроводы, водопровод, канализация, отопление, газоснабжение, вентиляция и кондиционирование воздуха)
|  | Всего по позиции |  |  | 10: 129.68 | [10 empty] | Всего по позиции
23 | ТЕР16-02-004-09 | Прокладка трубопроводов отопления и газоснабжения из стальных бесшовных труб диаметром: 300 мм |  |  | 4: 100 м трубопровода; 7: 0,01 | [5 empty] | Прокладка трубопроводов отопления и газоснабжения из стальных бесшовных труб диаметром: 300 мм
| Приказ от 04.08.2020 № 421/пр п.58б | При применении сметных норм, включенных в сборники ГЭСН (ФЕР, ТЕР), аналогичных технологическим процессам в новом строительстве, в том числе по возведению новых конструктивных элементов ОЗП=1,15; ЭМ=1,25 к расх.; ЗПМ=1,25; ТЗ=1,15; ТЗМ=1,25 | [17 empty] | При применении сметных норм, включенных в сборники ГЭСН (ФЕР, ТЕР), аналогичных технологическим процессам в новом строительстве, в том числе по возведению новых конструктивных элементов ОЗП=1,15; ЭМ=1,25 к расх.; ЗПМ=1,25; ТЗ=1,15; ТЗМ=1,25
| Приказ от 04.08.2020 № 421/пр прил.10 табл.3 п.10.1 | Производство ремонтно-строительных работ осуществляется в стесненных условиях населенных пунктов: отдельных конструктивных решений объектов капитального строительства (кроме указанных в п.п. 10.2 и 10.3), объектов капитального строительства в целом ОЗП=1,15; ЭМ=1,15 к расх.; ЗПМ=1,15; ТЗ=1,15; ТЗМ=1,15 | [17 empty] | Производство ремонтно-строительных работ осуществляется в стесненных условиях населенных пунктов: отдельных конструктивных решений объектов капитального строительства (кроме указанных в п.п. 10.2 и 10.3), объектов капитального строительства в целом ОЗП=1,15; ЭМ=1,15 к расх.; ЗПМ=1,15; ТЗ=1,15; ТЗМ=1,15
| 1 | ОТ |  |  | 8: 3466.85; 9: 1,3225; 10: 45.85; 11: 19,18; 12: 879 | [7 empty] | ОТ
| 2 | ЭМ |  |  | 8: 1268.02; 9: 1,4375; 10: 18.23 | [7 empty] | ЭМ
| 3 | в т.ч. ОТм |  |  | 8: 37.87; 9: 1,4375; 10: 0.54; 11: 19,18; 12: 10 | [7 empty] | в т.ч. ОТм
| 4 | М |  |  | 8: 63694.19; 10: 5.94 | [7 empty] | М
|  | ЗТ |  |  | 4: чел.-ч; 5: 258,72; 6: 1,3225; 7: 3,421572 | [8 empty] | ЗТ
|  | ЗТм |  |  | 4: чел.-ч; 5: 1,99; 6: 1,4375; 7: 0,0286063 | [8 empty] | ЗТм
|  | Итого по расценке |  |  | 8: 5328.77; 10: 70.02 | [9 empty] | Итого по расценке
|  | ФОТ |  |  | 10: 46.39; 12: 889 | [8 empty] | ФОТ
| Приказ № 812/пр от 21.12.2020 Прил. п.16 | НР Сантехнические работы - внутренние (трубопроводы, водопровод, канализация, отопление, газоснабжение, вентиляция и кондиционирование воздуха) |  |  | 4: %; 5: 121; 7: 121; 10: 56.13; 12: 1076 | [8 empty] | НР Сантехнические работы - внутренние (трубопроводы, водопровод, канализация, отопление, газоснабжение, вентиляция и кондиционирование воздуха)
| Приказ № 774/пр от 11.12.2020 Прил. п.16, Приказ № 774/пр от 11.12.2020 п.16 | СП Сантехнические работы - внутренние (трубопроводы, водопровод, канализация, отопление, газоснабжение, вентиляция и кондиционирование воздуха) |  |  | % | 72 | 0,85 | 61,2 |  |  | 28.39 |  | 544 | [8 empty] | СП Сантехнические работы - внутренние (трубопроводы, водопровод, канализация, отопление, газоснабжение, вентиляция и кондиционирование воздуха)
|  | Всего по позиции |  |  | 10: 154.54 | [10 empty] | Всего по позиции
24 | ТЕР16-02-004-11 | Прокладка трубопроводов отопления и газоснабжения из стальных бесшовных труб диаметром: 400 мм |  |  | 4: 100 м трубопровода; 7: 0,01 | [5 empty] | Прокладка трубопроводов отопления и газоснабжения из стальных бесшовных труб диаметром: 400 мм
| Приказ от 04.08.2020 № 421/пр п.58б | При применении сметных норм, включенных в сборники ГЭСН (ФЕР, ТЕР), аналогичных технологическим процессам в новом строительстве, в том числе по возведению новых конструктивных элементов ОЗП=1,15; ЭМ=1,25 к расх.; ЗПМ=1,25; ТЗ=1,15; ТЗМ=1,25 | [17 empty] | При применении сметных норм, включенных в сборники ГЭСН (ФЕР, ТЕР), аналогичных технологическим процессам в новом строительстве, в том числе по возведению новых конструктивных элементов ОЗП=1,15; ЭМ=1,25 к расх.; ЗПМ=1,25; ТЗ=1,15; ТЗМ=1,25
| Приказ от 04.08.2020 № 421/пр прил.10 табл.3 п.10.1 | Производство ремонтно-строительных работ осуществляется в стесненных условиях населенных пунктов: отдельных конструктивных решений объектов капитального строительства (кроме указанных в п.п. 10.2 и 10.3), объектов капитального строительства в целом ОЗП=1,15; ЭМ=1,15 к расх.; ЗПМ=1,15; ТЗ=1,15; ТЗМ=1,15 | [17 empty] | Производство ремонтно-строительных работ осуществляется в стесненных условиях населенных пунктов: отдельных конструктивных решений объектов капитального строительства (кроме указанных в п.п. 10.2 и 10.3), объектов капитального строительства в целом ОЗП=1,15; ЭМ=1,15 к расх.; ЗПМ=1,15; ТЗ=1,15; ТЗМ=1,15
| 1 | ОТ |  |  | 8: 4328.33; 9: 1,3225; 10: 57.24; 11: 19,18; 12: 1098 | [7 empty] | ОТ
| 2 | ЭМ |  |  | 8: 1827.7; 9: 1,4375; 10: 26.27 | [7 empty] | ЭМ
| 3 | в т.ч. ОТм |  |  | 8: 52.52; 9: 1,4375; 10: 0.75; 11: 19,18; 12: 14 | [7 empty] | в т.ч. ОТм
| 4 | М |  |  | 8: 107578.08; 10: 11.38 | [7 empty] | М
|  | ЗТ |  |  | 4: чел.-ч; 5: 323,01; 6: 1,3225; 7: 4,2718073 | [8 empty] | ЗТ
|  | ЗТм |  |  | 4: чел.-ч; 5: 2,76; 6: 1,4375; 7: 0,039675 | [8 empty] | ЗТм
|  | Итого по расценке |  |  | 8: 7294.06; 10: 94.89 | [9 empty] | Итого по расценке
|  | ФОТ |  |  | 10: 57.99; 12: 1112 | [8 empty] | ФОТ
| Приказ № 812/пр от 21.12.2020 Прил. п.16 | НР Сантехнические работы - внутренние (трубопроводы, водопровод, канализация, отопление, газоснабжение, вентиляция и кондиционирование воздуха) |  |  | 4: %; 5: 121; 7: 121; 10: 70.17; 12: 1346 | [8 empty] | НР Сантехнические работы - внутренние (трубопроводы, водопровод, канализация, отопление, газоснабжение, вентиляция и кондиционирование воздуха)
| Приказ № 774/пр от 11.12.2020 Прил. п.16, Приказ № 774/пр от 11.12.2020 п.16 | СП Сантехнические работы - внутренние (трубопроводы, водопровод, канализация, отопление, газоснабжение, вентиляция и кондиционирование воздуха) |  |  | % | 72 | 0,85 | 61,2 |  |  | 35.49 |  | 681 | [8 empty] | СП Сантехнические работы - внутренние (трубопроводы, водопровод, канализация, отопление, газоснабжение, вентиляция и кондиционирование воздуха)
|  | Всего по позиции |  |  | 10: 200.55 | [10 empty] | Всего по позиции
25 | ТЕРм12-01-004-18 | Трубопровод в помещениях, монтируемый из труб и готовых деталей, диаметр труб наружный: 530 мм |  |  | 4: 100 м трубопровода; 7: 0,01 | [5 empty] | Трубопровод в помещениях, монтируемый из труб и готовых деталей, диаметр труб наружный: 530 мм
| Приказ от 04.08.2020 № 421/пр п.58б | При применении сметных норм, включенных в сборники ГЭСН (ФЕР, ТЕР), аналогичных технологическим процессам в новом строительстве, в том числе по возведению новых конструктивных элементов ОЗП=1,15; ЭМ=1,25 к расх.; ЗПМ=1,25; ТЗ=1,15; ТЗМ=1,25 | [17 empty] | При применении сметных норм, включенных в сборники ГЭСН (ФЕР, ТЕР), аналогичных технологическим процессам в новом строительстве, в том числе по возведению новых конструктивных элементов ОЗП=1,15; ЭМ=1,25 к расх.; ЗПМ=1,25; ТЗ=1,15; ТЗМ=1,25
| Приказ от 04.08.2020 № 421/пр прил.10 табл.3 п.10.1 | Производство ремонтно-строительных работ осуществляется в стесненных условиях населенных пунктов: отдельных конструктивных решений объектов капитального строительства (кроме указанных в п.п. 10.2 и 10.3), объектов капитального строительства в целом ОЗП=1,15; ЭМ=1,15 к расх.; ЗПМ=1,15; ТЗ=1,15; ТЗМ=1,15 | [17 empty] | Производство ремонтно-строительных работ осуществляется в стесненных условиях населенных пунктов: отдельных конструктивных решений объектов капитального строительства (кроме указанных в п.п. 10.2 и 10.3), объектов капитального строительства в целом ОЗП=1,15; ЭМ=1,15 к расх.; ЗПМ=1,15; ТЗ=1,15; ТЗМ=1,15
| 1 | ОТ |  |  | 8: 6260.1; 9: 1,3225; 10: 82.79; 11: 19,18; 12: 1588 | [7 empty] | ОТ
| 2 | ЭМ |  |  | 8: 11097.88; 9: 1,4375; 10: 159.53 | [7 empty] | ЭМ
| 3 | в т.ч. ОТм |  |  | 8: 846.38; 9: 1,4375; 10: 12.17; 11: 19,18; 12: 233 | [7 empty] | в т.ч. ОТм
| 4 | М |  |  | 8: 3992.03; 10: 39.92 | [7 empty] | М
|  | ЗТ |  |  | 4: чел.-ч; 5: 462; 6: 1,3225; 7: 6,10995 | [8 empty] | ЗТ
|  | ЗТм |  |  | 4: чел.-ч; 5: 45,8; 6: 1,4375; 7: 0,658375 | [8 empty] | ЗТм
|  | Итого по расценке |  |  | 8: 21350.01; 10: 282.24 | [9 empty] | Итого по расценке
|  | ФОТ |  |  | 10: 94.96; 12: 1821 | [8 empty] | ФОТ
| Приказ № 812/пр от 21.12.2020 Прил. п.54 | НР Технологические трубопроводы |  |  | 4: %; 5: 90; 7: 90; 10: 85.46; 12: 1639 | [8 empty] | НР Технологические трубопроводы
| Приказ № 774/пр от 11.12.2020 Прил. п.54 | СП Технологические трубопроводы |  |  | 4: %; 5: 46; 7: 46; 10: 43.68; 12: 838 | [8 empty] | СП Технологические трубопроводы
|  | Всего по позиции |  |  | 10: 411.38 | [10 empty] | Всего по позиции
26 | ТССЦ-201-0888 | Опоры скользящие и катковые, крепежные детали, хомуты |  |  | 4: т; 7: 0,1; 8: 12993; 10: 1299.3 | [5 empty] | Опоры скользящие и катковые, крепежные детали, хомуты
27 | ТССЦ-201-0889 | Опоры неподвижные из горячекатаных профилей для трубопроводов |  |  | 4: т; 7: 0,1; 8: 9785; 10: 978.5 | [5 empty] | Опоры неподвижные из горячекатаных профилей для трубопроводов
28 | ТЕР16-07-005-01 | Гидравлическое испытание трубопроводов систем отопления, водопровода и горячего водоснабжения диаметром: до 50 мм |  |  | 4: 100 м трубопровода; 7: 0,01 | [5 empty] | Гидравлическое испытание трубопроводов систем отопления, водопровода и горячего водоснабжения диаметром: до 50 мм
| Приказ от 04.08.2020 № 421/пр п.58б | При применении сметных норм, включенных в сборники ГЭСН (ФЕР, ТЕР), аналогичных технологическим процессам в новом строительстве, в том числе по возведению новых конструктивных элементов ОЗП=1,15; ЭМ=1,25 к расх.; ЗПМ=1,25; ТЗ=1,15; ТЗМ=1,25 | [17 empty] | При применении сметных норм, включенных в сборники ГЭСН (ФЕР, ТЕР), аналогичных технологическим процессам в новом строительстве, в том числе по возведению новых конструктивных элементов ОЗП=1,15; ЭМ=1,25 к расх.; ЗПМ=1,25; ТЗ=1,15; ТЗМ=1,25
| Приказ от 04.08.2020 № 421/пр прил.10 табл.3 п.10.1 | Производство ремонтно-строительных работ осуществляется в стесненных условиях населенных пунктов: отдельных конструктивных решений объектов капитального строительства (кроме указанных в п.п. 10.2 и 10.3), объектов капитального строительства в целом ОЗП=1,15; ЭМ=1,15 к расх.; ЗПМ=1,15; ТЗ=1,15; ТЗМ=1,15 | [17 empty] | Производство ремонтно-строительных работ осуществляется в стесненных условиях населенных пунктов: отдельных конструктивных решений объектов капитального строительства (кроме указанных в п.п. 10.2 и 10.3), объектов капитального строительства в целом ОЗП=1,15; ЭМ=1,15 к расх.; ЗПМ=1,15; ТЗ=1,15; ТЗМ=1,15
| 1 | ОТ |  |  | 8: 82.16; 9: 1,3225; 10: 1.09; 11: 19,18; 12: 21 | [7 empty] | ОТ
| 2 | ЭМ |  |  | 8: 15.29; 9: 1,4375; 10: 0.22 | [7 empty] | ЭМ
| 4 | М |  |  | 8: 6.95; 10: 0.07 | [7 empty] | М
|  | ЗТ |  |  | 4: чел.-ч; 5: 5,01; 6: 1,3225; 7: 0,0662573 | [8 empty] | ЗТ
|  | Итого по расценке |  |  | 8: 104.4; 10: 1.38 | [9 empty] | Итого по расценке
|  | ФОТ |  |  | 10: 1.09; 12: 21 | [8 empty] | ФОТ
| Приказ № 812/пр от 21.12.2020 Прил. п.16 | НР Сантехнические работы - внутренние (трубопроводы, водопровод, канализация, отопление, газоснабжение, вентиляция и кондиционирование воздуха) |  |  | 4: %; 5: 121; 7: 121; 10: 1.32; 12: 25 | [8 empty] | НР Сантехнические работы - внутренние (трубопроводы, водопровод, канализация, отопление, газоснабжение, вентиляция и кондиционирование воздуха)
| Приказ № 774/пр от 11.12.2020 Прил. п.16, Приказ № 774/пр от 11.12.2020 п.16 | СП Сантехнические работы - внутренние (трубопроводы, водопровод, канализация, отопление, газоснабжение, вентиляция и кондиционирование воздуха) |  |  | % | 72 | 0,85 | 61,2 |  |  | 0.67 |  | 13 | [8 empty] | СП Сантехнические работы - внутренние (трубопроводы, водопровод, канализация, отопление, газоснабжение, вентиляция и кондиционирование воздуха)
|  | Всего по позиции |  |  | 10: 3.37 | [10 empty] | Всего по позиции
29 | ТЕР16-07-005-02 | Гидравлическое испытание трубопроводов систем отопления, водопровода и горячего водоснабжения диаметром: до 100 мм |  |  | 4: 100 м трубопровода; 7: 0,01 | [5 empty] | Гидравлическое испытание трубопроводов систем отопления, водопровода и горячего водоснабжения диаметром: до 100 мм
| Приказ от 04.08.2020 № 421/пр п.58б | При применении сметных норм, включенных в сборники ГЭСН (ФЕР, ТЕР), аналогичных технологическим процессам в новом строительстве, в том числе по возведению новых конструктивных элементов ОЗП=1,15; ЭМ=1,25 к расх.; ЗПМ=1,25; ТЗ=1,15; ТЗМ=1,25 | [17 empty] | При применении сметных норм, включенных в сборники ГЭСН (ФЕР, ТЕР), аналогичных технологическим процессам в новом строительстве, в том числе по возведению новых конструктивных элементов ОЗП=1,15; ЭМ=1,25 к расх.; ЗПМ=1,25; ТЗ=1,15; ТЗМ=1,25
| Приказ от 04.08.2020 № 421/пр прил.10 табл.3 п.10.1 | Производство ремонтно-строительных работ осуществляется в стесненных условиях населенных пунктов: отдельных конструктивных решений объектов капитального строительства (кроме указанных в п.п. 10.2 и 10.3), объектов капитального строительства в целом ОЗП=1,15; ЭМ=1,15 к расх.; ЗПМ=1,15; ТЗ=1,15; ТЗМ=1,15 | [17 empty] | Производство ремонтно-строительных работ осуществляется в стесненных условиях населенных пунктов: отдельных конструктивных решений объектов капитального строительства (кроме указанных в п.п. 10.2 и 10.3), объектов капитального строительства в целом ОЗП=1,15; ЭМ=1,15 к расх.; ЗПМ=1,15; ТЗ=1,15; ТЗМ=1,15
| 1 | ОТ |  |  | 8: 82.16; 9: 1,3225; 10: 1.09; 11: 19,18; 12: 21 | [7 empty] | ОТ
| 2 | ЭМ |  |  | 8: 15.29; 9: 1,4375; 10: 0.22 | [7 empty] | ЭМ
| 4 | М |  |  | 8: 20.61; 10: 0.21 | [7 empty] | М
|  | ЗТ |  |  | 4: чел.-ч; 5: 5,01; 6: 1,3225; 7: 0,0662573 | [8 empty] | ЗТ
|  | Итого по расценке |  |  | 8: 118.06; 10: 1.52 | [9 empty] | Итого по расценке
|  | ФОТ |  |  | 10: 1.09; 12: 21 | [8 empty] | ФОТ
| Приказ № 812/пр от 21.12.2020 Прил. п.16 | НР Сантехнические работы - внутренние (трубопроводы, водопровод, канализация, отопление, газоснабжение, вентиляция и кондиционирование воздуха) |  |  | 4: %; 5: 121; 7: 121; 10: 1.32; 12: 25 | [8 empty] | НР Сантехнические работы - внутренние (трубопроводы, водопровод, канализация, отопление, газоснабжение, вентиляция и кондиционирование воздуха)
| Приказ № 774/пр от 11.12.2020 Прил. п.16, Приказ № 774/пр от 11.12.2020 п.16 | СП Сантехнические работы - внутренние (трубопроводы, водопровод, канализация, отопление, газоснабжение, вентиляция и кондиционирование воздуха) |  |  | % | 72 | 0,85 | 61,2 |  |  | 0.67 |  | 13 | [8 empty] | СП Сантехнические работы - внутренние (трубопроводы, водопровод, канализация, отопление, газоснабжение, вентиляция и кондиционирование воздуха)
|  | Всего по позиции |  |  | 10: 3.51 | [10 empty] | Всего по позиции
30 | ТЕР16-07-005-03 | Гидравлическое испытание трубопроводов систем отопления, водопровода и горячего водоснабжения диаметром: до 200 мм |  |  | 4: 100 м трубопровода; 7: 0,01 | [5 empty] | Гидравлическое испытание трубопроводов систем отопления, водопровода и горячего водоснабжения диаметром: до 200 мм
| Приказ от 04.08.2020 № 421/пр п.58б | При применении сметных норм, включенных в сборники ГЭСН (ФЕР, ТЕР), аналогичных технологическим процессам в новом строительстве, в том числе по возведению новых конструктивных элементов ОЗП=1,15; ЭМ=1,25 к расх.; ЗПМ=1,25; ТЗ=1,15; ТЗМ=1,25 | [17 empty] | При применении сметных норм, включенных в сборники ГЭСН (ФЕР, ТЕР), аналогичных технологическим процессам в новом строительстве, в том числе по возведению новых конструктивных элементов ОЗП=1,15; ЭМ=1,25 к расх.; ЗПМ=1,25; ТЗ=1,15; ТЗМ=1,25
| Приказ от 04.08.2020 № 421/пр прил.10 табл.3 п.10.1 | Производство ремонтно-строительных работ осуществляется в стесненных условиях населенных пунктов: отдельных конструктивных решений объектов капитального строительства (кроме указанных в п.п. 10.2 и 10.3), объектов капитального строительства в целом ОЗП=1,15; ЭМ=1,15 к расх.; ЗПМ=1,15; ТЗ=1,15; ТЗМ=1,15 | [17 empty] | Производство ремонтно-строительных работ осуществляется в стесненных условиях населенных пунктов: отдельных конструктивных решений объектов капитального строительства (кроме указанных в п.п. 10.2 и 10.3), объектов капитального строительства в целом ОЗП=1,15; ЭМ=1,15 к расх.; ЗПМ=1,15; ТЗ=1,15; ТЗМ=1,15
| 1 | ОТ |  |  | 8: 82.16; 9: 1,3225; 10: 1.09; 11: 19,18; 12: 21 | [7 empty] | ОТ
| 2 | ЭМ |  |  | 8: 15.29; 9: 1,4375; 10: 0.22 | [7 empty] | ЭМ
| 4 | М |  |  | 8: 81.61; 10: 0.82 | [7 empty] | М
|  | ЗТ |  |  | 4: чел.-ч; 5: 5,01; 6: 1,3225; 7: 0,0662573 | [8 empty] | ЗТ
|  | Итого по расценке |  |  | 8: 179.06; 10: 2.13 | [9 empty] | Итого по расценке
|  | ФОТ |  |  | 10: 1.09; 12: 21 | [8 empty] | ФОТ
| Приказ № 812/пр от 21.12.2020 Прил. п.16 | НР Сантехнические работы - внутренние (трубопроводы, водопровод, канализация, отопление, газоснабжение, вентиляция и кондиционирование воздуха) |  |  | 4: %; 5: 121; 7: 121; 10: 1.32; 12: 25 | [8 empty] | НР Сантехнические работы - внутренние (трубопроводы, водопровод, канализация, отопление, газоснабжение, вентиляция и кондиционирование воздуха)
| Приказ № 774/пр от 11.12.2020 Прил. п.16, Приказ № 774/пр от 11.12.2020 п.16 | СП Сантехнические работы - внутренние (трубопроводы, водопровод, канализация, отопление, газоснабжение, вентиляция и кондиционирование воздуха) |  |  | % | 72 | 0,85 | 61,2 |  |  | 0.67 |  | 13 | [8 empty] | СП Сантехнические работы - внутренние (трубопроводы, водопровод, канализация, отопление, газоснабжение, вентиляция и кондиционирование воздуха)
|  | Всего по позиции |  |  | 10: 4.12 | [10 empty] | Всего по позиции
31 | ТЕР16-07-005-04 | Гидравлическое испытание трубопроводов систем отопления, водопровода и горячего водоснабжения диаметром: до 400 мм |  |  | 4: 100 м трубопровода; 7: 0,01 | [5 empty] | Гидравлическое испытание трубопроводов систем отопления, водопровода и горячего водоснабжения диаметром: до 400 мм
| Приказ от 04.08.2020 № 421/пр п.58б | При применении сметных норм, включенных в сборники ГЭСН (ФЕР, ТЕР), аналогичных технологическим процессам в новом строительстве, в том числе по возведению новых конструктивных элементов ОЗП=1,15; ЭМ=1,25 к расх.; ЗПМ=1,25; ТЗ=1,15; ТЗМ=1,25 | [17 empty] | При применении сметных норм, включенных в сборники ГЭСН (ФЕР, ТЕР), аналогичных технологическим процессам в новом строительстве, в том числе по возведению новых конструктивных элементов ОЗП=1,15; ЭМ=1,25 к расх.; ЗПМ=1,25; ТЗ=1,15; ТЗМ=1,25
| Приказ от 04.08.2020 № 421/пр прил.10 табл.3 п.10.1 | Производство ремонтно-строительных работ осуществляется в стесненных условиях населенных пунктов: отдельных конструктивных решений объектов капитального строительства (кроме указанных в п.п. 10.2 и 10.3), объектов капитального строительства в целом ОЗП=1,15; ЭМ=1,15 к расх.; ЗПМ=1,15; ТЗ=1,15; ТЗМ=1,15 | [17 empty] | Производство ремонтно-строительных работ осуществляется в стесненных условиях населенных пунктов: отдельных конструктивных решений объектов капитального строительства (кроме указанных в п.п. 10.2 и 10.3), объектов капитального строительства в целом ОЗП=1,15; ЭМ=1,15 к расх.; ЗПМ=1,15; ТЗ=1,15; ТЗМ=1,15
| 1 | ОТ |  |  | 8: 82.16; 9: 1,3225; 10: 1.09; 11: 19,18; 12: 21 | [7 empty] | ОТ
| 2 | ЭМ |  |  | 8: 15.29; 9: 1,4375; 10: 0.22 | [7 empty] | ЭМ
| 4 | М |  |  | 8: 304.63; 10: 3.05 | [7 empty] | М
|  | ЗТ |  |  | 4: чел.-ч; 5: 5,01; 6: 1,3225; 7: 0,0662573 | [8 empty] | ЗТ
|  | Итого по расценке |  |  | 8: 402.08; 10: 4.36 | [9 empty] | Итого по расценке
|  | ФОТ |  |  | 10: 1.09; 12: 21 | [8 empty] | ФОТ
| Приказ № 812/пр от 21.12.2020 Прил. п.16 | НР Сантехнические работы - внутренние (трубопроводы, водопровод, канализация, отопление, газоснабжение, вентиляция и кондиционирование воздуха) |  |  | 4: %; 5: 121; 7: 121; 10: 1.32; 12: 25 | [8 empty] | НР Сантехнические работы - внутренние (трубопроводы, водопровод, канализация, отопление, газоснабжение, вентиляция и кондиционирование воздуха)
| Приказ № 774/пр от 11.12.2020 Прил. п.16, Приказ № 774/пр от 11.12.2020 п.16 | СП Сантехнические работы - внутренние (трубопроводы, водопровод, канализация, отопление, газоснабжение, вентиляция и кондиционирование воздуха) |  |  | % | 72 | 0,85 | 61,2 |  |  | 0.67 |  | 13 | [8 empty] | СП Сантехнические работы - внутренние (трубопроводы, водопровод, канализация, отопление, газоснабжение, вентиляция и кондиционирование воздуха)
|  | Всего по позиции |  |  | 10: 6.35 | [10 empty] | Всего по позиции
32 | ТЕР16-07-005-04 | Гидравлическое испытание трубопроводов систем отопления, водопровода и горячего водоснабжения диаметром: до 500 мм |  |  | 4: 100 м трубопровода; 7: 0,01 | [5 empty] | Гидравлическое испытание трубопроводов систем отопления, водопровода и горячего водоснабжения диаметром: до 500 мм
|  | Приведение к Ду500 ПЗ=1,25 (ОЗП=1,25; ЭМ=1,25 к расх.; ЗПМ=1,25; МАТ=1,25 к расх.; ТЗ=1,25; ТЗМ=1,25) | [17 empty] | Приведение к Ду500 ПЗ=1,25 (ОЗП=1,25; ЭМ=1,25 к расх.; ЗПМ=1,25; МАТ=1,25 к расх.; ТЗ=1,25; ТЗМ=1,25)
| Приказ от 04.08.2020 № 421/пр п.58б | При применении сметных норм, включенных в сборники ГЭСН (ФЕР, ТЕР), аналогичных технологическим процессам в новом строительстве, в том числе по возведению новых конструктивных элементов ОЗП=1,15; ЭМ=1,25 к расх.; ЗПМ=1,25; ТЗ=1,15; ТЗМ=1,25 | [17 empty] | При применении сметных норм, включенных в сборники ГЭСН (ФЕР, ТЕР), аналогичных технологическим процессам в новом строительстве, в том числе по возведению новых конструктивных элементов ОЗП=1,15; ЭМ=1,25 к расх.; ЗПМ=1,25; ТЗ=1,15; ТЗМ=1,25
| Приказ от 04.08.2020 № 421/пр прил.10 табл.3 п.10.1 | Производство ремонтно-строительных работ осуществляется в стесненных условиях населенных пунктов: отдельных конструктивных решений объектов капитального строительства (кроме указанных в п.п. 10.2 и 10.3), объектов капитального строительства в целом ОЗП=1,15; ЭМ=1,15 к расх.; ЗПМ=1,15; ТЗ=1,15; ТЗМ=1,15 | [17 empty] | Производство ремонтно-строительных работ осуществляется в стесненных условиях населенных пунктов: отдельных конструктивных решений объектов капитального строительства (кроме указанных в п.п. 10.2 и 10.3), объектов капитального строительства в целом ОЗП=1,15; ЭМ=1,15 к расх.; ЗПМ=1,15; ТЗ=1,15; ТЗМ=1,15
| 1 | ОТ |  |  | 8: 82.16; 9: 1,653125; 10: 1.36; 11: 19,18; 12: 26 | [7 empty] | ОТ
| 2 | ЭМ |  |  | 8: 15.29; 9: 1,796875; 10: 0.27 | [7 empty] | ЭМ
| 4 | М |  |  | 8: 304.63; 9: 1,25; 10: 3.81 | [7 empty] | М
|  | ЗТ |  |  | 4: чел.-ч; 5: 5,01; 6: 1,653125; 7: 0,0828216 | [8 empty] | ЗТ
|  | Итого по расценке |  |  | 8: 402.08; 10: 5.44 | [9 empty] | Итого по расценке
|  | ФОТ |  |  | 10: 1.36; 12: 26 | [8 empty] | ФОТ
| Приказ № 812/пр от 21.12.2020 Прил. п.16 | НР Сантехнические работы - внутренние (трубопроводы, водопровод, канализация, отопление, газоснабжение, вентиляция и кондиционирование воздуха) |  |  | 4: %; 5: 121; 7: 121; 10: 1.65; 12: 31 | [8 empty] | НР Сантехнические работы - внутренние (трубопроводы, водопровод, канализация, отопление, газоснабжение, вентиляция и кондиционирование воздуха)
| Приказ № 774/пр от 11.12.2020 Прил. п.16, Приказ № 774/пр от 11.12.2020 п.16 | СП Сантехнические работы - внутренние (трубопроводы, водопровод, канализация, отопление, газоснабжение, вентиляция и кондиционирование воздуха) |  |  | % | 72 | 0,85 | 61,2 |  |  | 0.83 |  | 16 | [8 empty] | СП Сантехнические работы - внутренние (трубопроводы, водопровод, канализация, отопление, газоснабжение, вентиляция и кондиционирование воздуха)
|  | Всего по позиции |  |  | 10: 7.92 | [10 empty] | Всего по позиции
|  | Итого по разделу 2 Монтаж трубопроводов из стальных труб. |  |  | 10: 3606.21 | [11 empty] | Итого по разделу 2 Монтаж трубопроводов из стальных труб.
Раздел 3. Монтаж ПП трубопроводов. | [17 empty] | Раздел 3. Монтаж ПП трубопроводов.
33 | ТЕРм12-01-166-01 | Трубопровод из полипропиленовых труб с применением готовых деталей, диаметр труб наружный: 32-90 мм |  |  | 4: 10 м; 7: 0,1 | [5 empty] | Трубопровод из полипропиленовых труб с применением готовых деталей, диаметр труб наружный: 32-90 мм
| Приказ от 04.08.2020 № 421/пр прил.10 табл.3 п.10.1 | Производство ремонтно-строительных работ осуществляется в стесненных условиях населенных пунктов: отдельных конструктивных решений объектов капитального строительства (кроме указанных в п.п. 10.2 и 10.3), объектов капитального строительства в целом ОЗП=1,15; ЭМ=1,15 к расх.; ЗПМ=1,15; ТЗ=1,15; ТЗМ=1,15 | [17 empty] | Производство ремонтно-строительных работ осуществляется в стесненных условиях населенных пунктов: отдельных конструктивных решений объектов капитального строительства (кроме указанных в п.п. 10.2 и 10.3), объектов капитального строительства в целом ОЗП=1,15; ЭМ=1,15 к расх.; ЗПМ=1,15; ТЗ=1,15; ТЗМ=1,15
| 1 | ОТ |  |  | 8: 147.7; 9: 1,15; 10: 16.99; 11: 19,18; 12: 326 | [7 empty] | ОТ
| 2 | ЭМ |  |  | 8: 16.54; 9: 1,15; 10: 1.9 | [7 empty] | ЭМ
| 3 | в т.ч. ОТм |  |  | 8: 0.38; 9: 1,15; 10: 0.04; 11: 19,18; 12: 1 | [7 empty] | в т.ч. ОТм
| 4 | М |  |  | 8: 8.55; 10: 0.86 | [7 empty] | М
|  | ЗТ |  |  | 4: чел.-ч; 5: 10,9; 6: 1,15; 7: 1,2535 | [8 empty] | ЗТ
|  | ЗТм |  |  | 4: чел.-ч; 5: 0,02; 6: 1,15; 7: 0,0023 | [8 empty] | ЗТм
|  | Итого по расценке |  |  | 8: 172.79; 10: 19.75 | [9 empty] | Итого по расценке
|  | ФОТ |  |  | 10: 17.03; 12: 327 | [8 empty] | ФОТ
| Приказ № 812/пр от 21.12.2020 Прил. п.54 | НР Технологические трубопроводы |  |  | 4: %; 5: 90; 7: 90; 10: 15.33; 12: 294 | [8 empty] | НР Технологические трубопроводы
| Приказ № 774/пр от 11.12.2020 Прил. п.54 | СП Технологические трубопроводы |  |  | 4: %; 5: 46; 7: 46; 10: 7.83; 12: 150 | [8 empty] | СП Технологические трубопроводы
|  | Всего по позиции |  |  | 10: 42.91 | [10 empty] | Всего по позиции
34 | ТЕРм12-01-166-02 | Трубопровод из полипропиленовых труб с применением готовых деталей, диаметр труб наружный: 110-140 мм |  |  | 4: 10 м; 7: 0,1 | [5 empty] | Трубопровод из полипропиленовых труб с применением готовых деталей, диаметр труб наружный: 110-140 мм
| Приказ от 04.08.2020 № 421/пр прил.10 табл.3 п.10.1 | Производство ремонтно-строительных работ осуществляется в стесненных условиях населенных пунктов: отдельных конструктивных решений объектов капитального строительства (кроме указанных в п.п. 10.2 и 10.3), объектов капитального строительства в целом ОЗП=1,15; ЭМ=1,15 к расх.; ЗПМ=1,15; ТЗ=1,15; ТЗМ=1,15 | [17 empty] | Производство ремонтно-строительных работ осуществляется в стесненных условиях населенных пунктов: отдельных конструктивных решений объектов капитального строительства (кроме указанных в п.п. 10.2 и 10.3), объектов капитального строительства в целом ОЗП=1,15; ЭМ=1,15 к расх.; ЗПМ=1,15; ТЗ=1,15; ТЗМ=1,15
| 1 | ОТ |  |  | 8: 295.39; 9: 1,15; 10: 33.97; 11: 19,18; 12: 652 | [7 empty] | ОТ
| 2 | ЭМ |  |  | 8: 25.3; 9: 1,15; 10: 2.91 | [7 empty] | ЭМ
| 3 | в т.ч. ОТм |  |  | 8: 0.76; 9: 1,15; 10: 0.09; 11: 19,18; 12: 2 | [7 empty] | в т.ч. ОТм
| 4 | М |  |  | 8: 22.68; 10: 2.27 | [7 empty] | М
|  | ЗТ |  |  | 4: чел.-ч; 5: 21,8; 6: 1,15; 7: 2,507 | [8 empty] | ЗТ
|  | ЗТм |  |  | 4: чел.-ч; 5: 0,04; 6: 1,15; 7: 0,0046 | [8 empty] | ЗТм
|  | Итого по расценке |  |  | 8: 343.37; 10: 39.15 | [9 empty] | Итого по расценке
|  | ФОТ |  |  | 10: 34.06; 12: 654 | [8 empty] | ФОТ
| Приказ № 812/пр от 21.12.2020 Прил. п.54 | НР Технологические трубопроводы |  |  | 4: %; 5: 90; 7: 90; 10: 30.65; 12: 589 | [8 empty] | НР Технологические трубопроводы
| Приказ № 774/пр от 11.12.2020 Прил. п.54 | СП Технологические трубопроводы |  |  | 4: %; 5: 46; 7: 46; 10: 15.67; 12: 301 | [8 empty] | СП Технологические трубопроводы
|  | Всего по позиции |  |  | 10: 85.47 | [10 empty] | Всего по позиции
|  | Итого по разделу 3 Монтаж ПП трубопроводов. |  |  | 10: 128.38 | [11 empty] | Итого по разделу 3 Монтаж ПП трубопроводов.
Раздел 4. Строительные работы. | [17 empty] | Раздел 4. Строительные работы.
35 | ТЕРр52-11-3 | Водоотлив из подвала: электрическими (механическими) насосами |  |  | 4: 100 м3 воды; 7: 0,648929 | [5 empty] | Водоотлив из подвала: электрическими (механическими) насосами
| Приказ от 04.08.2020 № 421/пр прил.10 табл.3 п.10.1 | Производство ремонтно-строительных работ осуществляется в стесненных условиях населенных пунктов: отдельных конструктивных решений объектов капитального строительства (кроме указанных в п.п. 10.2 и 10.3), объектов капитального строительства в целом ОЗП=1,15; ЭМ=1,15 к расх.; ЗПМ=1,15; ТЗ=1,15; ТЗМ=1,15 | [17 empty] | Производство ремонтно-строительных работ осуществляется в стесненных условиях населенных пунктов: отдельных конструктивных решений объектов капитального строительства (кроме указанных в п.п. 10.2 и 10.3), объектов капитального строительства в целом ОЗП=1,15; ЭМ=1,15 к расх.; ЗПМ=1,15; ТЗ=1,15; ТЗМ=1,15
| 1 | ОТ |  |  | 8: 76.93; 9: 1,15; 10: 57.41; 11: 19,18; 12: 1101 | [7 empty] | ОТ
| 2 | ЭМ |  |  | 8: 10.4; 9: 1,15; 10: 7.76 | [7 empty] | ЭМ
|  | ЗТ |  |  | 4: чел.-ч; 5: 7; 6: 1,15; 7: 5,2238785 | [8 empty] | ЗТ
|  | Итого по расценке |  |  | 8: 87.33; 10: 65.17 | [9 empty] | Итого по расценке
|  | ФОТ |  |  | 10: 57.41; 12: 1101 | [8 empty] | ФОТ
| Приказ № 812/пр от 21.12.2020 Прил. п.86 | НР Фундаменты (ремонтно-строительные) |  |  | 4: %; 5: 93; 7: 93; 10: 53.39; 12: 1024 | [8 empty] | НР Фундаменты (ремонтно-строительные)
| Приказ № 774/пр от 11.12.2020 Прил. п.86 | СП Фундаменты (ремонтно-строительные) |  |  | 4: %; 5: 55; 7: 55; 10: 31.58; 12: 606 | [8 empty] | СП Фундаменты (ремонтно-строительные)
|  | Всего по позиции |  |  | 10: 150.14 | [10 empty] | Всего по позиции
36 | ТЕР46-03-007-03 | Пробивка проемов в конструкциях: из кирпича |  |  | 4: 1 м3; 7: 1 | [5 empty] | Пробивка проемов в конструкциях: из кирпича
| Приказ от 04.08.2020 № 421/пр прил.10 табл.3 п.10.1 | Производство ремонтно-строительных работ осуществляется в стесненных условиях населенных пунктов: отдельных конструктивных решений объектов капитального строительства (кроме указанных в п.п. 10.2 и 10.3), объектов капитального строительства в целом ОЗП=1,15; ЭМ=1,15 к расх.; ЗПМ=1,15; ТЗ=1,15; ТЗМ=1,15 | [17 empty] | Производство ремонтно-строительных работ осуществляется в стесненных условиях населенных пунктов: отдельных конструктивных решений объектов капитального строительства (кроме указанных в п.п. 10.2 и 10.3), объектов капитального строительства в целом ОЗП=1,15; ЭМ=1,15 к расх.; ЗПМ=1,15; ТЗ=1,15; ТЗМ=1,15
| 1 | ОТ |  |  | 8: 155.35; 9: 1,15; 10: 178.65; 11: 19,18; 12: 3427 | [7 empty] | ОТ
| 2 | ЭМ |  |  | 8: 377.62; 9: 1,15; 10: 434.26 | [7 empty] | ЭМ
| 3 | в т.ч. ОТм |  |  | 8: 35.99; 9: 1,15; 10: 41.39; 11: 19,18; 12: 794 | [7 empty] | в т.ч. ОТм
|  | ЗТ |  |  | 4: чел.-ч; 5: 12,3; 6: 1,15; 7: 14,145 | [8 empty] | ЗТ
|  | ЗТм |  |  | 4: чел.-ч; 5: 2,54; 6: 1,15; 7: 2,921 | [8 empty] | ЗТм
|  | Итого по расценке |  |  | 8: 532.97; 10: 612.91 | [9 empty] | Итого по расценке
|  | ФОТ |  |  | 10: 220.04; 12: 4221 | [8 empty] | ФОТ
| Приказ № 812/пр от 21.12.2020 Прил. п.40.1 | НР Работы по реконструкции зданий и сооружений: усиление и замена существующих конструкций, возведение отдельных конструктивных элементов |  |  | 4: %; 5: 103; 7: 103; 10: 226.64; 12: 4348 | [8 empty] | НР Работы по реконструкции зданий и сооружений: усиление и замена существующих конструкций, возведение отдельных конструктивных элементов
| Приказ № 774/пр от 11.12.2020 Прил. п.40.1 | СП Работы по реконструкции зданий и сооружений: усиление и замена существующих конструкций, возведение отдельных конструктивных элементов |  |  | 4: %; 5: 59; 7: 59; 10: 129.82; 12: 2490 | [8 empty] | СП Работы по реконструкции зданий и сооружений: усиление и замена существующих конструкций, возведение отдельных конструктивных элементов
|  | Всего по позиции |  |  | 10: 969.37 | [10 empty] | Всего по позиции
37 | ТЕР46-03-007-02 | Пробивка проемов в конструкциях: из бетона |  |  | 4: 1 м3; 7: 1 | [5 empty] | Пробивка проемов в конструкциях: из бетона
| Приказ от 04.08.2020 № 421/пр прил.10 табл.3 п.10.1 | Производство ремонтно-строительных работ осуществляется в стесненных условиях населенных пунктов: отдельных конструктивных решений объектов капитального строительства (кроме указанных в п.п. 10.2 и 10.3), объектов капитального строительства в целом ОЗП=1,15; ЭМ=1,15 к расх.; ЗПМ=1,15; ТЗ=1,15; ТЗМ=1,15 | [17 empty] | Производство ремонтно-строительных работ осуществляется в стесненных условиях населенных пунктов: отдельных конструктивных решений объектов капитального строительства (кроме указанных в п.п. 10.2 и 10.3), объектов капитального строительства в целом ОЗП=1,15; ЭМ=1,15 к расх.; ЗПМ=1,15; ТЗ=1,15; ТЗМ=1,15
| 1 | ОТ |  |  | 8: 348.71; 9: 1,15; 10: 401.02; 11: 19,18; 12: 7692 | [7 empty] | ОТ
| 2 | ЭМ |  |  | 8: 1699.3; 9: 1,15; 10: 1954.2 | [7 empty] | ЭМ
| 3 | в т.ч. ОТм |  |  | 8: 161.96; 9: 1,15; 10: 186.25; 11: 19,18; 12: 3572 | [7 empty] | в т.ч. ОТм
|  | ЗТ |  |  | 4: чел.-ч; 5: 27,61; 6: 1,15; 7: 31,7515 | [8 empty] | ЗТ
|  | ЗТм |  |  | 4: чел.-ч; 5: 11,43; 6: 1,15; 7: 13,1445 | [8 empty] | ЗТм
|  | Итого по расценке |  |  | 8: 2048.01; 10: 2355.22 | [9 empty] | Итого по расценке
|  | ФОТ |  |  | 10: 587.27; 12: 11264 | [8 empty] | ФОТ
| Приказ № 812/пр от 21.12.2020 Прил. п.40.1 | НР Работы по реконструкции зданий и сооружений: усиление и замена существующих конструкций, возведение отдельных конструктивных элементов |  |  | 4: %; 5: 103; 7: 103; 10: 604.89; 12: 11602 | [8 empty] | НР Работы по реконструкции зданий и сооружений: усиление и замена существующих конструкций, возведение отдельных конструктивных элементов
| Приказ № 774/пр от 11.12.2020 Прил. п.40.1 | СП Работы по реконструкции зданий и сооружений: усиление и замена существующих конструкций, возведение отдельных конструктивных элементов |  |  | 4: %; 5: 59; 7: 59; 10: 346.49; 12: 6646 | [8 empty] | СП Работы по реконструкции зданий и сооружений: усиление и замена существующих конструкций, возведение отдельных конструктивных элементов
|  | Всего по позиции |  |  | 10: 3306.6 | [10 empty] | Всего по позиции
38 | ТЕР46-03-007-02 | Пробивка проемов в железобетонных конструкциях |  |  | 4: 1 м3; 7: 1 | [5 empty] | Пробивка проемов в железобетонных конструкциях
| Прил.46.1 п.3.4 | При пробивке проемов, отверстий и борозд в железобетонных конструкциях ОЗП=1,1; ЭМ=1,1 к расх.; ЗПМ=1,1; ТЗ=1,1; ТЗМ=1,1 | [17 empty] | При пробивке проемов, отверстий и борозд в железобетонных конструкциях ОЗП=1,1; ЭМ=1,1 к расх.; ЗПМ=1,1; ТЗ=1,1; ТЗМ=1,1
| Приказ от 04.08.2020 № 421/пр прил.10 табл.3 п.10.1 | Производство ремонтно-строительных работ осуществляется в стесненных условиях населенных пунктов: отдельных конструктивных решений объектов капитального строительства (кроме указанных в п.п. 10.2 и 10.3), объектов капитального строительства в целом ОЗП=1,15; ЭМ=1,15 к расх.; ЗПМ=1,15; ТЗ=1,15; ТЗМ=1,15 | [17 empty] | Производство ремонтно-строительных работ осуществляется в стесненных условиях населенных пунктов: отдельных конструктивных решений объектов капитального строительства (кроме указанных в п.п. 10.2 и 10.3), объектов капитального строительства в целом ОЗП=1,15; ЭМ=1,15 к расх.; ЗПМ=1,15; ТЗ=1,15; ТЗМ=1,15
| 1 | ОТ |  |  | 8: 348.71; 9: 1,265; 10: 441.12; 11: 19,18; 12: 8461 | [7 empty] | ОТ
| 2 | ЭМ |  |  | 8: 1699.3; 9: 1,265; 10: 2149.61 | [7 empty] | ЭМ
| 3 | в т.ч. ОТм |  |  | 8: 161.96; 9: 1,265; 10: 204.88; 11: 19,18; 12: 3930 | [7 empty] | в т.ч. ОТм
|  | ЗТ |  |  | 4: чел.-ч; 5: 27,61; 6: 1,265; 7: 34,92665 | [8 empty] | ЗТ
|  | ЗТм |  |  | 4: чел.-ч; 5: 11,43; 6: 1,265; 7: 14,45895 | [8 empty] | ЗТм
|  | Итого по расценке |  |  | 8: 2048.01; 10: 2590.73 | [9 empty] | Итого по расценке
|  | ФОТ |  |  | 10: 646; 12: 12391 | [8 empty] | ФОТ
| Приказ № 812/пр от 21.12.2020 Прил. п.40.1 | НР Работы по реконструкции зданий и сооружений: усиление и замена существующих конструкций, возведение отдельных конструктивных элементов |  |  | 4: %; 5: 103; 7: 103; 10: 665.38; 12: 12763 | [8 empty] | НР Работы по реконструкции зданий и сооружений: усиление и замена существующих конструкций, возведение отдельных конструктивных элементов
| Приказ № 774/пр от 11.12.2020 Прил. п.40.1 | СП Работы по реконструкции зданий и сооружений: усиление и замена существующих конструкций, возведение отдельных конструктивных элементов |  |  | 4: %; 5: 59; 7: 59; 10: 381.14; 12: 7311 | [8 empty] | СП Работы по реконструкции зданий и сооружений: усиление и замена существующих конструкций, возведение отдельных конструктивных элементов
|  | Всего по позиции |  |  | 10: 3637.25 | [10 empty] | Всего по позиции
39 | ТССЦпг-01-01-01-041 | Погрузочные работы при автомобильных перевозках: мусора строительного с погрузкой вручную |  |  | 4: 1 т груза; 7: 1; 8: 51.74; 10: 51.74 | [5 empty] | Погрузочные работы при автомобильных перевозках: мусора строительного с погрузкой вручную
40 | ТЕРр52-15-1 | Герметизация вводов в подвальное помещение |  |  | 4: 100 шт.; 7: 0,01 | [5 empty] | Герметизация вводов в подвальное помещение
| Приказ от 04.08.2020 № 421/пр прил.10 табл.3 п.10.1 | Производство ремонтно-строительных работ осуществляется в стесненных условиях населенных пунктов: отдельных конструктивных решений объектов капитального строительства (кроме указанных в п.п. 10.2 и 10.3), объектов капитального строительства в целом ОЗП=1,15; ЭМ=1,15 к расх.; ЗПМ=1,15; ТЗ=1,15; ТЗМ=1,15 | [17 empty] | Производство ремонтно-строительных работ осуществляется в стесненных условиях населенных пунктов: отдельных конструктивных решений объектов капитального строительства (кроме указанных в п.п. 10.2 и 10.3), объектов капитального строительства в целом ОЗП=1,15; ЭМ=1,15 к расх.; ЗПМ=1,15; ТЗ=1,15; ТЗМ=1,15
| 1 | ОТ |  |  | 8: 794.02; 9: 1,15; 10: 9.13; 11: 19,18; 12: 175 | [7 empty] | ОТ
| 2 | ЭМ |  |  | 8: 1.09; 9: 1,15; 10: 0.01 | [7 empty] | ЭМ
| 4 | М |  |  | 8: 1022.08; 10: 10.22 | [7 empty] | М
|  | ЗТ |  |  | 4: чел.-ч; 5: 64,45; 6: 1,15; 7: 0,741175 | [8 empty] | ЗТ
|  | Итого по расценке |  |  | 8: 1817.19; 10: 19.36 | [9 empty] | Итого по расценке
|  | ФОТ |  |  | 10: 9.13; 12: 175 | [8 empty] | ФОТ
| Приказ № 812/пр от 21.12.2020 Прил. п.86 | НР Фундаменты (ремонтно-строительные) |  |  | 4: %; 5: 93; 7: 93; 10: 8.49; 12: 163 | [8 empty] | НР Фундаменты (ремонтно-строительные)
| Приказ № 774/пр от 11.12.2020 Прил. п.86 | СП Фундаменты (ремонтно-строительные) |  |  | 4: %; 5: 55; 7: 55; 10: 5.02; 12: 96 | [8 empty] | СП Фундаменты (ремонтно-строительные)
|  | Всего по позиции |  |  | 10: 32.87 | [10 empty] | Всего по позиции
41 | ТЕРр52-16-3 | Заделка проёмов подвальных: кирпичом толщиной в 1 кирпич |  |  | 4: 10 м2; 7: 0,1 | [5 empty] | Заделка проёмов подвальных: кирпичом толщиной в 1 кирпич
| Приказ от 04.08.2020 № 421/пр прил.10 табл.3 п.10.1 | Производство ремонтно-строительных работ осуществляется в стесненных условиях населенных пунктов: отдельных конструктивных решений объектов капитального строительства (кроме указанных в п.п. 10.2 и 10.3), объектов капитального строительства в целом ОЗП=1,15; ЭМ=1,15 к расх.; ЗПМ=1,15; ТЗ=1,15; ТЗМ=1,15 | [17 empty] | Производство ремонтно-строительных работ осуществляется в стесненных условиях населенных пунктов: отдельных конструктивных решений объектов капитального строительства (кроме указанных в п.п. 10.2 и 10.3), объектов капитального строительства в целом ОЗП=1,15; ЭМ=1,15 к расх.; ЗПМ=1,15; ТЗ=1,15; ТЗМ=1,15
| 1 | ОТ |  |  | 8: 465.12; 9: 1,15; 10: 53.49; 11: 19,18; 12: 1026 | [7 empty] | ОТ
| 2 | ЭМ |  |  | 8: 10.92; 9: 1,15; 10: 1.26 | [7 empty] | ЭМ
| 4 | М |  |  | 8: 1416.72; 10: 141.67 | [7 empty] | М
|  | ЗТ |  |  | 4: чел.-ч; 5: 40,8; 6: 1,15; 7: 4,692 | [8 empty] | ЗТ
|  | Итого по расценке |  |  | 8: 1892.76; 10: 196.42 | [9 empty] | Итого по расценке
|  | ФОТ |  |  | 10: 53.49; 12: 1026 | [8 empty] | ФОТ
| Приказ № 812/пр от 21.12.2020 Прил. п.86 | НР Фундаменты (ремонтно-строительные) |  |  | 4: %; 5: 93; 7: 93; 10: 49.75; 12: 954 | [8 empty] | НР Фундаменты (ремонтно-строительные)
| Приказ № 774/пр от 11.12.2020 Прил. п.86 | СП Фундаменты (ремонтно-строительные) |  |  | 4: %; 5: 55; 7: 55; 10: 29.42; 12: 564 | [8 empty] | СП Фундаменты (ремонтно-строительные)
|  | Всего по позиции |  |  | 10: 275.59 | [10 empty] | Всего по позиции
|  | Итого по разделу 4 Строительные работы. |  |  | 10: 8423.56 | [11 empty] | Итого по разделу 4 Строительные работы.
Раздел 5. Работы в ТУ. | [17 empty] | Раздел 5. Работы в ТУ.
42 | ТЕР16-05-001-02 | Демонтаж вентилей, задвижек, затворов, клапанов обратных, кранов проходных на трубопроводах из стальных труб диаметром: до 50 мм |  |  | 4: 1 шт.; 7: 1 | [5 empty] | Демонтаж вентилей, задвижек, затворов, клапанов обратных, кранов проходных на трубопроводах из стальных труб диаметром: до 50 мм
| Приказ от 04.09.2019 № 507/пр табл.2 п.3 | Демонтаж (разборка) систем инженерно-технического обеспечения ОЗП=0,4; ЭМ=0,4 к расх.; ЗПМ=0,4; МАТ=0 к расх.; ТЗ=0,4; ТЗМ=0,4 | [17 empty] | Демонтаж (разборка) систем инженерно-технического обеспечения ОЗП=0,4; ЭМ=0,4 к расх.; ЗПМ=0,4; МАТ=0 к расх.; ТЗ=0,4; ТЗМ=0,4
| Приказ от 04.08.2020 № 421/пр прил.10 табл.3 п.10.1 | Производство ремонтно-строительных работ осуществляется в стесненных условиях населенных пунктов: отдельных конструктивных решений объектов капитального строительства (кроме указанных в п.п. 10.2 и 10.3), объектов капитального строительства в целом ОЗП=1,15; ЭМ=1,15 к расх.; ЗПМ=1,15; ТЗ=1,15; ТЗМ=1,15 | [17 empty] | Производство ремонтно-строительных работ осуществляется в стесненных условиях населенных пунктов: отдельных конструктивных решений объектов капитального строительства (кроме указанных в п.п. 10.2 и 10.3), объектов капитального строительства в целом ОЗП=1,15; ЭМ=1,15 к расх.; ЗПМ=1,15; ТЗ=1,15; ТЗМ=1,15
| 1 | ОТ |  |  | 8: 18.79; 9: 0,46; 10: 8.64; 11: 19,18; 12: 166 | [7 empty] | ОТ
| 2 | ЭМ |  |  | 8: 5.32; 9: 0,46; 10: 2.45 | [7 empty] | ЭМ
| 4 | М |  |  | 8: 114.47; 9: 0; 10: 0 | [7 empty] | М
|  | ЗТ |  |  | 4: чел.-ч; 5: 1,47; 6: 0,46; 7: 0,6762 | [8 empty] | ЗТ
|  | Итого по расценке |  |  | 8: 138.58; 10: 11.09 | [9 empty] | Итого по расценке
|  | ФОТ |  |  | 10: 8.64; 12: 166 | [8 empty] | ФОТ
| Приказ № 812/пр от 21.12.2020 Прил. п.16 | НР Сантехнические работы - внутренние (трубопроводы, водопровод, канализация, отопление, газоснабжение, вентиляция и кондиционирование воздуха) |  |  | 4: %; 5: 121; 7: 121; 10: 10.45; 12: 201 | [8 empty] | НР Сантехнические работы - внутренние (трубопроводы, водопровод, канализация, отопление, газоснабжение, вентиляция и кондиционирование воздуха)
| Приказ № 774/пр от 11.12.2020 Прил. п.16, Приказ № 774/пр от 11.12.2020 п.16 | СП Сантехнические работы - внутренние (трубопроводы, водопровод, канализация, отопление, газоснабжение, вентиляция и кондиционирование воздуха) |  |  | 4: %; 5: 72; 7: 72; 10: 6.22; 12: 120 | [8 empty] | СП Сантехнические работы - внутренние (трубопроводы, водопровод, канализация, отопление, газоснабжение, вентиляция и кондиционирование воздуха)
|  | Всего по позиции |  |  | 10: 27.76 | [10 empty] | Всего по позиции
43 | ТЕР16-05-001-03 | Демонтаж вентилей, задвижек, затворов, клапанов обратных, кранов проходных на трубопроводах из стальных труб диаметром: до 100 мм |  |  | 4: 1 шт.; 7: 1 | [5 empty] | Демонтаж вентилей, задвижек, затворов, клапанов обратных, кранов проходных на трубопроводах из стальных труб диаметром: до 100 мм
| Приказ от 04.09.2019 № 507/пр табл.2 п.3 | Демонтаж (разборка) систем инженерно-технического обеспечения ОЗП=0,4; ЭМ=0,4 к расх.; ЗПМ=0,4; МАТ=0 к расх.; ТЗ=0,4; ТЗМ=0,4 | [17 empty] | Демонтаж (разборка) систем инженерно-технического обеспечения ОЗП=0,4; ЭМ=0,4 к расх.; ЗПМ=0,4; МАТ=0 к расх.; ТЗ=0,4; ТЗМ=0,4
| Приказ от 04.08.2020 № 421/пр прил.10 табл.3 п.10.1 | Производство ремонтно-строительных работ осуществляется в стесненных условиях населенных пунктов: отдельных конструктивных решений объектов капитального строительства (кроме указанных в п.п. 10.2 и 10.3), объектов капитального строительства в целом ОЗП=1,15; ЭМ=1,15 к расх.; ЗПМ=1,15; ТЗ=1,15; ТЗМ=1,15 | [17 empty] | Производство ремонтно-строительных работ осуществляется в стесненных условиях населенных пунктов: отдельных конструктивных решений объектов капитального строительства (кроме указанных в п.п. 10.2 и 10.3), объектов капитального строительства в целом ОЗП=1,15; ЭМ=1,15 к расх.; ЗПМ=1,15; ТЗ=1,15; ТЗМ=1,15
| 1 | ОТ |  |  | 8: 37.19; 9: 0,46; 10: 17.11; 11: 19,18; 12: 328 | [7 empty] | ОТ
| 2 | ЭМ |  |  | 8: 11.67; 9: 0,46; 10: 5.37 | [7 empty] | ЭМ
| 3 | в т.ч. ОТм |  |  | 8: 0.38; 9: 0,46; 10: 0.17; 11: 19,18; 12: 3 | [7 empty] | в т.ч. ОТм
| 4 | М |  |  | 8: 229.53; 9: 0; 10: 0 | [7 empty] | М
|  | ЗТ |  |  | 4: чел.-ч; 5: 2,91; 6: 0,46; 7: 1,3386 | [8 empty] | ЗТ
|  | ЗТм |  |  | 4: чел.-ч; 5: 0,02; 6: 0,46; 7: 0,0092 | [8 empty] | ЗТм
|  | Итого по расценке |  |  | 8: 278.39; 10: 22.48 | [9 empty] | Итого по расценке
|  | ФОТ |  |  | 10: 17.28; 12: 331 | [8 empty] | ФОТ
| Приказ № 812/пр от 21.12.2020 Прил. п.16 | НР Сантехнические работы - внутренние (трубопроводы, водопровод, канализация, отопление, газоснабжение, вентиляция и кондиционирование воздуха) |  |  | 4: %; 5: 121; 7: 121; 10: 20.91; 12: 401 | [8 empty] | НР Сантехнические работы - внутренние (трубопроводы, водопровод, канализация, отопление, газоснабжение, вентиляция и кондиционирование воздуха)
| Приказ № 774/пр от 11.12.2020 Прил. п.16, Приказ № 774/пр от 11.12.2020 п.16 | СП Сантехнические работы - внутренние (трубопроводы, водопровод, канализация, отопление, газоснабжение, вентиляция и кондиционирование воздуха) |  |  | 4: %; 5: 72; 7: 72; 10: 12.44; 12: 238 | [8 empty] | СП Сантехнические работы - внутренние (трубопроводы, водопровод, канализация, отопление, газоснабжение, вентиляция и кондиционирование воздуха)
|  | Всего по позиции |  |  | 10: 55.83 | [10 empty] | Всего по позиции
44 | ТЕР16-05-001-04 | Демонтаж вентилей, задвижек, затворов, клапанов обратных, кранов проходных на трубопроводах из стальных труб диаметром: до 125 мм |  |  | 4: 1 шт.; 7: 1 | [5 empty] | Демонтаж вентилей, задвижек, затворов, клапанов обратных, кранов проходных на трубопроводах из стальных труб диаметром: до 125 мм
| Приказ от 04.09.2019 № 507/пр табл.2 п.3 | Демонтаж (разборка) систем инженерно-технического обеспечения ОЗП=0,4; ЭМ=0,4 к расх.; ЗПМ=0,4; МАТ=0 к расх.; ТЗ=0,4; ТЗМ=0,4 | [17 empty] | Демонтаж (разборка) систем инженерно-технического обеспечения ОЗП=0,4; ЭМ=0,4 к расх.; ЗПМ=0,4; МАТ=0 к расх.; ТЗ=0,4; ТЗМ=0,4
| Приказ от 04.08.2020 № 421/пр прил.10 табл.3 п.10.1 | Производство ремонтно-строительных работ осуществляется в стесненных условиях населенных пунктов: отдельных конструктивных решений объектов капитального строительства (кроме указанных в п.п. 10.2 и 10.3), объектов капитального строительства в целом ОЗП=1,15; ЭМ=1,15 к расх.; ЗПМ=1,15; ТЗ=1,15; ТЗМ=1,15 | [17 empty] | Производство ремонтно-строительных работ осуществляется в стесненных условиях населенных пунктов: отдельных конструктивных решений объектов капитального строительства (кроме указанных в п.п. 10.2 и 10.3), объектов капитального строительства в целом ОЗП=1,15; ЭМ=1,15 к расх.; ЗПМ=1,15; ТЗ=1,15; ТЗМ=1,15
| 1 | ОТ |  |  | 8: 85.88; 9: 0,46; 10: 39.5; 11: 19,18; 12: 758 | [7 empty] | ОТ
| 2 | ЭМ |  |  | 8: 20.84; 9: 0,46; 10: 9.59 | [7 empty] | ЭМ
| 3 | в т.ч. ОТм |  |  | 8: 0.76; 9: 0,46; 10: 0.35; 11: 19,18; 12: 7 | [7 empty] | в т.ч. ОТм
| 4 | М |  |  | 8: 349.77; 9: 0; 10: 0 | [7 empty] | М
|  | ЗТ |  |  | 4: чел.-ч; 5: 6,72; 6: 0,46; 7: 3,0912 | [8 empty] | ЗТ
|  | ЗТм |  |  | 4: чел.-ч; 5: 0,04; 6: 0,46; 7: 0,0184 | [8 empty] | ЗТм
|  | Итого по расценке |  |  | 8: 456.49; 10: 49.09 | [9 empty] | Итого по расценке
|  | ФОТ |  |  | 10: 39.85; 12: 765 | [8 empty] | ФОТ
| Приказ № 812/пр от 21.12.2020 Прил. п.16 | НР Сантехнические работы - внутренние (трубопроводы, водопровод, канализация, отопление, газоснабжение, вентиляция и кондиционирование воздуха) |  |  | 4: %; 5: 121; 7: 121; 10: 48.22; 12: 926 | [8 empty] | НР Сантехнические работы - внутренние (трубопроводы, водопровод, канализация, отопление, газоснабжение, вентиляция и кондиционирование воздуха)
| Приказ № 774/пр от 11.12.2020 Прил. п.16, Приказ № 774/пр от 11.12.2020 п.16 | СП Сантехнические работы - внутренние (трубопроводы, водопровод, канализация, отопление, газоснабжение, вентиляция и кондиционирование воздуха) |  |  | 4: %; 5: 72; 7: 72; 10: 28.69; 12: 551 | [8 empty] | СП Сантехнические работы - внутренние (трубопроводы, водопровод, канализация, отопление, газоснабжение, вентиляция и кондиционирование воздуха)
|  | Всего по позиции |  |  | 10: 126 | [10 empty] | Всего по позиции
45 | ТЕР16-05-001-05 | Демонтаж вентилей, задвижек, затворов, клапанов обратных, кранов проходных на трубопроводах из стальных труб диаметром: до 150 мм |  |  | 4: 1 шт.; 7: 1 | [5 empty] | Демонтаж вентилей, задвижек, затворов, клапанов обратных, кранов проходных на трубопроводах из стальных труб диаметром: до 150 мм
| Приказ от 04.09.2019 № 507/пр табл.2 п.3 | Демонтаж (разборка) систем инженерно-технического обеспечения ОЗП=0,4; ЭМ=0,4 к расх.; ЗПМ=0,4; МАТ=0 к расх.; ТЗ=0,4; ТЗМ=0,4 | [17 empty] | Демонтаж (разборка) систем инженерно-технического обеспечения ОЗП=0,4; ЭМ=0,4 к расх.; ЗПМ=0,4; МАТ=0 к расх.; ТЗ=0,4; ТЗМ=0,4
| Приказ от 04.08.2020 № 421/пр прил.10 табл.3 п.10.1 | Производство ремонтно-строительных работ осуществляется в стесненных условиях населенных пунктов: отдельных конструктивных решений объектов капитального строительства (кроме указанных в п.п. 10.2 и 10.3), объектов капитального строительства в целом ОЗП=1,15; ЭМ=1,15 к расх.; ЗПМ=1,15; ТЗ=1,15; ТЗМ=1,15 | [17 empty] | Производство ремонтно-строительных работ осуществляется в стесненных условиях населенных пунктов: отдельных конструктивных решений объектов капитального строительства (кроме указанных в п.п. 10.2 и 10.3), объектов капитального строительства в целом ОЗП=1,15; ЭМ=1,15 к расх.; ЗПМ=1,15; ТЗ=1,15; ТЗМ=1,15
| 1 | ОТ |  |  | 8: 85.88; 9: 0,46; 10: 39.5; 11: 19,18; 12: 758 | [7 empty] | ОТ
| 2 | ЭМ |  |  | 8: 20.84; 9: 0,46; 10: 9.59 | [7 empty] | ЭМ
| 3 | в т.ч. ОТм |  |  | 8: 0.76; 9: 0,46; 10: 0.35; 11: 19,18; 12: 7 | [7 empty] | в т.ч. ОТм
| 4 | М |  |  | 8: 385.47; 9: 0; 10: 0 | [7 empty] | М
|  | ЗТ |  |  | 4: чел.-ч; 5: 6,72; 6: 0,46; 7: 3,0912 | [8 empty] | ЗТ
|  | ЗТм |  |  | 4: чел.-ч; 5: 0,04; 6: 0,46; 7: 0,0184 | [8 empty] | ЗТм
|  | Итого по расценке |  |  | 8: 492.19; 10: 49.09 | [9 empty] | Итого по расценке
|  | ФОТ |  |  | 10: 39.85; 12: 765 | [8 empty] | ФОТ
| Приказ № 812/пр от 21.12.2020 Прил. п.16 | НР Сантехнические работы - внутренние (трубопроводы, водопровод, канализация, отопление, газоснабжение, вентиляция и кондиционирование воздуха) |  |  | 4: %; 5: 121; 7: 121; 10: 48.22; 12: 926 | [8 empty] | НР Сантехнические работы - внутренние (трубопроводы, водопровод, канализация, отопление, газоснабжение, вентиляция и кондиционирование воздуха)
| Приказ № 774/пр от 11.12.2020 Прил. п.16, Приказ № 774/пр от 11.12.2020 п.16 | СП Сантехнические работы - внутренние (трубопроводы, водопровод, канализация, отопление, газоснабжение, вентиляция и кондиционирование воздуха) |  |  | 4: %; 5: 72; 7: 72; 10: 28.69; 12: 551 | [8 empty] | СП Сантехнические работы - внутренние (трубопроводы, водопровод, канализация, отопление, газоснабжение, вентиляция и кондиционирование воздуха)
|  | Всего по позиции |  |  | 10: 126 | [10 empty] | Всего по позиции
46 | ТЕР16-05-001-06 | Демонтаж вентилей, задвижек, затворов, клапанов обратных, кранов проходных на трубопроводах из стальных труб диаметром: до 200 мм |  |  | 4: 1 шт.; 7: 1 | [5 empty] | Демонтаж вентилей, задвижек, затворов, клапанов обратных, кранов проходных на трубопроводах из стальных труб диаметром: до 200 мм
| Приказ от 04.09.2019 № 507/пр табл.2 п.3 | Демонтаж (разборка) систем инженерно-технического обеспечения ОЗП=0,4; ЭМ=0,4 к расх.; ЗПМ=0,4; МАТ=0 к расх.; ТЗ=0,4; ТЗМ=0,4 | [17 empty] | Демонтаж (разборка) систем инженерно-технического обеспечения ОЗП=0,4; ЭМ=0,4 к расх.; ЗПМ=0,4; МАТ=0 к расх.; ТЗ=0,4; ТЗМ=0,4
| Приказ от 04.08.2020 № 421/пр прил.10 табл.3 п.10.1 | Производство ремонтно-строительных работ осуществляется в стесненных условиях населенных пунктов: отдельных конструктивных решений объектов капитального строительства (кроме указанных в п.п. 10.2 и 10.3), объектов капитального строительства в целом ОЗП=1,15; ЭМ=1,15 к расх.; ЗПМ=1,15; ТЗ=1,15; ТЗМ=1,15 | [17 empty] | Производство ремонтно-строительных работ осуществляется в стесненных условиях населенных пунктов: отдельных конструктивных решений объектов капитального строительства (кроме указанных в п.п. 10.2 и 10.3), объектов капитального строительства в целом ОЗП=1,15; ЭМ=1,15 к расх.; ЗПМ=1,15; ТЗ=1,15; ТЗМ=1,15
| 1 | ОТ |  |  | 8: 110.04; 9: 0,46; 10: 50.62; 11: 19,18; 12: 971 | [7 empty] | ОТ
| 2 | ЭМ |  |  | 8: 35.1; 9: 0,46; 10: 16.15 | [7 empty] | ЭМ
| 3 | в т.ч. ОТм |  |  | 8: 1.33; 9: 0,46; 10: 0.61; 11: 19,18; 12: 12 | [7 empty] | в т.ч. ОТм
| 4 | М |  |  | 8: 512.58; 9: 0; 10: 0 | [7 empty] | М
|  | ЗТ |  |  | 4: чел.-ч; 5: 8,61; 6: 0,46; 7: 3,9606 | [8 empty] | ЗТ
|  | ЗТм |  |  | 4: чел.-ч; 5: 0,07; 6: 0,46; 7: 0,0322 | [8 empty] | ЗТм
|  | Итого по расценке |  |  | 8: 657.72; 10: 66.77 | [9 empty] | Итого по расценке
|  | ФОТ |  |  | 10: 51.23; 12: 983 | [8 empty] | ФОТ
| Приказ № 812/пр от 21.12.2020 Прил. п.16 | НР Сантехнические работы - внутренние (трубопроводы, водопровод, канализация, отопление, газоснабжение, вентиляция и кондиционирование воздуха) |  |  | 4: %; 5: 121; 7: 121; 10: 61.99; 12: 1189 | [8 empty] | НР Сантехнические работы - внутренние (трубопроводы, водопровод, канализация, отопление, газоснабжение, вентиляция и кондиционирование воздуха)
| Приказ № 774/пр от 11.12.2020 Прил. п.16, Приказ № 774/пр от 11.12.2020 п.16 | СП Сантехнические работы - внутренние (трубопроводы, водопровод, канализация, отопление, газоснабжение, вентиляция и кондиционирование воздуха) |  |  | 4: %; 5: 72; 7: 72; 10: 36.89; 12: 708 | [8 empty] | СП Сантехнические работы - внутренние (трубопроводы, водопровод, канализация, отопление, газоснабжение, вентиляция и кондиционирование воздуха)
|  | Всего по позиции |  |  | 10: 165.65 | [10 empty] | Всего по позиции
47 | ТЕР16-05-001-07 | Демонтаж вентилей, задвижек, затворов, клапанов обратных, кранов проходных на трубопроводах из стальных труб диаметром: до 250 мм |  |  | 4: 1 шт.; 7: 1 | [5 empty] | Демонтаж вентилей, задвижек, затворов, клапанов обратных, кранов проходных на трубопроводах из стальных труб диаметром: до 250 мм
| Приказ от 04.09.2019 № 507/пр табл.2 п.3 | Демонтаж (разборка) систем инженерно-технического обеспечения ОЗП=0,4; ЭМ=0,4 к расх.; ЗПМ=0,4; МАТ=0 к расх.; ТЗ=0,4; ТЗМ=0,4 | [17 empty] | Демонтаж (разборка) систем инженерно-технического обеспечения ОЗП=0,4; ЭМ=0,4 к расх.; ЗПМ=0,4; МАТ=0 к расх.; ТЗ=0,4; ТЗМ=0,4
| Приказ от 04.08.2020 № 421/пр прил.10 табл.3 п.10.1 | Производство ремонтно-строительных работ осуществляется в стесненных условиях населенных пунктов: отдельных конструктивных решений объектов капитального строительства (кроме указанных в п.п. 10.2 и 10.3), объектов капитального строительства в целом ОЗП=1,15; ЭМ=1,15 к расх.; ЗПМ=1,15; ТЗ=1,15; ТЗМ=1,15 | [17 empty] | Производство ремонтно-строительных работ осуществляется в стесненных условиях населенных пунктов: отдельных конструктивных решений объектов капитального строительства (кроме указанных в п.п. 10.2 и 10.3), объектов капитального строительства в целом ОЗП=1,15; ЭМ=1,15 к расх.; ЗПМ=1,15; ТЗ=1,15; ТЗМ=1,15
| 1 | ОТ |  |  | 8: 140.59; 9: 0,46; 10: 64.67; 11: 19,18; 12: 1240 | [7 empty] | ОТ
| 2 | ЭМ |  |  | 8: 49.61; 9: 0,46; 10: 22.82 | [7 empty] | ЭМ
| 3 | в т.ч. ОТм |  |  | 8: 1.9; 9: 0,46; 10: 0.87; 11: 19,18; 12: 17 | [7 empty] | в т.ч. ОТм
| 4 | М |  |  | 8: 671.44; 9: 0; 10: 0 | [7 empty] | М
|  | ЗТ |  |  | 4: чел.-ч; 5: 10,74; 6: 0,46; 7: 4,9404 | [8 empty] | ЗТ
|  | ЗТм |  |  | 4: чел.-ч; 5: 0,1; 6: 0,46; 7: 0,046 | [8 empty] | ЗТм
|  | Итого по расценке |  |  | 8: 861.64; 10: 87.49 | [9 empty] | Итого по расценке
|  | ФОТ |  |  | 10: 65.54; 12: 1257 | [8 empty] | ФОТ
| Приказ № 812/пр от 21.12.2020 Прил. п.16 | НР Сантехнические работы - внутренние (трубопроводы, водопровод, канализация, отопление, газоснабжение, вентиляция и кондиционирование воздуха) |  |  | 4: %; 5: 121; 7: 121; 10: 79.3; 12: 1521 | [8 empty] | НР Сантехнические работы - внутренние (трубопроводы, водопровод, канализация, отопление, газоснабжение, вентиляция и кондиционирование воздуха)
| Приказ № 774/пр от 11.12.2020 Прил. п.16, Приказ № 774/пр от 11.12.2020 п.16 | СП Сантехнические работы - внутренние (трубопроводы, водопровод, канализация, отопление, газоснабжение, вентиляция и кондиционирование воздуха) |  |  | 4: %; 5: 72; 7: 72; 10: 47.19; 12: 905 | [8 empty] | СП Сантехнические работы - внутренние (трубопроводы, водопровод, канализация, отопление, газоснабжение, вентиляция и кондиционирование воздуха)
|  | Всего по позиции |  |  | 10: 213.98 | [10 empty] | Всего по позиции
48 | ТЕР16-05-001-08 | Демонтаж вентилей, задвижек, затворов, клапанов обратных, кранов проходных на трубопроводах из стальных труб диаметром: до 300 мм |  |  | 4: 1 шт.; 7: 1 | [5 empty] | Демонтаж вентилей, задвижек, затворов, клапанов обратных, кранов проходных на трубопроводах из стальных труб диаметром: до 300 мм
| Приказ от 04.09.2019 № 507/пр табл.2 п.3 | Демонтаж (разборка) систем инженерно-технического обеспечения ОЗП=0,4; ЭМ=0,4 к расх.; ЗПМ=0,4; МАТ=0 к расх.; ТЗ=0,4; ТЗМ=0,4 | [17 empty] | Демонтаж (разборка) систем инженерно-технического обеспечения ОЗП=0,4; ЭМ=0,4 к расх.; ЗПМ=0,4; МАТ=0 к расх.; ТЗ=0,4; ТЗМ=0,4
| Приказ от 04.08.2020 № 421/пр прил.10 табл.3 п.10.1 | Производство ремонтно-строительных работ осуществляется в стесненных условиях населенных пунктов: отдельных конструктивных решений объектов капитального строительства (кроме указанных в п.п. 10.2 и 10.3), объектов капитального строительства в целом ОЗП=1,15; ЭМ=1,15 к расх.; ЗПМ=1,15; ТЗ=1,15; ТЗМ=1,15 | [17 empty] | Производство ремонтно-строительных работ осуществляется в стесненных условиях населенных пунктов: отдельных конструктивных решений объектов капитального строительства (кроме указанных в п.п. 10.2 и 10.3), объектов капитального строительства в целом ОЗП=1,15; ЭМ=1,15 к расх.; ЗПМ=1,15; ТЗ=1,15; ТЗМ=1,15
| 1 | ОТ |  |  | 8: 165.59; 9: 0,46; 10: 76.17; 11: 19,18; 12: 1461 | [7 empty] | ОТ
| 2 | ЭМ |  |  | 8: 63.15; 9: 0,46; 10: 29.05 | [7 empty] | ЭМ
| 3 | в т.ч. ОТм |  |  | 8: 2.28; 9: 0,46; 10: 1.05; 11: 19,18; 12: 20 | [7 empty] | в т.ч. ОТм
| 4 | М |  |  | 8: 825.82; 9: 0; 10: 0 | [7 empty] | М
|  | ЗТ |  |  | 4: чел.-ч; 5: 12,65; 6: 0,46; 7: 5,819 | [8 empty] | ЗТ
|  | ЗТм |  |  | 4: чел.-ч; 5: 0,12; 6: 0,46; 7: 0,0552 | [8 empty] | ЗТм
|  | Итого по расценке |  |  | 8: 1054.56; 10: 105.22 | [9 empty] | Итого по расценке
|  | ФОТ |  |  | 10: 77.22; 12: 1481 | [8 empty] | ФОТ
| Приказ № 812/пр от 21.12.2020 Прил. п.16 | НР Сантехнические работы - внутренние (трубопроводы, водопровод, канализация, отопление, газоснабжение, вентиляция и кондиционирование воздуха) |  |  | 4: %; 5: 121; 7: 121; 10: 93.44; 12: 1792 | [8 empty] | НР Сантехнические работы - внутренние (трубопроводы, водопровод, канализация, отопление, газоснабжение, вентиляция и кондиционирование воздуха)
| Приказ № 774/пр от 11.12.2020 Прил. п.16, Приказ № 774/пр от 11.12.2020 п.16 | СП Сантехнические работы - внутренние (трубопроводы, водопровод, канализация, отопление, газоснабжение, вентиляция и кондиционирование воздуха) |  |  | 4: %; 5: 72; 7: 72; 10: 55.6; 12: 1066 | [8 empty] | СП Сантехнические работы - внутренние (трубопроводы, водопровод, канализация, отопление, газоснабжение, вентиляция и кондиционирование воздуха)
|  | Всего по позиции |  |  | 10: 254.26 | [10 empty] | Всего по позиции
49 | ТЕР16-05-001-10 | Демонтаж вентилей, задвижек, затворов, клапанов обратных, кранов проходных на трубопроводах из стальных труб диаметром: до 400 мм |  |  | 4: 1 шт.; 7: 1 | [5 empty] | Демонтаж вентилей, задвижек, затворов, клапанов обратных, кранов проходных на трубопроводах из стальных труб диаметром: до 400 мм
| Приказ от 04.09.2019 № 507/пр табл.2 п.3 | Демонтаж (разборка) систем инженерно-технического обеспечения ОЗП=0,4; ЭМ=0,4 к расх.; ЗПМ=0,4; МАТ=0 к расх.; ТЗ=0,4; ТЗМ=0,4 | [17 empty] | Демонтаж (разборка) систем инженерно-технического обеспечения ОЗП=0,4; ЭМ=0,4 к расх.; ЗПМ=0,4; МАТ=0 к расх.; ТЗ=0,4; ТЗМ=0,4
| Приказ от 04.08.2020 № 421/пр прил.10 табл.3 п.10.1 | Производство ремонтно-строительных работ осуществляется в стесненных условиях населенных пунктов: отдельных конструктивных решений объектов капитального строительства (кроме указанных в п.п. 10.2 и 10.3), объектов капитального строительства в целом ОЗП=1,15; ЭМ=1,15 к расх.; ЗПМ=1,15; ТЗ=1,15; ТЗМ=1,15 | [17 empty] | Производство ремонтно-строительных работ осуществляется в стесненных условиях населенных пунктов: отдельных конструктивных решений объектов капитального строительства (кроме указанных в п.п. 10.2 и 10.3), объектов капитального строительства в целом ОЗП=1,15; ЭМ=1,15 к расх.; ЗПМ=1,15; ТЗ=1,15; ТЗМ=1,15
| 1 | ОТ |  |  | 8: 222.27; 9: 0,46; 10: 102.24; 11: 19,18; 12: 1961 | [7 empty] | ОТ
| 2 | ЭМ |  |  | 8: 108.37; 9: 0,46; 10: 49.85 | [7 empty] | ЭМ
| 3 | в т.ч. ОТм |  |  | 8: 4.38; 9: 0,46; 10: 2.01; 11: 19,18; 12: 39 | [7 empty] | в т.ч. ОТм
| 4 | М |  |  | 8: 1168.71; 9: 0; 10: 0 | [7 empty] | М
|  | ЗТ |  |  | 4: чел.-ч; 5: 16,98; 6: 0,46; 7: 7,8108 | [8 empty] | ЗТ
|  | ЗТм |  |  | 4: чел.-ч; 5: 0,23; 6: 0,46; 7: 0,1058 | [8 empty] | ЗТм
|  | Итого по расценке |  |  | 8: 1499.35; 10: 152.09 | [9 empty] | Итого по расценке
|  | ФОТ |  |  | 10: 104.25; 12: 2000 | [8 empty] | ФОТ
| Приказ № 812/пр от 21.12.2020 Прил. п.16 | НР Сантехнические работы - внутренние (трубопроводы, водопровод, канализация, отопление, газоснабжение, вентиляция и кондиционирование воздуха) |  |  | 4: %; 5: 121; 7: 121; 10: 126.14; 12: 2420 | [8 empty] | НР Сантехнические работы - внутренние (трубопроводы, водопровод, канализация, отопление, газоснабжение, вентиляция и кондиционирование воздуха)
| Приказ № 774/пр от 11.12.2020 Прил. п.16, Приказ № 774/пр от 11.12.2020 п.16 | СП Сантехнические работы - внутренние (трубопроводы, водопровод, канализация, отопление, газоснабжение, вентиляция и кондиционирование воздуха) |  |  | 4: %; 5: 72; 7: 72; 10: 75.06; 12: 1440 | [8 empty] | СП Сантехнические работы - внутренние (трубопроводы, водопровод, канализация, отопление, газоснабжение, вентиляция и кондиционирование воздуха)
|  | Всего по позиции |  |  | 10: 353.29 | [10 empty] | Всего по позиции
50 | ТЕРм12-12-001-18 | Демонтаж запорной арматуры, диаметр условного прохода: 500 мм |  |  | 4: 1 шт.; 7: 1 | [5 empty] | Демонтаж запорной арматуры, диаметр условного прохода: 500 мм
| Приказ от 04.09.2019 № 507/пр табл.3 п.4 | Демонтаж оборудования, не пригодного для дальнейшего использования (предназначено в лом), без разборки и резки ОЗП=0,3; ЭМ=0,3 к расх.; ЗПМ=0,3; МАТ=0 к расх.; ТЗ=0,3; ТЗМ=0,3 | [17 empty] | Демонтаж оборудования, не пригодного для дальнейшего использования (предназначено в лом), без разборки и резки ОЗП=0,3; ЭМ=0,3 к расх.; ЗПМ=0,3; МАТ=0 к расх.; ТЗ=0,3; ТЗМ=0,3
| Приказ от 04.08.2020 № 421/пр прил.10 табл.3 п.10.1 | Производство ремонтно-строительных работ осуществляется в стесненных условиях населенных пунктов: отдельных конструктивных решений объектов капитального строительства (кроме указанных в п.п. 10.2 и 10.3), объектов капитального строительства в целом ОЗП=1,15; ЭМ=1,15 к расх.; ЗПМ=1,15; ТЗ=1,15; ТЗМ=1,15 | [17 empty] | Производство ремонтно-строительных работ осуществляется в стесненных условиях населенных пунктов: отдельных конструктивных решений объектов капитального строительства (кроме указанных в п.п. 10.2 и 10.3), объектов капитального строительства в целом ОЗП=1,15; ЭМ=1,15 к расх.; ЗПМ=1,15; ТЗ=1,15; ТЗМ=1,15
| 1 | ОТ |  |  | 8: 273.3; 9: 0,345; 10: 94.29; 11: 19,18; 12: 1808 | [7 empty] | ОТ
| 2 | ЭМ |  |  | 8: 778.22; 9: 0,345; 10: 268.49 | [7 empty] | ЭМ
| 3 | в т.ч. ОТм |  |  | 8: 76.69; 9: 0,345; 10: 26.46; 11: 19,18; 12: 508 | [7 empty] | в т.ч. ОТм
| 4 | М |  |  | 8: 307.62; 9: 0; 10: 0 | [7 empty] | М
|  | ЗТ |  |  | 4: чел.-ч; 5: 20,17; 6: 0,345; 7: 6,95865 | [8 empty] | ЗТ
|  | ЗТм |  |  | 4: чел.-ч; 5: 4,03; 6: 0,345; 7: 1,39035 | [8 empty] | ЗТм
|  | Итого по расценке |  |  | 8: 1359.14; 10: 362.78 | [9 empty] | Итого по расценке
|  | ФОТ |  |  | 10: 120.75; 12: 2316 | [8 empty] | ФОТ
| Приказ № 812/пр от 21.12.2020 Прил. п.54 | НР Технологические трубопроводы |  |  | 4: %; 5: 90; 7: 90; 10: 108.68; 12: 2084 | [8 empty] | НР Технологические трубопроводы
| Приказ № 774/пр от 11.12.2020 Прил. п.54 | СП Технологические трубопроводы |  |  | 4: %; 5: 46; 7: 46; 10: 55.55; 12: 1065 | [8 empty] | СП Технологические трубопроводы
|  | Всего по позиции |  |  | 10: 527.01 | [10 empty] | Всего по позиции
51 | ТССЦпг-01-01-01-014 | Погрузочные работы при автомобильных перевозках: запорная арматура |  |  | 4: 1 т груза; 7: 1; 8: 10.81; 10: 10.81 | [5 empty] | Погрузочные работы при автомобильных перевозках: запорная арматура
52 | ТССЦпг-01-01-02-014 | Разгрузочные работы при автомобильных перевозках: запорная арматура |  |  | 4: 1 т груза; 7: 1; 8: 10.81; 10: 10.81 | [5 empty] | Разгрузочные работы при автомобильных перевозках: запорная арматура
53 | ТССЦпг-03-21-01-005 | Перевозка грузов автомобилями-самосвалами грузоподъемностью 10 т, работающих вне карьера, на расстояние: до 5 км I класс груза |  |  | 4: 1 т груза; 7: 1; 8: 8.19; 10: 8.19 | [5 empty] | Перевозка грузов автомобилями-самосвалами грузоподъемностью 10 т, работающих вне карьера, на расстояние: до 5 км I класс груза
54 | ТЕРр65-16-1 | Смена сгонов у трубопроводов диаметром: до 20 мм |  |  | 4: 100 сгонов; 7: 0,01 | [5 empty] | Смена сгонов у трубопроводов диаметром: до 20 мм
| Приказ от 04.08.2020 № 421/пр прил.10 табл.3 п.10.1 | Производство ремонтно-строительных работ осуществляется в стесненных условиях населенных пунктов: отдельных конструктивных решений объектов капитального строительства (кроме указанных в п.п. 10.2 и 10.3), объектов капитального строительства в целом ОЗП=1,15; ЭМ=1,15 к расх.; ЗПМ=1,15; ТЗ=1,15; ТЗМ=1,15 | [17 empty] | Производство ремонтно-строительных работ осуществляется в стесненных условиях населенных пунктов: отдельных конструктивных решений объектов капитального строительства (кроме указанных в п.п. 10.2 и 10.3), объектов капитального строительства в целом ОЗП=1,15; ЭМ=1,15 к расх.; ЗПМ=1,15; ТЗ=1,15; ТЗМ=1,15
| 1 | ОТ |  |  | 8: 384.58; 9: 1,15; 10: 4.42; 11: 19,18; 12: 85 | [7 empty] | ОТ
| 2 | ЭМ |  |  | 8: 0.81; 9: 1,15; 10: 0.01 | [7 empty] | ЭМ
| 3 | в т.ч. ОТм |  |  | 8: 0.38; 9: 1,15; 10: 0; 11: 19,18 | [7 empty] | в т.ч. ОТм
| 4 | М |  |  | 8: 1498.82; 10: 14.99 | [7 empty] | М
|  | ЗТ |  |  | 4: чел.-ч; 5: 28,7; 6: 1,15; 7: 0,33005 | [8 empty] | ЗТ
|  | ЗТм |  |  | 4: чел.-ч; 5: 0,02; 6: 1,15; 7: 0,00023 | [8 empty] | ЗТм
|  | Итого по расценке |  |  | 8: 1884.21; 10: 19.42 | [9 empty] | Итого по расценке
|  | ФОТ |  |  | 10: 4.42; 12: 85 | [8 empty] | ФОТ
| Приказ № 812/пр от 21.12.2020 Прил. п.99.2 | НР Внутренние санитарно-технические работы: смена труб, санприборов, запорной арматуры и другое (ремонтно-строительные) |  |  | 4: %; 5: 103; 7: 103; 10: 4.55; 12: 88 | [8 empty] | НР Внутренние санитарно-технические работы: смена труб, санприборов, запорной арматуры и другое (ремонтно-строительные)
| Приказ № 774/пр от 11.12.2020 Прил. п.99.2 | СП Внутренние санитарно-технические работы: смена труб, санприборов, запорной арматуры и другое (ремонтно-строительные) |  |  | 4: %; 5: 52; 7: 52; 10: 2.3; 12: 44 | [8 empty] | СП Внутренние санитарно-технические работы: смена труб, санприборов, запорной арматуры и другое (ремонтно-строительные)
|  | Всего по позиции |  |  | 10: 26.27 | [10 empty] | Всего по позиции
55 | ТЕРр65-16-2 | Смена сгонов у трубопроводов диаметром: до 32 мм |  |  | 4: 100 сгонов; 7: 0,01 | [5 empty] | Смена сгонов у трубопроводов диаметром: до 32 мм
| Приказ от 04.08.2020 № 421/пр прил.10 табл.3 п.10.1 | Производство ремонтно-строительных работ осуществляется в стесненных условиях населенных пунктов: отдельных конструктивных решений объектов капитального строительства (кроме указанных в п.п. 10.2 и 10.3), объектов капитального строительства в целом ОЗП=1,15; ЭМ=1,15 к расх.; ЗПМ=1,15; ТЗ=1,15; ТЗМ=1,15 | [17 empty] | Производство ремонтно-строительных работ осуществляется в стесненных условиях населенных пунктов: отдельных конструктивных решений объектов капитального строительства (кроме указанных в п.п. 10.2 и 10.3), объектов капитального строительства в целом ОЗП=1,15; ЭМ=1,15 к расх.; ЗПМ=1,15; ТЗ=1,15; ТЗМ=1,15
| 1 | ОТ |  |  | 8: 557.44; 9: 1,15; 10: 6.41; 11: 19,18; 12: 123 | [7 empty] | ОТ
| 2 | ЭМ |  |  | 8: 2.02; 9: 1,15; 10: 0.02 | [7 empty] | ЭМ
| 3 | в т.ч. ОТм |  |  | 8: 0.95; 9: 1,15; 10: 0.01; 11: 19,18 | [7 empty] | в т.ч. ОТм
| 4 | М |  |  | 8: 2371.37; 10: 23.71 | [7 empty] | М
|  | ЗТ |  |  | 4: чел.-ч; 5: 41,6; 6: 1,15; 7: 0,4784 | [8 empty] | ЗТ
|  | ЗТм |  |  | 4: чел.-ч; 5: 0,05; 6: 1,15; 7: 0,000575 | [8 empty] | ЗТм
|  | Итого по расценке |  |  | 8: 2930.83; 10: 30.14 | [9 empty] | Итого по расценке
|  | ФОТ |  |  | 10: 6.42; 12: 123 | [8 empty] | ФОТ
| Приказ № 812/пр от 21.12.2020 Прил. п.99.2 | НР Внутренние санитарно-технические работы: смена труб, санприборов, запорной арматуры и другое (ремонтно-строительные) |  |  | 4: %; 5: 103; 7: 103; 10: 6.61; 12: 127 | [8 empty] | НР Внутренние санитарно-технические работы: смена труб, санприборов, запорной арматуры и другое (ремонтно-строительные)
| Приказ № 774/пр от 11.12.2020 Прил. п.99.2 | СП Внутренние санитарно-технические работы: смена труб, санприборов, запорной арматуры и другое (ремонтно-строительные) |  |  | 4: %; 5: 52; 7: 52; 10: 3.34; 12: 64 | [8 empty] | СП Внутренние санитарно-технические работы: смена труб, санприборов, запорной арматуры и другое (ремонтно-строительные)
|  | Всего по позиции |  |  | 10: 40.09 | [10 empty] | Всего по позиции
56 | ТЕРр65-16-3 | Смена сгонов у трубопроводов диаметром: до 50 мм |  |  | 4: 100 сгонов; 7: 0,01 | [5 empty] | Смена сгонов у трубопроводов диаметром: до 50 мм
| Приказ от 04.08.2020 № 421/пр прил.10 табл.3 п.10.1 | Производство ремонтно-строительных работ осуществляется в стесненных условиях населенных пунктов: отдельных конструктивных решений объектов капитального строительства (кроме указанных в п.п. 10.2 и 10.3), объектов капитального строительства в целом ОЗП=1,15; ЭМ=1,15 к расх.; ЗПМ=1,15; ТЗ=1,15; ТЗМ=1,15 | [17 empty] | Производство ремонтно-строительных работ осуществляется в стесненных условиях населенных пунктов: отдельных конструктивных решений объектов капитального строительства (кроме указанных в п.п. 10.2 и 10.3), объектов капитального строительства в целом ОЗП=1,15; ЭМ=1,15 к расх.; ЗПМ=1,15; ТЗ=1,15; ТЗМ=1,15
| 1 | ОТ |  |  | 8: 951.4; 9: 1,15; 10: 10.94; 11: 19,18; 12: 210 | [7 empty] | ОТ
| 2 | ЭМ |  |  | 8: 4.43; 9: 1,15; 10: 0.05 | [7 empty] | ЭМ
| 3 | в т.ч. ОТм |  |  | 8: 2.09; 9: 1,15; 10: 0.02; 11: 19,18 | [7 empty] | в т.ч. ОТм
| 4 | М |  |  | 8: 3985.28; 10: 39.85 | [7 empty] | М
|  | ЗТ |  |  | 4: чел.-ч; 5: 71; 6: 1,15; 7: 0,8165 | [8 empty] | ЗТ
|  | ЗТм |  |  | 4: чел.-ч; 5: 0,11; 6: 1,15; 7: 0,001265 | [8 empty] | ЗТм
|  | Итого по расценке |  |  | 8: 4941.11; 10: 50.84 | [9 empty] | Итого по расценке
|  | ФОТ |  |  | 10: 10.96; 12: 210 | [8 empty] | ФОТ
| Приказ № 812/пр от 21.12.2020 Прил. п.99.2 | НР Внутренние санитарно-технические работы: смена труб, санприборов, запорной арматуры и другое (ремонтно-строительные) |  |  | 4: %; 5: 103; 7: 103; 10: 11.29; 12: 216 | [8 empty] | НР Внутренние санитарно-технические работы: смена труб, санприборов, запорной арматуры и другое (ремонтно-строительные)
| Приказ № 774/пр от 11.12.2020 Прил. п.99.2 | СП Внутренние санитарно-технические работы: смена труб, санприборов, запорной арматуры и другое (ремонтно-строительные) |  |  | 4: %; 5: 52; 7: 52; 10: 5.7; 12: 109 | [8 empty] | СП Внутренние санитарно-технические работы: смена труб, санприборов, запорной арматуры и другое (ремонтно-строительные)
|  | Всего по позиции |  |  | 10: 67.83 | [10 empty] | Всего по позиции
57 | ТЕР16-02-007-01 | Установка фланцевых соединений на стальных трубопроводах диаметром: 50 мм |  |  | 4: 1 соединение; 7: 1 | [5 empty] | Установка фланцевых соединений на стальных трубопроводах диаметром: 50 мм
| Приказ от 04.08.2020 № 421/пр п.58б | При применении сметных норм, включенных в сборники ГЭСН (ФЕР, ТЕР), аналогичных технологическим процессам в новом строительстве, в том числе по возведению новых конструктивных элементов ОЗП=1,15; ЭМ=1,25 к расх.; ЗПМ=1,25; ТЗ=1,15; ТЗМ=1,25 | [17 empty] | При применении сметных норм, включенных в сборники ГЭСН (ФЕР, ТЕР), аналогичных технологическим процессам в новом строительстве, в том числе по возведению новых конструктивных элементов ОЗП=1,15; ЭМ=1,25 к расх.; ЗПМ=1,25; ТЗ=1,15; ТЗМ=1,25
| Приказ от 04.08.2020 № 421/пр прил.10 табл.3 п.10.1 | Производство ремонтно-строительных работ осуществляется в стесненных условиях населенных пунктов: отдельных конструктивных решений объектов капитального строительства (кроме указанных в п.п. 10.2 и 10.3), объектов капитального строительства в целом ОЗП=1,15; ЭМ=1,15 к расх.; ЗПМ=1,15; ТЗ=1,15; ТЗМ=1,15 | [17 empty] | Производство ремонтно-строительных работ осуществляется в стесненных условиях населенных пунктов: отдельных конструктивных решений объектов капитального строительства (кроме указанных в п.п. 10.2 и 10.3), объектов капитального строительства в целом ОЗП=1,15; ЭМ=1,15 к расх.; ЗПМ=1,15; ТЗ=1,15; ТЗМ=1,15
| 1 | ОТ |  |  | 8: 13.41; 9: 1,3225; 10: 17.73; 11: 19,18; 12: 340 | [7 empty] | ОТ
| 2 | ЭМ |  |  | 8: 5.04; 9: 1,4375; 10: 7.25 | [7 empty] | ЭМ
| 4 | М |  |  | 8: 107.04; 10: 18.98 | [7 empty] | М
|  | ЗТ |  |  | 4: чел.-ч; 5: 0,96; 6: 1,3225; 7: 1,2696 | [8 empty] | ЗТ
|  | Итого по расценке |  |  | 8: 37.43; 10: 43.96 | [9 empty] | Итого по расценке
|  | ФОТ |  |  | 10: 17.73; 12: 340 | [8 empty] | ФОТ
| Приказ № 812/пр от 21.12.2020 Прил. п.16 | НР Сантехнические работы - внутренние (трубопроводы, водопровод, канализация, отопление, газоснабжение, вентиляция и кондиционирование воздуха) |  |  | 4: %; 5: 121; 7: 121; 10: 21.45; 12: 411 | [8 empty] | НР Сантехнические работы - внутренние (трубопроводы, водопровод, канализация, отопление, газоснабжение, вентиляция и кондиционирование воздуха)
| Приказ № 774/пр от 11.12.2020 Прил. п.16, Приказ № 774/пр от 11.12.2020 п.16 | СП Сантехнические работы - внутренние (трубопроводы, водопровод, канализация, отопление, газоснабжение, вентиляция и кондиционирование воздуха) |  |  | % | 72 | 0,85 | 61,2 |  |  | 10.85 |  | 208 | [8 empty] | СП Сантехнические работы - внутренние (трубопроводы, водопровод, канализация, отопление, газоснабжение, вентиляция и кондиционирование воздуха)
|  | Всего по позиции |  |  | 10: 76.26 | [10 empty] | Всего по позиции
58 | ТЕР16-02-007-02 | Установка фланцевых соединений на стальных трубопроводах диаметром: 65 мм |  |  | 4: 1 соединение; 7: 1 | [5 empty] | Установка фланцевых соединений на стальных трубопроводах диаметром: 65 мм
| Приказ от 04.08.2020 № 421/пр п.58б | При применении сметных норм, включенных в сборники ГЭСН (ФЕР, ТЕР), аналогичных технологическим процессам в новом строительстве, в том числе по возведению новых конструктивных элементов ОЗП=1,15; ЭМ=1,25 к расх.; ЗПМ=1,25; ТЗ=1,15; ТЗМ=1,25 | [17 empty] | При применении сметных норм, включенных в сборники ГЭСН (ФЕР, ТЕР), аналогичных технологическим процессам в новом строительстве, в том числе по возведению новых конструктивных элементов ОЗП=1,15; ЭМ=1,25 к расх.; ЗПМ=1,25; ТЗ=1,15; ТЗМ=1,25
| Приказ от 04.08.2020 № 421/пр прил.10 табл.3 п.10.1 | Производство ремонтно-строительных работ осуществляется в стесненных условиях населенных пунктов: отдельных конструктивных решений объектов капитального строительства (кроме указанных в п.п. 10.2 и 10.3), объектов капитального строительства в целом ОЗП=1,15; ЭМ=1,15 к расх.; ЗПМ=1,15; ТЗ=1,15; ТЗМ=1,15 | [17 empty] | Производство ремонтно-строительных работ осуществляется в стесненных условиях населенных пунктов: отдельных конструктивных решений объектов капитального строительства (кроме указанных в п.п. 10.2 и 10.3), объектов капитального строительства в целом ОЗП=1,15; ЭМ=1,15 к расх.; ЗПМ=1,15; ТЗ=1,15; ТЗМ=1,15
| 1 | ОТ |  |  | 8: 20.4; 9: 1,3225; 10: 26.98; 11: 19,18; 12: 517 | [7 empty] | ОТ
| 2 | ЭМ |  |  | 8: 7.82; 9: 1,4375; 10: 11.24 | [7 empty] | ЭМ
| 4 | М |  |  | 8: 127.38; 10: 22.64 | [7 empty] | М
|  | ЗТ |  |  | 4: чел.-ч; 5: 1,46; 6: 1,3225; 7: 1,93085 | [8 empty] | ЗТ
|  | Итого по расценке |  |  | 8: 50.86; 10: 60.86 | [9 empty] | Итого по расценке
|  | ФОТ |  |  | 10: 26.98; 12: 517 | [8 empty] | ФОТ
| Приказ № 812/пр от 21.12.2020 Прил. п.16 | НР Сантехнические работы - внутренние (трубопроводы, водопровод, канализация, отопление, газоснабжение, вентиляция и кондиционирование воздуха) |  |  | 4: %; 5: 121; 7: 121; 10: 32.65; 12: 626 | [8 empty] | НР Сантехнические работы - внутренние (трубопроводы, водопровод, канализация, отопление, газоснабжение, вентиляция и кондиционирование воздуха)
| Приказ № 774/пр от 11.12.2020 Прил. п.16, Приказ № 774/пр от 11.12.2020 п.16 | СП Сантехнические работы - внутренние (трубопроводы, водопровод, канализация, отопление, газоснабжение, вентиляция и кондиционирование воздуха) |  |  | % | 72 | 0,85 | 61,2 |  |  | 16.51 |  | 316 | [8 empty] | СП Сантехнические работы - внутренние (трубопроводы, водопровод, канализация, отопление, газоснабжение, вентиляция и кондиционирование воздуха)
|  | Всего по позиции |  |  | 10: 110.02 | [10 empty] | Всего по позиции
59 | ТЕР16-02-007-03 | Установка фланцевых соединений на стальных трубопроводах диаметром: 80 мм |  |  | 4: 1 соединение; 7: 1 | [5 empty] | Установка фланцевых соединений на стальных трубопроводах диаметром: 80 мм
| Приказ от 04.08.2020 № 421/пр п.58б | При применении сметных норм, включенных в сборники ГЭСН (ФЕР, ТЕР), аналогичных технологическим процессам в новом строительстве, в том числе по возведению новых конструктивных элементов ОЗП=1,15; ЭМ=1,25 к расх.; ЗПМ=1,25; ТЗ=1,15; ТЗМ=1,25 | [17 empty] | При применении сметных норм, включенных в сборники ГЭСН (ФЕР, ТЕР), аналогичных технологическим процессам в новом строительстве, в том числе по возведению новых конструктивных элементов ОЗП=1,15; ЭМ=1,25 к расх.; ЗПМ=1,25; ТЗ=1,15; ТЗМ=1,25
| Приказ от 04.08.2020 № 421/пр прил.10 табл.3 п.10.1 | Производство ремонтно-строительных работ осуществляется в стесненных условиях населенных пунктов: отдельных конструктивных решений объектов капитального строительства (кроме указанных в п.п. 10.2 и 10.3), объектов капитального строительства в целом ОЗП=1,15; ЭМ=1,15 к расх.; ЗПМ=1,15; ТЗ=1,15; ТЗМ=1,15 | [17 empty] | Производство ремонтно-строительных работ осуществляется в стесненных условиях населенных пунктов: отдельных конструктивных решений объектов капитального строительства (кроме указанных в п.п. 10.2 и 10.3), объектов капитального строительства в целом ОЗП=1,15; ЭМ=1,15 к расх.; ЗПМ=1,15; ТЗ=1,15; ТЗМ=1,15
| 1 | ОТ |  |  | 8: 20.4; 9: 1,3225; 10: 26.98; 11: 19,18; 12: 517 | [7 empty] | ОТ
| 2 | ЭМ |  |  | 8: 7.82; 9: 1,4375; 10: 11.24 | [7 empty] | ЭМ
| 4 | М |  |  | 8: 141.64; 10: 22.64 | [7 empty] | М
|  | ЗТ |  |  | 4: чел.-ч; 5: 1,46; 6: 1,3225; 7: 1,93085 | [8 empty] | ЗТ
|  | Итого по расценке |  |  | 8: 50.86; 10: 60.86 | [9 empty] | Итого по расценке
|  | ФОТ |  |  | 10: 26.98; 12: 517 | [8 empty] | ФОТ
| Приказ № 812/пр от 21.12.2020 Прил. п.16 | НР Сантехнические работы - внутренние (трубопроводы, водопровод, канализация, отопление, газоснабжение, вентиляция и кондиционирование воздуха) |  |  | 4: %; 5: 121; 7: 121; 10: 32.65; 12: 626 | [8 empty] | НР Сантехнические работы - внутренние (трубопроводы, водопровод, канализация, отопление, газоснабжение, вентиляция и кондиционирование воздуха)
| Приказ № 774/пр от 11.12.2020 Прил. п.16, Приказ № 774/пр от 11.12.2020 п.16 | СП Сантехнические работы - внутренние (трубопроводы, водопровод, канализация, отопление, газоснабжение, вентиляция и кондиционирование воздуха) |  |  | % | 72 | 0,85 | 61,2 |  |  | 16.51 |  | 316 | [8 empty] | СП Сантехнические работы - внутренние (трубопроводы, водопровод, канализация, отопление, газоснабжение, вентиляция и кондиционирование воздуха)
|  | Всего по позиции |  |  | 10: 110.02 | [10 empty] | Всего по позиции
60 | ТЕР16-02-007-04 | Установка фланцевых соединений на стальных трубопроводах диаметром: 100 мм |  |  | 4: 1 соединение; 7: 1 | [5 empty] | Установка фланцевых соединений на стальных трубопроводах диаметром: 100 мм
| Приказ от 04.08.2020 № 421/пр п.58б | При применении сметных норм, включенных в сборники ГЭСН (ФЕР, ТЕР), аналогичных технологическим процессам в новом строительстве, в том числе по возведению новых конструктивных элементов ОЗП=1,15; ЭМ=1,25 к расх.; ЗПМ=1,25; ТЗ=1,15; ТЗМ=1,25 | [17 empty] | При применении сметных норм, включенных в сборники ГЭСН (ФЕР, ТЕР), аналогичных технологическим процессам в новом строительстве, в том числе по возведению новых конструктивных элементов ОЗП=1,15; ЭМ=1,25 к расх.; ЗПМ=1,25; ТЗ=1,15; ТЗМ=1,25
| Приказ от 04.08.2020 № 421/пр прил.10 табл.3 п.10.1 | Производство ремонтно-строительных работ осуществляется в стесненных условиях населенных пунктов: отдельных конструктивных решений объектов капитального строительства (кроме указанных в п.п. 10.2 и 10.3), объектов капитального строительства в целом ОЗП=1,15; ЭМ=1,15 к расх.; ЗПМ=1,15; ТЗ=1,15; ТЗМ=1,15 | [17 empty] | Производство ремонтно-строительных работ осуществляется в стесненных условиях населенных пунктов: отдельных конструктивных решений объектов капитального строительства (кроме указанных в п.п. 10.2 и 10.3), объектов капитального строительства в целом ОЗП=1,15; ЭМ=1,15 к расх.; ЗПМ=1,15; ТЗ=1,15; ТЗМ=1,15
| 1 | ОТ |  |  | 8: 20.4; 9: 1,3225; 10: 26.98; 11: 19,18; 12: 517 | [7 empty] | ОТ
| 2 | ЭМ |  |  | 8: 7.82; 9: 1,4375; 10: 11.24 | [7 empty] | ЭМ
| 4 | М |  |  | 8: 219.15; 10: 40.63 | [7 empty] | М
|  | ЗТ |  |  | 4: чел.-ч; 5: 1,46; 6: 1,3225; 7: 1,93085 | [8 empty] | ЗТ
|  | Итого по расценке |  |  | 8: 68.85; 10: 78.85 | [9 empty] | Итого по расценке
|  | ФОТ |  |  | 10: 26.98; 12: 517 | [8 empty] | ФОТ
| Приказ № 812/пр от 21.12.2020 Прил. п.16 | НР Сантехнические работы - внутренние (трубопроводы, водопровод, канализация, отопление, газоснабжение, вентиляция и кондиционирование воздуха) |  |  | 4: %; 5: 121; 7: 121; 10: 32.65; 12: 626 | [8 empty] | НР Сантехнические работы - внутренние (трубопроводы, водопровод, канализация, отопление, газоснабжение, вентиляция и кондиционирование воздуха)
| Приказ № 774/пр от 11.12.2020 Прил. п.16, Приказ № 774/пр от 11.12.2020 п.16 | СП Сантехнические работы - внутренние (трубопроводы, водопровод, канализация, отопление, газоснабжение, вентиляция и кондиционирование воздуха) |  |  | % | 72 | 0,85 | 61,2 |  |  | 16.51 |  | 316 | [8 empty] | СП Сантехнические работы - внутренние (трубопроводы, водопровод, канализация, отопление, газоснабжение, вентиляция и кондиционирование воздуха)
|  | Всего по позиции |  |  | 10: 128.01 | [10 empty] | Всего по позиции
61 | ТЕР16-02-007-05 | Установка фланцевых соединений на стальных трубопроводах диаметром: 125 мм |  |  | 4: 1 соединение; 7: 1 | [5 empty] | Установка фланцевых соединений на стальных трубопроводах диаметром: 125 мм
| Приказ от 04.08.2020 № 421/пр п.58б | При применении сметных норм, включенных в сборники ГЭСН (ФЕР, ТЕР), аналогичных технологическим процессам в новом строительстве, в том числе по возведению новых конструктивных элементов ОЗП=1,15; ЭМ=1,25 к расх.; ЗПМ=1,25; ТЗ=1,15; ТЗМ=1,25 | [17 empty] | При применении сметных норм, включенных в сборники ГЭСН (ФЕР, ТЕР), аналогичных технологическим процессам в новом строительстве, в том числе по возведению новых конструктивных элементов ОЗП=1,15; ЭМ=1,25 к расх.; ЗПМ=1,25; ТЗ=1,15; ТЗМ=1,25
| Приказ от 04.08.2020 № 421/пр прил.10 табл.3 п.10.1 | Производство ремонтно-строительных работ осуществляется в стесненных условиях населенных пунктов: отдельных конструктивных решений объектов капитального строительства (кроме указанных в п.п. 10.2 и 10.3), объектов капитального строительства в целом ОЗП=1,15; ЭМ=1,15 к расх.; ЗПМ=1,15; ТЗ=1,15; ТЗМ=1,15 | [17 empty] | Производство ремонтно-строительных работ осуществляется в стесненных условиях населенных пунктов: отдельных конструктивных решений объектов капитального строительства (кроме указанных в п.п. 10.2 и 10.3), объектов капитального строительства в целом ОЗП=1,15; ЭМ=1,15 к расх.; ЗПМ=1,15; ТЗ=1,15; ТЗМ=1,15
| 1 | ОТ |  |  | 8: 34.23; 9: 1,3225; 10: 45.27; 11: 19,18; 12: 868 | [7 empty] | ОТ
| 2 | ЭМ |  |  | 8: 14.92; 9: 1,4375; 10: 21.45 | [7 empty] | ЭМ
| 4 | М |  |  | 8: 280.91; 10: 47.65 | [7 empty] | М
|  | ЗТ |  |  | 4: чел.-ч; 5: 2,45; 6: 1,3225; 7: 3,240125 | [8 empty] | ЗТ
|  | Итого по расценке |  |  | 8: 96.8; 10: 114.37 | [9 empty] | Итого по расценке
|  | ФОТ |  |  | 10: 45.27; 12: 868 | [8 empty] | ФОТ
| Приказ № 812/пр от 21.12.2020 Прил. п.16 | НР Сантехнические работы - внутренние (трубопроводы, водопровод, канализация, отопление, газоснабжение, вентиляция и кондиционирование воздуха) |  |  | 4: %; 5: 121; 7: 121; 10: 54.78; 12: 1050 | [8 empty] | НР Сантехнические работы - внутренние (трубопроводы, водопровод, канализация, отопление, газоснабжение, вентиляция и кондиционирование воздуха)
| Приказ № 774/пр от 11.12.2020 Прил. п.16, Приказ № 774/пр от 11.12.2020 п.16 | СП Сантехнические работы - внутренние (трубопроводы, водопровод, канализация, отопление, газоснабжение, вентиляция и кондиционирование воздуха) |  |  | % | 72 | 0,85 | 61,2 |  |  | 27.71 |  | 531 | [8 empty] | СП Сантехнические работы - внутренние (трубопроводы, водопровод, канализация, отопление, газоснабжение, вентиляция и кондиционирование воздуха)
|  | Всего по позиции |  |  | 10: 196.86 | [10 empty] | Всего по позиции
62 | ТЕР16-02-007-06 | Установка фланцевых соединений на стальных трубопроводах диаметром: 150 мм |  |  | 4: 1 соединение; 7: 1 | [5 empty] | Установка фланцевых соединений на стальных трубопроводах диаметром: 150 мм
| Приказ от 04.08.2020 № 421/пр п.58б | При применении сметных норм, включенных в сборники ГЭСН (ФЕР, ТЕР), аналогичных технологическим процессам в новом строительстве, в том числе по возведению новых конструктивных элементов ОЗП=1,15; ЭМ=1,25 к расх.; ЗПМ=1,25; ТЗ=1,15; ТЗМ=1,25 | [17 empty] | При применении сметных норм, включенных в сборники ГЭСН (ФЕР, ТЕР), аналогичных технологическим процессам в новом строительстве, в том числе по возведению новых конструктивных элементов ОЗП=1,15; ЭМ=1,25 к расх.; ЗПМ=1,25; ТЗ=1,15; ТЗМ=1,25
| Приказ от 04.08.2020 № 421/пр прил.10 табл.3 п.10.1 | Производство ремонтно-строительных работ осуществляется в стесненных условиях населенных пунктов: отдельных конструктивных решений объектов капитального строительства (кроме указанных в п.п. 10.2 и 10.3), объектов капитального строительства в целом ОЗП=1,15; ЭМ=1,15 к расх.; ЗПМ=1,15; ТЗ=1,15; ТЗМ=1,15 | [17 empty] | Производство ремонтно-строительных работ осуществляется в стесненных условиях населенных пунктов: отдельных конструктивных решений объектов капитального строительства (кроме указанных в п.п. 10.2 и 10.3), объектов капитального строительства в целом ОЗП=1,15; ЭМ=1,15 к расх.; ЗПМ=1,15; ТЗ=1,15; ТЗМ=1,15
| 1 | ОТ |  |  | 8: 34.23; 9: 1,3225; 10: 45.27; 11: 19,18; 12: 868 | [7 empty] | ОТ
| 2 | ЭМ |  |  | 8: 14.92; 9: 1,4375; 10: 21.45 | [7 empty] | ЭМ
| 4 | М |  |  | 8: 344.6; 10: 75.64 | [7 empty] | М
|  | ЗТ |  |  | 4: чел.-ч; 5: 2,45; 6: 1,3225; 7: 3,240125 | [8 empty] | ЗТ
|  | Итого по расценке |  |  | 8: 124.79; 10: 142.36 | [9 empty] | Итого по расценке
|  | ФОТ |  |  | 10: 45.27; 12: 868 | [8 empty] | ФОТ
| Приказ № 812/пр от 21.12.2020 Прил. п.16 | НР Сантехнические работы - внутренние (трубопроводы, водопровод, канализация, отопление, газоснабжение, вентиляция и кондиционирование воздуха) |  |  | 4: %; 5: 121; 7: 121; 10: 54.78; 12: 1050 | [8 empty] | НР Сантехнические работы - внутренние (трубопроводы, водопровод, канализация, отопление, газоснабжение, вентиляция и кондиционирование воздуха)
| Приказ № 774/пр от 11.12.2020 Прил. п.16, Приказ № 774/пр от 11.12.2020 п.16 | СП Сантехнические работы - внутренние (трубопроводы, водопровод, канализация, отопление, газоснабжение, вентиляция и кондиционирование воздуха) |  |  | % | 72 | 0,85 | 61,2 |  |  | 27.71 |  | 531 | [8 empty] | СП Сантехнические работы - внутренние (трубопроводы, водопровод, канализация, отопление, газоснабжение, вентиляция и кондиционирование воздуха)
|  | Всего по позиции |  |  | 10: 224.85 | [10 empty] | Всего по позиции
63 | ТЕР16-02-007-07 | Установка фланцевых соединений на стальных трубопроводах диаметром: 200 мм |  |  | 4: 1 соединение; 7: 1 | [5 empty] | Установка фланцевых соединений на стальных трубопроводах диаметром: 200 мм
| Приказ от 04.08.2020 № 421/пр п.58б | При применении сметных норм, включенных в сборники ГЭСН (ФЕР, ТЕР), аналогичных технологическим процессам в новом строительстве, в том числе по возведению новых конструктивных элементов ОЗП=1,15; ЭМ=1,25 к расх.; ЗПМ=1,25; ТЗ=1,15; ТЗМ=1,25 | [17 empty] | При применении сметных норм, включенных в сборники ГЭСН (ФЕР, ТЕР), аналогичных технологическим процессам в новом строительстве, в том числе по возведению новых конструктивных элементов ОЗП=1,15; ЭМ=1,25 к расх.; ЗПМ=1,25; ТЗ=1,15; ТЗМ=1,25
| Приказ от 04.08.2020 № 421/пр прил.10 табл.3 п.10.1 | Производство ремонтно-строительных работ осуществляется в стесненных условиях населенных пунктов: отдельных конструктивных решений объектов капитального строительства (кроме указанных в п.п. 10.2 и 10.3), объектов капитального строительства в целом ОЗП=1,15; ЭМ=1,15 к расх.; ЗПМ=1,15; ТЗ=1,15; ТЗМ=1,15 | [17 empty] | Производство ремонтно-строительных работ осуществляется в стесненных условиях населенных пунктов: отдельных конструктивных решений объектов капитального строительства (кроме указанных в п.п. 10.2 и 10.3), объектов капитального строительства в целом ОЗП=1,15; ЭМ=1,15 к расх.; ЗПМ=1,15; ТЗ=1,15; ТЗМ=1,15
| 1 | ОТ |  |  | 8: 34.23; 9: 1,3225; 10: 45.27; 11: 19,18; 12: 868 | [7 empty] | ОТ
| 2 | ЭМ |  |  | 8: 14.92; 9: 1,4375; 10: 21.45 | [7 empty] | ЭМ
| 4 | М |  |  | 8: 462.79; 10: 81.99 | [7 empty] | М
|  | ЗТ |  |  | 4: чел.-ч; 5: 2,45; 6: 1,3225; 7: 3,240125 | [8 empty] | ЗТ
|  | Итого по расценке |  |  | 8: 131.14; 10: 148.71 | [9 empty] | Итого по расценке
|  | ФОТ |  |  | 10: 45.27; 12: 868 | [8 empty] | ФОТ
| Приказ № 812/пр от 21.12.2020 Прил. п.16 | НР Сантехнические работы - внутренние (трубопроводы, водопровод, канализация, отопление, газоснабжение, вентиляция и кондиционирование воздуха) |  |  | 4: %; 5: 121; 7: 121; 10: 54.78; 12: 1050 | [8 empty] | НР Сантехнические работы - внутренние (трубопроводы, водопровод, канализация, отопление, газоснабжение, вентиляция и кондиционирование воздуха)
| Приказ № 774/пр от 11.12.2020 Прил. п.16, Приказ № 774/пр от 11.12.2020 п.16 | СП Сантехнические работы - внутренние (трубопроводы, водопровод, канализация, отопление, газоснабжение, вентиляция и кондиционирование воздуха) |  |  | % | 72 | 0,85 | 61,2 |  |  | 27.71 |  | 531 | [8 empty] | СП Сантехнические работы - внутренние (трубопроводы, водопровод, канализация, отопление, газоснабжение, вентиляция и кондиционирование воздуха)
|  | Всего по позиции |  |  | 10: 231.2 | [10 empty] | Всего по позиции
64 | ТЕР16-02-007-08 | Установка фланцевых соединений на стальных трубопроводах диаметром: 250 мм |  |  | 4: 1 соединение; 7: 1 | [5 empty] | Установка фланцевых соединений на стальных трубопроводах диаметром: 250 мм
| Приказ от 04.08.2020 № 421/пр п.58б | При применении сметных норм, включенных в сборники ГЭСН (ФЕР, ТЕР), аналогичных технологическим процессам в новом строительстве, в том числе по возведению новых конструктивных элементов ОЗП=1,15; ЭМ=1,25 к расх.; ЗПМ=1,25; ТЗ=1,15; ТЗМ=1,25 | [17 empty] | При применении сметных норм, включенных в сборники ГЭСН (ФЕР, ТЕР), аналогичных технологическим процессам в новом строительстве, в том числе по возведению новых конструктивных элементов ОЗП=1,15; ЭМ=1,25 к расх.; ЗПМ=1,25; ТЗ=1,15; ТЗМ=1,25
| Приказ от 04.08.2020 № 421/пр прил.10 табл.3 п.10.1 | Производство ремонтно-строительных работ осуществляется в стесненных условиях населенных пунктов: отдельных конструктивных решений объектов капитального строительства (кроме указанных в п.п. 10.2 и 10.3), объектов капитального строительства в целом ОЗП=1,15; ЭМ=1,15 к расх.; ЗПМ=1,15; ТЗ=1,15; ТЗМ=1,15 | [17 empty] | Производство ремонтно-строительных работ осуществляется в стесненных условиях населенных пунктов: отдельных конструктивных решений объектов капитального строительства (кроме указанных в п.п. 10.2 и 10.3), объектов капитального строительства в целом ОЗП=1,15; ЭМ=1,15 к расх.; ЗПМ=1,15; ТЗ=1,15; ТЗМ=1,15
| 1 | ОТ |  |  | 8: 60.21; 9: 1,3225; 10: 79.63; 11: 19,18; 12: 1527 | [7 empty] | ОТ
| 2 | ЭМ |  |  | 8: 22.74; 9: 1,4375; 10: 32.69 | [7 empty] | ЭМ
| 4 | М |  |  | 8: 610.68; 10: 134.7 | [7 empty] | М
|  | ЗТ |  |  | 4: чел.-ч; 5: 4,31; 6: 1,3225; 7: 5,699975 | [8 empty] | ЗТ
|  | Итого по расценке |  |  | 8: 217.65; 10: 247.02 | [9 empty] | Итого по расценке
|  | ФОТ |  |  | 10: 79.63; 12: 1527 | [8 empty] | ФОТ
| Приказ № 812/пр от 21.12.2020 Прил. п.16 | НР Сантехнические работы - внутренние (трубопроводы, водопровод, канализация, отопление, газоснабжение, вентиляция и кондиционирование воздуха) |  |  | 4: %; 5: 121; 7: 121; 10: 96.35; 12: 1848 | [8 empty] | НР Сантехнические работы - внутренние (трубопроводы, водопровод, канализация, отопление, газоснабжение, вентиляция и кондиционирование воздуха)
| Приказ № 774/пр от 11.12.2020 Прил. п.16, Приказ № 774/пр от 11.12.2020 п.16 | СП Сантехнические работы - внутренние (трубопроводы, водопровод, канализация, отопление, газоснабжение, вентиляция и кондиционирование воздуха) |  |  | % | 72 | 0,85 | 61,2 |  |  | 48.73 |  | 935 | [8 empty] | СП Сантехнические работы - внутренние (трубопроводы, водопровод, канализация, отопление, газоснабжение, вентиляция и кондиционирование воздуха)
|  | Всего по позиции |  |  | 10: 392.1 | [10 empty] | Всего по позиции
65 | ТЕР16-02-007-09 | Установка фланцевых соединений на стальных трубопроводах диаметром: 300 мм |  |  | 4: 1 соединение; 7: 1 | [5 empty] | Установка фланцевых соединений на стальных трубопроводах диаметром: 300 мм
| Приказ от 04.08.2020 № 421/пр п.58б | При применении сметных норм, включенных в сборники ГЭСН (ФЕР, ТЕР), аналогичных технологическим процессам в новом строительстве, в том числе по возведению новых конструктивных элементов ОЗП=1,15; ЭМ=1,25 к расх.; ЗПМ=1,25; ТЗ=1,15; ТЗМ=1,25 | [17 empty] | При применении сметных норм, включенных в сборники ГЭСН (ФЕР, ТЕР), аналогичных технологическим процессам в новом строительстве, в том числе по возведению новых конструктивных элементов ОЗП=1,15; ЭМ=1,25 к расх.; ЗПМ=1,25; ТЗ=1,15; ТЗМ=1,25
| Приказ от 04.08.2020 № 421/пр прил.10 табл.3 п.10.1 | Производство ремонтно-строительных работ осуществляется в стесненных условиях населенных пунктов: отдельных конструктивных решений объектов капитального строительства (кроме указанных в п.п. 10.2 и 10.3), объектов капитального строительства в целом ОЗП=1,15; ЭМ=1,15 к расх.; ЗПМ=1,15; ТЗ=1,15; ТЗМ=1,15 | [17 empty] | Производство ремонтно-строительных работ осуществляется в стесненных условиях населенных пунктов: отдельных конструктивных решений объектов капитального строительства (кроме указанных в п.п. 10.2 и 10.3), объектов капитального строительства в целом ОЗП=1,15; ЭМ=1,15 к расх.; ЗПМ=1,15; ТЗ=1,15; ТЗМ=1,15
| 1 | ОТ |  |  | 8: 60.21; 9: 1,3225; 10: 79.63; 11: 19,18; 12: 1527 | [7 empty] | ОТ
| 2 | ЭМ |  |  | 8: 22.74; 9: 1,4375; 10: 32.69 | [7 empty] | ЭМ
| 4 | М |  |  | 8: 753.5; 10: 134.7 | [7 empty] | М
|  | ЗТ |  |  | 4: чел.-ч; 5: 4,31; 6: 1,3225; 7: 5,699975 | [8 empty] | ЗТ
|  | Итого по расценке |  |  | 8: 217.65; 10: 247.02 | [9 empty] | Итого по расценке
|  | ФОТ |  |  | 10: 79.63; 12: 1527 | [8 empty] | ФОТ
| Приказ № 812/пр от 21.12.2020 Прил. п.16 | НР Сантехнические работы - внутренние (трубопроводы, водопровод, канализация, отопление, газоснабжение, вентиляция и кондиционирование воздуха) |  |  | 4: %; 5: 121; 7: 121; 10: 96.35; 12: 1848 | [8 empty] | НР Сантехнические работы - внутренние (трубопроводы, водопровод, канализация, отопление, газоснабжение, вентиляция и кондиционирование воздуха)
| Приказ № 774/пр от 11.12.2020 Прил. п.16, Приказ № 774/пр от 11.12.2020 п.16 | СП Сантехнические работы - внутренние (трубопроводы, водопровод, канализация, отопление, газоснабжение, вентиляция и кондиционирование воздуха) |  |  | % | 72 | 0,85 | 61,2 |  |  | 48.73 |  | 935 | [8 empty] | СП Сантехнические работы - внутренние (трубопроводы, водопровод, канализация, отопление, газоснабжение, вентиляция и кондиционирование воздуха)
|  | Всего по позиции |  |  | 10: 392.1 | [10 empty] | Всего по позиции
66 | ТЕР16-02-007-11 | Установка фланцевых соединений на стальных трубопроводах диаметром: 400 мм |  |  | 4: 1 соединение; 7: 1 | [5 empty] | Установка фланцевых соединений на стальных трубопроводах диаметром: 400 мм
| Приказ от 04.08.2020 № 421/пр п.58б | При применении сметных норм, включенных в сборники ГЭСН (ФЕР, ТЕР), аналогичных технологическим процессам в новом строительстве, в том числе по возведению новых конструктивных элементов ОЗП=1,15; ЭМ=1,25 к расх.; ЗПМ=1,25; ТЗ=1,15; ТЗМ=1,25 | [17 empty] | При применении сметных норм, включенных в сборники ГЭСН (ФЕР, ТЕР), аналогичных технологическим процессам в новом строительстве, в том числе по возведению новых конструктивных элементов ОЗП=1,15; ЭМ=1,25 к расх.; ЗПМ=1,25; ТЗ=1,15; ТЗМ=1,25
| Приказ от 04.08.2020 № 421/пр прил.10 табл.3 п.10.1 | Производство ремонтно-строительных работ осуществляется в стесненных условиях населенных пунктов: отдельных конструктивных решений объектов капитального строительства (кроме указанных в п.п. 10.2 и 10.3), объектов капитального строительства в целом ОЗП=1,15; ЭМ=1,15 к расх.; ЗПМ=1,15; ТЗ=1,15; ТЗМ=1,15 | [17 empty] | Производство ремонтно-строительных работ осуществляется в стесненных условиях населенных пунктов: отдельных конструктивных решений объектов капитального строительства (кроме указанных в п.п. 10.2 и 10.3), объектов капитального строительства в целом ОЗП=1,15; ЭМ=1,15 к расх.; ЗПМ=1,15; ТЗ=1,15; ТЗМ=1,15
| 1 | ОТ |  |  | 8: 89.13; 9: 1,3225; 10: 117.87; 11: 19,18; 12: 2261 | [7 empty] | ОТ
| 2 | ЭМ |  |  | 8: 36.45; 9: 1,4375; 10: 52.4 | [7 empty] | ЭМ
| 3 | в т.ч. ОТм |  |  | 8: 0.19; 9: 1,4375; 10: 0.27; 11: 19,18; 12: 5 | [7 empty] | в т.ч. ОТм
| 4 | М |  |  | 8: 1028.75; 10: 219.55 | [7 empty] | М
|  | ЗТ |  |  | 4: чел.-ч; 5: 6,38; 6: 1,3225; 7: 8,43755 | [8 empty] | ЗТ
|  | ЗТм |  |  | 4: чел.-ч; 5: 0,01; 6: 1,4375; 7: 0,014375 | [8 empty] | ЗТм
|  | Итого по расценке |  |  | 8: 345.13; 10: 389.82 | [9 empty] | Итого по расценке
|  | ФОТ |  |  | 10: 118.14; 12: 2266 | [8 empty] | ФОТ
| Приказ № 812/пр от 21.12.2020 Прил. п.16 | НР Сантехнические работы - внутренние (трубопроводы, водопровод, канализация, отопление, газоснабжение, вентиляция и кондиционирование воздуха) |  |  | 4: %; 5: 121; 7: 121; 10: 142.95; 12: 2742 | [8 empty] | НР Сантехнические работы - внутренние (трубопроводы, водопровод, канализация, отопление, газоснабжение, вентиляция и кондиционирование воздуха)
| Приказ № 774/пр от 11.12.2020 Прил. п.16, Приказ № 774/пр от 11.12.2020 п.16 | СП Сантехнические работы - внутренние (трубопроводы, водопровод, канализация, отопление, газоснабжение, вентиляция и кондиционирование воздуха) |  |  | % | 72 | 0,85 | 61,2 |  |  | 72.3 |  | 1387 | [8 empty] | СП Сантехнические работы - внутренние (трубопроводы, водопровод, канализация, отопление, газоснабжение, вентиляция и кондиционирование воздуха)
|  | Всего по позиции |  |  | 10: 605.07 | [10 empty] | Всего по позиции
67 | ТЕР16-02-007-11 | Установка фланцевых соединений на стальных трубопроводах диаметром: 500 мм |  |  | 4: 1 соединение; 7: 1 | [5 empty] | Установка фланцевых соединений на стальных трубопроводах диаметром: 500 мм
|  | До Ду500 ПЗ=1,25 (ОЗП=1,25; ЭМ=1,25 к расх.; ЗПМ=1,25; МАТ=1,25 к расх.; ТЗ=1,25; ТЗМ=1,25) | [17 empty] | До Ду500 ПЗ=1,25 (ОЗП=1,25; ЭМ=1,25 к расх.; ЗПМ=1,25; МАТ=1,25 к расх.; ТЗ=1,25; ТЗМ=1,25)
| Приказ от 04.08.2020 № 421/пр п.58б | При применении сметных норм, включенных в сборники ГЭСН (ФЕР, ТЕР), аналогичных технологическим процессам в новом строительстве, в том числе по возведению новых конструктивных элементов ОЗП=1,15; ЭМ=1,25 к расх.; ЗПМ=1,25; ТЗ=1,15; ТЗМ=1,25 | [17 empty] | При применении сметных норм, включенных в сборники ГЭСН (ФЕР, ТЕР), аналогичных технологическим процессам в новом строительстве, в том числе по возведению новых конструктивных элементов ОЗП=1,15; ЭМ=1,25 к расх.; ЗПМ=1,25; ТЗ=1,15; ТЗМ=1,25
| Приказ от 04.08.2020 № 421/пр прил.10 табл.3 п.10.1 | Производство ремонтно-строительных работ осуществляется в стесненных условиях населенных пунктов: отдельных конструктивных решений объектов капитального строительства (кроме указанных в п.п. 10.2 и 10.3), объектов капитального строительства в целом ОЗП=1,15; ЭМ=1,15 к расх.; ЗПМ=1,15; ТЗ=1,15; ТЗМ=1,15 | [17 empty] | Производство ремонтно-строительных работ осуществляется в стесненных условиях населенных пунктов: отдельных конструктивных решений объектов капитального строительства (кроме указанных в п.п. 10.2 и 10.3), объектов капитального строительства в целом ОЗП=1,15; ЭМ=1,15 к расх.; ЗПМ=1,15; ТЗ=1,15; ТЗМ=1,15
| 1 | ОТ |  |  | 8: 89.13; 9: 1,653125; 10: 147.34; 11: 19,18; 12: 2826 | [7 empty] | ОТ
| 2 | ЭМ |  |  | 8: 36.45; 9: 1,796875; 10: 65.5 | [7 empty] | ЭМ
| 3 | в т.ч. ОТм |  |  | 8: 0.19; 9: 1,796875; 10: 0.34; 11: 19,18; 12: 7 | [7 empty] | в т.ч. ОТм
| 4 | М |  |  | 8: 1028.75; 9: 1,25; 10: 274.44 | [7 empty] | М
|  | ЗТ |  |  | 4: чел.-ч; 5: 6,38; 6: 1,653125; 7: 10,5469375 | [8 empty] | ЗТ
|  | ЗТм |  |  | 4: чел.-ч; 5: 0,01; 6: 1,796875; 7: 0,0179688 | [8 empty] | ЗТм
|  | Итого по расценке |  |  | 8: 345.13; 10: 487.28 | [9 empty] | Итого по расценке
|  | ФОТ |  |  | 10: 147.68; 12: 2833 | [8 empty] | ФОТ
| Приказ № 812/пр от 21.12.2020 Прил. п.16 | НР Сантехнические работы - внутренние (трубопроводы, водопровод, канализация, отопление, газоснабжение, вентиляция и кондиционирование воздуха) |  |  | 4: %; 5: 121; 7: 121; 10: 178.69; 12: 3428 | [8 empty] | НР Сантехнические работы - внутренние (трубопроводы, водопровод, канализация, отопление, газоснабжение, вентиляция и кондиционирование воздуха)
| Приказ № 774/пр от 11.12.2020 Прил. п.16, Приказ № 774/пр от 11.12.2020 п.16 | СП Сантехнические работы - внутренние (трубопроводы, водопровод, канализация, отопление, газоснабжение, вентиляция и кондиционирование воздуха) |  |  | % | 72 | 0,85 | 61,2 |  |  | 90.38 |  | 1734 | [8 empty] | СП Сантехнические работы - внутренние (трубопроводы, водопровод, канализация, отопление, газоснабжение, вентиляция и кондиционирование воздуха)
|  | Всего по позиции |  |  | 10: 756.35 | [10 empty] | Всего по позиции
68 | ТЕР16-05-001-02 | Установка вентилей, задвижек, затворов, клапанов обратных, кранов проходных на трубопроводах из стальных труб диаметром: до 50 мм |  |  | 4: 1 шт.; 7: 1 | [5 empty] | Установка вентилей, задвижек, затворов, клапанов обратных, кранов проходных на трубопроводах из стальных труб диаметром: до 50 мм
| Приказ от 04.08.2020 № 421/пр п.58б | При применении сметных норм, включенных в сборники ГЭСН (ФЕР, ТЕР), аналогичных технологическим процессам в новом строительстве, в том числе по возведению новых конструктивных элементов ОЗП=1,15; ЭМ=1,25 к расх.; ЗПМ=1,25; ТЗ=1,15; ТЗМ=1,25 | [17 empty] | При применении сметных норм, включенных в сборники ГЭСН (ФЕР, ТЕР), аналогичных технологическим процессам в новом строительстве, в том числе по возведению новых конструктивных элементов ОЗП=1,15; ЭМ=1,25 к расх.; ЗПМ=1,25; ТЗ=1,15; ТЗМ=1,25
| Приказ от 04.08.2020 № 421/пр прил.10 табл.3 п.10.1 | Производство ремонтно-строительных работ осуществляется в стесненных условиях населенных пунктов: отдельных конструктивных решений объектов капитального строительства (кроме указанных в п.п. 10.2 и 10.3), объектов капитального строительства в целом ОЗП=1,15; ЭМ=1,15 к расх.; ЗПМ=1,15; ТЗ=1,15; ТЗМ=1,15 | [17 empty] | Производство ремонтно-строительных работ осуществляется в стесненных условиях населенных пунктов: отдельных конструктивных решений объектов капитального строительства (кроме указанных в п.п. 10.2 и 10.3), объектов капитального строительства в целом ОЗП=1,15; ЭМ=1,15 к расх.; ЗПМ=1,15; ТЗ=1,15; ТЗМ=1,15
| 1 | ОТ |  |  | 8: 18.79; 9: 1,3225; 10: 24.85; 11: 19,18; 12: 477 | [7 empty] | ОТ
| 2 | ЭМ |  |  | 8: 5.32; 9: 1,4375; 10: 7.65 | [7 empty] | ЭМ
| 4 | М |  |  | 8: 114.47; 10: 26.41 | [7 empty] | М
|  | ЗТ |  |  | 4: чел.-ч; 5: 1,47; 6: 1,3225; 7: 1,944075 | [8 empty] | ЗТ
|  | Итого по расценке |  |  | 8: 50.52; 10: 58.91 | [9 empty] | Итого по расценке
|  | ФОТ |  |  | 10: 24.85; 12: 477 | [8 empty] | ФОТ
| Приказ № 812/пр от 21.12.2020 Прил. п.16 | НР Сантехнические работы - внутренние (трубопроводы, водопровод, канализация, отопление, газоснабжение, вентиляция и кондиционирование воздуха) |  |  | 4: %; 5: 121; 7: 121; 10: 30.07; 12: 577 | [8 empty] | НР Сантехнические работы - внутренние (трубопроводы, водопровод, канализация, отопление, газоснабжение, вентиляция и кондиционирование воздуха)
| Приказ № 774/пр от 11.12.2020 Прил. п.16, Приказ № 774/пр от 11.12.2020 п.16 | СП Сантехнические работы - внутренние (трубопроводы, водопровод, канализация, отопление, газоснабжение, вентиляция и кондиционирование воздуха) |  |  | % | 72 | 0,85 | 61,2 |  |  | 15.21 |  | 292 | [8 empty] | СП Сантехнические работы - внутренние (трубопроводы, водопровод, канализация, отопление, газоснабжение, вентиляция и кондиционирование воздуха)
|  | Всего по позиции |  |  | 10: 104.19 | [10 empty] | Всего по позиции
69 | ТЕР16-05-001-03 | Установка вентилей, задвижек, затворов, клапанов обратных, кранов проходных на трубопроводах из стальных труб диаметром: до 100 мм |  |  | 4: 1 шт.; 7: 1 | [5 empty] | Установка вентилей, задвижек, затворов, клапанов обратных, кранов проходных на трубопроводах из стальных труб диаметром: до 100 мм
| Приказ от 04.08.2020 № 421/пр п.58б | При применении сметных норм, включенных в сборники ГЭСН (ФЕР, ТЕР), аналогичных технологическим процессам в новом строительстве, в том числе по возведению новых конструктивных элементов ОЗП=1,15; ЭМ=1,25 к расх.; ЗПМ=1,25; ТЗ=1,15; ТЗМ=1,25 | [17 empty] | При применении сметных норм, включенных в сборники ГЭСН (ФЕР, ТЕР), аналогичных технологическим процессам в новом строительстве, в том числе по возведению новых конструктивных элементов ОЗП=1,15; ЭМ=1,25 к расх.; ЗПМ=1,25; ТЗ=1,15; ТЗМ=1,25
| Приказ от 04.08.2020 № 421/пр прил.10 табл.3 п.10.1 | Производство ремонтно-строительных работ осуществляется в стесненных условиях населенных пунктов: отдельных конструктивных решений объектов капитального строительства (кроме указанных в п.п. 10.2 и 10.3), объектов капитального строительства в целом ОЗП=1,15; ЭМ=1,15 к расх.; ЗПМ=1,15; ТЗ=1,15; ТЗМ=1,15 | [17 empty] | Производство ремонтно-строительных работ осуществляется в стесненных условиях населенных пунктов: отдельных конструктивных решений объектов капитального строительства (кроме указанных в п.п. 10.2 и 10.3), объектов капитального строительства в целом ОЗП=1,15; ЭМ=1,15 к расх.; ЗПМ=1,15; ТЗ=1,15; ТЗМ=1,15
| 1 | ОТ |  |  | 8: 37.19; 9: 1,3225; 10: 49.18; 11: 19,18; 12: 943 | [7 empty] | ОТ
| 2 | ЭМ |  |  | 8: 11.67; 9: 1,4375; 10: 16.78 | [7 empty] | ЭМ
| 3 | в т.ч. ОТм |  |  | 8: 0.38; 9: 1,4375; 10: 0.55; 11: 19,18; 12: 11 | [7 empty] | в т.ч. ОТм
| 4 | М |  |  | 8: 229.53; 10: 51.01 | [7 empty] | М
|  | ЗТ |  |  | 4: чел.-ч; 5: 2,91; 6: 1,3225; 7: 3,848475 | [8 empty] | ЗТ
|  | ЗТм |  |  | 4: чел.-ч; 5: 0,02; 6: 1,4375; 7: 0,02875 | [8 empty] | ЗТм
|  | Итого по расценке |  |  | 8: 99.87; 10: 116.97 | [9 empty] | Итого по расценке
|  | ФОТ |  |  | 10: 49.73; 12: 954 | [8 empty] | ФОТ
| Приказ № 812/пр от 21.12.2020 Прил. п.16 | НР Сантехнические работы - внутренние (трубопроводы, водопровод, канализация, отопление, газоснабжение, вентиляция и кондиционирование воздуха) |  |  | 4: %; 5: 121; 7: 121; 10: 60.17; 12: 1154 | [8 empty] | НР Сантехнические работы - внутренние (трубопроводы, водопровод, канализация, отопление, газоснабжение, вентиляция и кондиционирование воздуха)
| Приказ № 774/пр от 11.12.2020 Прил. п.16, Приказ № 774/пр от 11.12.2020 п.16 | СП Сантехнические работы - внутренние (трубопроводы, водопровод, канализация, отопление, газоснабжение, вентиляция и кондиционирование воздуха) |  |  | % | 72 | 0,85 | 61,2 |  |  | 30.43 |  | 584 | [8 empty] | СП Сантехнические работы - внутренние (трубопроводы, водопровод, канализация, отопление, газоснабжение, вентиляция и кондиционирование воздуха)
|  | Всего по позиции |  |  | 10: 207.57 | [10 empty] | Всего по позиции
70 | ТЕР16-05-001-04 | Установка вентилей, задвижек, затворов, клапанов обратных, кранов проходных на трубопроводах из стальных труб диаметром: до 125 мм |  |  | 4: 1 шт.; 7: 1 | [5 empty] | Установка вентилей, задвижек, затворов, клапанов обратных, кранов проходных на трубопроводах из стальных труб диаметром: до 125 мм
| Приказ от 04.08.2020 № 421/пр п.58б | При применении сметных норм, включенных в сборники ГЭСН (ФЕР, ТЕР), аналогичных технологическим процессам в новом строительстве, в том числе по возведению новых конструктивных элементов ОЗП=1,15; ЭМ=1,25 к расх.; ЗПМ=1,25; ТЗ=1,15; ТЗМ=1,25 | [17 empty] | При применении сметных норм, включенных в сборники ГЭСН (ФЕР, ТЕР), аналогичных технологическим процессам в новом строительстве, в том числе по возведению новых конструктивных элементов ОЗП=1,15; ЭМ=1,25 к расх.; ЗПМ=1,25; ТЗ=1,15; ТЗМ=1,25
| Приказ от 04.08.2020 № 421/пр прил.10 табл.3 п.10.1 | Производство ремонтно-строительных работ осуществляется в стесненных условиях населенных пунктов: отдельных конструктивных решений объектов капитального строительства (кроме указанных в п.п. 10.2 и 10.3), объектов капитального строительства в целом ОЗП=1,15; ЭМ=1,15 к расх.; ЗПМ=1,15; ТЗ=1,15; ТЗМ=1,15 | [17 empty] | Производство ремонтно-строительных работ осуществляется в стесненных условиях населенных пунктов: отдельных конструктивных решений объектов капитального строительства (кроме указанных в п.п. 10.2 и 10.3), объектов капитального строительства в целом ОЗП=1,15; ЭМ=1,15 к расх.; ЗПМ=1,15; ТЗ=1,15; ТЗМ=1,15
| 1 | ОТ |  |  | 8: 85.88; 9: 1,3225; 10: 113.58; 11: 19,18; 12: 2178 | [7 empty] | ОТ
| 2 | ЭМ |  |  | 8: 20.84; 9: 1,4375; 10: 29.96 | [7 empty] | ЭМ
| 3 | в т.ч. ОТм |  |  | 8: 0.76; 9: 1,4375; 10: 1.09; 11: 19,18; 12: 21 | [7 empty] | в т.ч. ОТм
| 4 | М |  |  | 8: 349.77; 10: 116.51 | [7 empty] | М
|  | ЗТ |  |  | 4: чел.-ч; 5: 6,72; 6: 1,3225; 7: 8,8872 | [8 empty] | ЗТ
|  | ЗТм |  |  | 4: чел.-ч; 5: 0,04; 6: 1,4375; 7: 0,0575 | [8 empty] | ЗТм
|  | Итого по расценке |  |  | 8: 223.23; 10: 260.05 | [9 empty] | Итого по расценке
|  | ФОТ |  |  | 10: 114.67; 12: 2199 | [8 empty] | ФОТ
| Приказ № 812/пр от 21.12.2020 Прил. п.16 | НР Сантехнические работы - внутренние (трубопроводы, водопровод, канализация, отопление, газоснабжение, вентиляция и кондиционирование воздуха) |  |  | 4: %; 5: 121; 7: 121; 10: 138.75; 12: 2661 | [8 empty] | НР Сантехнические работы - внутренние (трубопроводы, водопровод, канализация, отопление, газоснабжение, вентиляция и кондиционирование воздуха)
| Приказ № 774/пр от 11.12.2020 Прил. п.16, Приказ № 774/пр от 11.12.2020 п.16 | СП Сантехнические работы - внутренние (трубопроводы, водопровод, канализация, отопление, газоснабжение, вентиляция и кондиционирование воздуха) |  |  | % | 72 | 0,85 | 61,2 |  |  | 70.18 |  | 1346 | [8 empty] | СП Сантехнические работы - внутренние (трубопроводы, водопровод, канализация, отопление, газоснабжение, вентиляция и кондиционирование воздуха)
|  | Всего по позиции |  |  | 10: 468.98 | [10 empty] | Всего по позиции
71 | ТЕР16-05-001-05 | Установка вентилей, задвижек, затворов, клапанов обратных, кранов проходных на трубопроводах из стальных труб диаметром: до 150 мм |  |  | 4: 1 шт.; 7: 1 | [5 empty] | Установка вентилей, задвижек, затворов, клапанов обратных, кранов проходных на трубопроводах из стальных труб диаметром: до 150 мм
| Приказ от 04.08.2020 № 421/пр п.58б | При применении сметных норм, включенных в сборники ГЭСН (ФЕР, ТЕР), аналогичных технологическим процессам в новом строительстве, в том числе по возведению новых конструктивных элементов ОЗП=1,15; ЭМ=1,25 к расх.; ЗПМ=1,25; ТЗ=1,15; ТЗМ=1,25 | [17 empty] | При применении сметных норм, включенных в сборники ГЭСН (ФЕР, ТЕР), аналогичных технологическим процессам в новом строительстве, в том числе по возведению новых конструктивных элементов ОЗП=1,15; ЭМ=1,25 к расх.; ЗПМ=1,25; ТЗ=1,15; ТЗМ=1,25
| Приказ от 04.08.2020 № 421/пр прил.10 табл.3 п.10.1 | Производство ремонтно-строительных работ осуществляется в стесненных условиях населенных пунктов: отдельных конструктивных решений объектов капитального строительства (кроме указанных в п.п. 10.2 и 10.3), объектов капитального строительства в целом ОЗП=1,15; ЭМ=1,15 к расх.; ЗПМ=1,15; ТЗ=1,15; ТЗМ=1,15 | [17 empty] | Производство ремонтно-строительных работ осуществляется в стесненных условиях населенных пунктов: отдельных конструктивных решений объектов капитального строительства (кроме указанных в п.п. 10.2 и 10.3), объектов капитального строительства в целом ОЗП=1,15; ЭМ=1,15 к расх.; ЗПМ=1,15; ТЗ=1,15; ТЗМ=1,15
| 1 | ОТ |  |  | 8: 85.88; 9: 1,3225; 10: 113.58; 11: 19,18; 12: 2178 | [7 empty] | ОТ
| 2 | ЭМ |  |  | 8: 20.84; 9: 1,4375; 10: 29.96 | [7 empty] | ЭМ
| 3 | в т.ч. ОТм |  |  | 8: 0.76; 9: 1,4375; 10: 1.09; 11: 19,18; 12: 21 | [7 empty] | в т.ч. ОТм
| 4 | М |  |  | 8: 385.47; 10: 116.51 | [7 empty] | М
|  | ЗТ |  |  | 4: чел.-ч; 5: 6,72; 6: 1,3225; 7: 8,8872 | [8 empty] | ЗТ
|  | ЗТм |  |  | 4: чел.-ч; 5: 0,04; 6: 1,4375; 7: 0,0575 | [8 empty] | ЗТм
|  | Итого по расценке |  |  | 8: 223.23; 10: 260.05 | [9 empty] | Итого по расценке
|  | ФОТ |  |  | 10: 114.67; 12: 2199 | [8 empty] | ФОТ
| Приказ № 812/пр от 21.12.2020 Прил. п.16 | НР Сантехнические работы - внутренние (трубопроводы, водопровод, канализация, отопление, газоснабжение, вентиляция и кондиционирование воздуха) |  |  | 4: %; 5: 121; 7: 121; 10: 138.75; 12: 2661 | [8 empty] | НР Сантехнические работы - внутренние (трубопроводы, водопровод, канализация, отопление, газоснабжение, вентиляция и кондиционирование воздуха)
| Приказ № 774/пр от 11.12.2020 Прил. п.16, Приказ № 774/пр от 11.12.2020 п.16 | СП Сантехнические работы - внутренние (трубопроводы, водопровод, канализация, отопление, газоснабжение, вентиляция и кондиционирование воздуха) |  |  | % | 72 | 0,85 | 61,2 |  |  | 70.18 |  | 1346 | [8 empty] | СП Сантехнические работы - внутренние (трубопроводы, водопровод, канализация, отопление, газоснабжение, вентиляция и кондиционирование воздуха)
|  | Всего по позиции |  |  | 10: 468.98 | [10 empty] | Всего по позиции
72 | ТЕР16-05-001-06 | Установка вентилей, задвижек, затворов, клапанов обратных, кранов проходных на трубопроводах из стальных труб диаметром: до 200 мм |  |  | 4: 1 шт.; 7: 1 | [5 empty] | Установка вентилей, задвижек, затворов, клапанов обратных, кранов проходных на трубопроводах из стальных труб диаметром: до 200 мм
| Приказ от 04.08.2020 № 421/пр п.58б | При применении сметных норм, включенных в сборники ГЭСН (ФЕР, ТЕР), аналогичных технологическим процессам в новом строительстве, в том числе по возведению новых конструктивных элементов ОЗП=1,15; ЭМ=1,25 к расх.; ЗПМ=1,25; ТЗ=1,15; ТЗМ=1,25 | [17 empty] | При применении сметных норм, включенных в сборники ГЭСН (ФЕР, ТЕР), аналогичных технологическим процессам в новом строительстве, в том числе по возведению новых конструктивных элементов ОЗП=1,15; ЭМ=1,25 к расх.; ЗПМ=1,25; ТЗ=1,15; ТЗМ=1,25
| Приказ от 04.08.2020 № 421/пр прил.10 табл.3 п.10.1 | Производство ремонтно-строительных работ осуществляется в стесненных условиях населенных пунктов: отдельных конструктивных решений объектов капитального строительства (кроме указанных в п.п. 10.2 и 10.3), объектов капитального строительства в целом ОЗП=1,15; ЭМ=1,15 к расх.; ЗПМ=1,15; ТЗ=1,15; ТЗМ=1,15 | [17 empty] | Производство ремонтно-строительных работ осуществляется в стесненных условиях населенных пунктов: отдельных конструктивных решений объектов капитального строительства (кроме указанных в п.п. 10.2 и 10.3), объектов капитального строительства в целом ОЗП=1,15; ЭМ=1,15 к расх.; ЗПМ=1,15; ТЗ=1,15; ТЗМ=1,15
| 1 | ОТ |  |  | 8: 110.04; 9: 1,3225; 10: 145.53; 11: 19,18; 12: 2791 | [7 empty] | ОТ
| 2 | ЭМ |  |  | 8: 35.1; 9: 1,4375; 10: 50.46 | [7 empty] | ЭМ
| 3 | в т.ч. ОТм |  |  | 8: 1.33; 9: 1,4375; 10: 1.91; 11: 19,18; 12: 37 | [7 empty] | в т.ч. ОТм
| 4 | М |  |  | 8: 512.58; 10: 131.78 | [7 empty] | М
|  | ЗТ |  |  | 4: чел.-ч; 5: 8,61; 6: 1,3225; 7: 11,386725 | [8 empty] | ЗТ
|  | ЗТм |  |  | 4: чел.-ч; 5: 0,07; 6: 1,4375; 7: 0,100625 | [8 empty] | ЗТм
|  | Итого по расценке |  |  | 8: 276.92; 10: 327.77 | [9 empty] | Итого по расценке
|  | ФОТ |  |  | 10: 147.44; 12: 2828 | [8 empty] | ФОТ
| Приказ № 812/пр от 21.12.2020 Прил. п.16 | НР Сантехнические работы - внутренние (трубопроводы, водопровод, канализация, отопление, газоснабжение, вентиляция и кондиционирование воздуха) |  |  | 4: %; 5: 121; 7: 121; 10: 178.4; 12: 3422 | [8 empty] | НР Сантехнические работы - внутренние (трубопроводы, водопровод, канализация, отопление, газоснабжение, вентиляция и кондиционирование воздуха)
| Приказ № 774/пр от 11.12.2020 Прил. п.16, Приказ № 774/пр от 11.12.2020 п.16 | СП Сантехнические работы - внутренние (трубопроводы, водопровод, канализация, отопление, газоснабжение, вентиляция и кондиционирование воздуха) |  |  | % | 72 | 0,85 | 61,2 |  |  | 90.23 |  | 1731 | [8 empty] | СП Сантехнические работы - внутренние (трубопроводы, водопровод, канализация, отопление, газоснабжение, вентиляция и кондиционирование воздуха)
|  | Всего по позиции |  |  | 10: 596.4 | [10 empty] | Всего по позиции
73 | ТЕРм12-11-005-08 | Врезка патрубков, диаметр наружный врезаемой трубы: 273 мм |  |  | 4: 1 врезка; 7: 1 | [5 empty] | Врезка патрубков, диаметр наружный врезаемой трубы: 273 мм
| Приказ от 04.08.2020 № 421/пр прил.10 табл.3 п.10.1 | Производство ремонтно-строительных работ осуществляется в стесненных условиях населенных пунктов: отдельных конструктивных решений объектов капитального строительства (кроме указанных в п.п. 10.2 и 10.3), объектов капитального строительства в целом ОЗП=1,15; ЭМ=1,15 к расх.; ЗПМ=1,15; ТЗ=1,15; ТЗМ=1,15 | [17 empty] | Производство ремонтно-строительных работ осуществляется в стесненных условиях населенных пунктов: отдельных конструктивных решений объектов капитального строительства (кроме указанных в п.п. 10.2 и 10.3), объектов капитального строительства в целом ОЗП=1,15; ЭМ=1,15 к расх.; ЗПМ=1,15; ТЗ=1,15; ТЗМ=1,15
| 1 | ОТ |  |  | 8: 400.92; 9: 1,15; 10: 461.06; 11: 19,18; 12: 8843 | [7 empty] | ОТ
| 2 | ЭМ |  |  | 8: 28.49; 9: 1,15; 10: 32.76 | [7 empty] | ЭМ
| 4 | М |  |  | 8: 46.57; 10: 46.57 | [7 empty] | М
|  | ЗТ |  |  | 4: чел.-ч; 5: 26; 6: 1,15; 7: 29,9 | [8 empty] | ЗТ
|  | Итого по расценке |  |  | 8: 475.98; 10: 540.39 | [9 empty] | Итого по расценке
|  | ФОТ |  |  | 10: 461.06; 12: 8843 | [8 empty] | ФОТ
| Приказ № 812/пр от 21.12.2020 Прил. п.54 | НР Технологические трубопроводы |  |  | 4: %; 5: 90; 7: 90; 10: 414.95; 12: 7959 | [8 empty] | НР Технологические трубопроводы
| Приказ № 774/пр от 11.12.2020 Прил. п.54 | СП Технологические трубопроводы |  |  | 4: %; 5: 46; 7: 46; 10: 212.09; 12: 4068 | [8 empty] | СП Технологические трубопроводы
|  | Всего по позиции |  |  | 10: 1167.43 | [10 empty] | Всего по позиции
74 | ТЕРм12-11-005-09 | Врезка патрубков, диаметр наружный врезаемой трубы: 325 мм |  |  | 4: 1 врезка; 7: 1 | [5 empty] | Врезка патрубков, диаметр наружный врезаемой трубы: 325 мм
| Приказ от 04.08.2020 № 421/пр прил.10 табл.3 п.10.1 | Производство ремонтно-строительных работ осуществляется в стесненных условиях населенных пунктов: отдельных конструктивных решений объектов капитального строительства (кроме указанных в п.п. 10.2 и 10.3), объектов капитального строительства в целом ОЗП=1,15; ЭМ=1,15 к расх.; ЗПМ=1,15; ТЗ=1,15; ТЗМ=1,15 | [17 empty] | Производство ремонтно-строительных работ осуществляется в стесненных условиях населенных пунктов: отдельных конструктивных решений объектов капитального строительства (кроме указанных в п.п. 10.2 и 10.3), объектов капитального строительства в целом ОЗП=1,15; ЭМ=1,15 к расх.; ЗПМ=1,15; ТЗ=1,15; ТЗМ=1,15
| 1 | ОТ |  |  | 8: 493.44; 9: 1,15; 10: 567.46; 11: 19,18; 12: 10884 | [7 empty] | ОТ
| 2 | ЭМ |  |  | 8: 33.02; 9: 1,15; 10: 37.97 | [7 empty] | ЭМ
| 4 | М |  |  | 8: 56.8; 10: 56.8 | [7 empty] | М
|  | ЗТ |  |  | 4: чел.-ч; 5: 32; 6: 1,15; 7: 36,8 | [8 empty] | ЗТ
|  | Итого по расценке |  |  | 8: 583.26; 10: 662.23 | [9 empty] | Итого по расценке
|  | ФОТ |  |  | 10: 567.46; 12: 10884 | [8 empty] | ФОТ
| Приказ № 812/пр от 21.12.2020 Прил. п.54 | НР Технологические трубопроводы |  |  | 4: %; 5: 90; 7: 90; 10: 510.71; 12: 9796 | [8 empty] | НР Технологические трубопроводы
| Приказ № 774/пр от 11.12.2020 Прил. п.54 | СП Технологические трубопроводы |  |  | 4: %; 5: 46; 7: 46; 10: 261.03; 12: 5007 | [8 empty] | СП Технологические трубопроводы
|  | Всего по позиции |  |  | 10: 1433.97 | [10 empty] | Всего по позиции
75 | ТЕРм12-11-005-11 | Врезка патрубков, диаметр наружный врезаемой трубы: 426 мм |  |  | 4: 1 врезка; 7: 1 | [5 empty] | Врезка патрубков, диаметр наружный врезаемой трубы: 426 мм
| Приказ от 04.08.2020 № 421/пр прил.10 табл.3 п.10.1 | Производство ремонтно-строительных работ осуществляется в стесненных условиях населенных пунктов: отдельных конструктивных решений объектов капитального строительства (кроме указанных в п.п. 10.2 и 10.3), объектов капитального строительства в целом ОЗП=1,15; ЭМ=1,15 к расх.; ЗПМ=1,15; ТЗ=1,15; ТЗМ=1,15 | [17 empty] | Производство ремонтно-строительных работ осуществляется в стесненных условиях населенных пунктов: отдельных конструктивных решений объектов капитального строительства (кроме указанных в п.п. 10.2 и 10.3), объектов капитального строительства в целом ОЗП=1,15; ЭМ=1,15 к расх.; ЗПМ=1,15; ТЗ=1,15; ТЗМ=1,15
| 1 | ОТ |  |  | 8: 632.22; 9: 1,15; 10: 727.05; 11: 19,18; 12: 13945 | [7 empty] | ОТ
| 2 | ЭМ |  |  | 8: 49.15; 9: 1,15; 10: 56.52 | [7 empty] | ЭМ
| 4 | М |  |  | 8: 82.9; 10: 82.9 | [7 empty] | М
|  | ЗТ |  |  | 4: чел.-ч; 5: 41; 6: 1,15; 7: 47,15 | [8 empty] | ЗТ
|  | Итого по расценке |  |  | 8: 764.27; 10: 866.47 | [9 empty] | Итого по расценке
|  | ФОТ |  |  | 10: 727.05; 12: 13945 | [8 empty] | ФОТ
| Приказ № 812/пр от 21.12.2020 Прил. п.54 | НР Технологические трубопроводы |  |  | 4: %; 5: 90; 7: 90; 10: 654.35; 12: 12551 | [8 empty] | НР Технологические трубопроводы
| Приказ № 774/пр от 11.12.2020 Прил. п.54 | СП Технологические трубопроводы |  |  | 4: %; 5: 46; 7: 46; 10: 334.44; 12: 6415 | [8 empty] | СП Технологические трубопроводы
|  | Всего по позиции |  |  | 10: 1855.26 | [10 empty] | Всего по позиции
76 | ТЕР16-05-001-07 | Установка вентилей, задвижек, затворов, клапанов обратных, кранов проходных на трубопроводах из стальных труб диаметром: до 250 мм |  |  | 4: 1 шт.; 7: 1 | [5 empty] | Установка вентилей, задвижек, затворов, клапанов обратных, кранов проходных на трубопроводах из стальных труб диаметром: до 250 мм
| Приказ от 04.08.2020 № 421/пр п.58б | При применении сметных норм, включенных в сборники ГЭСН (ФЕР, ТЕР), аналогичных технологическим процессам в новом строительстве, в том числе по возведению новых конструктивных элементов ОЗП=1,15; ЭМ=1,25 к расх.; ЗПМ=1,25; ТЗ=1,15; ТЗМ=1,25 | [17 empty] | При применении сметных норм, включенных в сборники ГЭСН (ФЕР, ТЕР), аналогичных технологическим процессам в новом строительстве, в том числе по возведению новых конструктивных элементов ОЗП=1,15; ЭМ=1,25 к расх.; ЗПМ=1,25; ТЗ=1,15; ТЗМ=1,25
| Приказ от 04.08.2020 № 421/пр прил.10 табл.3 п.10.1 | Производство ремонтно-строительных работ осуществляется в стесненных условиях населенных пунктов: отдельных конструктивных решений объектов капитального строительства (кроме указанных в п.п. 10.2 и 10.3), объектов капитального строительства в целом ОЗП=1,15; ЭМ=1,15 к расх.; ЗПМ=1,15; ТЗ=1,15; ТЗМ=1,15 | [17 empty] | Производство ремонтно-строительных работ осуществляется в стесненных условиях населенных пунктов: отдельных конструктивных решений объектов капитального строительства (кроме указанных в п.п. 10.2 и 10.3), объектов капитального строительства в целом ОЗП=1,15; ЭМ=1,15 к расх.; ЗПМ=1,15; ТЗ=1,15; ТЗМ=1,15
| 1 | ОТ |  |  | 8: 140.59; 9: 1,3225; 10: 185.93; 11: 19,18; 12: 3566 | [7 empty] | ОТ
| 2 | ЭМ |  |  | 8: 49.61; 9: 1,4375; 10: 71.31 | [7 empty] | ЭМ
| 3 | в т.ч. ОТм |  |  | 8: 1.9; 9: 1,4375; 10: 2.73; 11: 19,18; 12: 52 | [7 empty] | в т.ч. ОТм
| 4 | М |  |  | 8: 671.44; 10: 195.46 | [7 empty] | М
|  | ЗТ |  |  | 4: чел.-ч; 5: 10,74; 6: 1,3225; 7: 14,20365 | [8 empty] | ЗТ
|  | ЗТм |  |  | 4: чел.-ч; 5: 0,1; 6: 1,4375; 7: 0,14375 | [8 empty] | ЗТм
|  | Итого по расценке |  |  | 8: 385.66; 10: 452.7 | [9 empty] | Итого по расценке
|  | ФОТ |  |  | 10: 188.66; 12: 3618 | [8 empty] | ФОТ
| Приказ № 812/пр от 21.12.2020 Прил. п.16 | НР Сантехнические работы - внутренние (трубопроводы, водопровод, канализация, отопление, газоснабжение, вентиляция и кондиционирование воздуха) |  |  | 4: %; 5: 121; 7: 121; 10: 228.28; 12: 4378 | [8 empty] | НР Сантехнические работы - внутренние (трубопроводы, водопровод, канализация, отопление, газоснабжение, вентиляция и кондиционирование воздуха)
| Приказ № 774/пр от 11.12.2020 Прил. п.16, Приказ № 774/пр от 11.12.2020 п.16 | СП Сантехнические работы - внутренние (трубопроводы, водопровод, канализация, отопление, газоснабжение, вентиляция и кондиционирование воздуха) |  |  | % | 72 | 0,85 | 61,2 |  |  | 115.46 |  | 2214 | [8 empty] | СП Сантехнические работы - внутренние (трубопроводы, водопровод, канализация, отопление, газоснабжение, вентиляция и кондиционирование воздуха)
|  | Всего по позиции |  |  | 10: 796.44 | [10 empty] | Всего по позиции
77 | ТЕР16-05-001-08 | Установка вентилей, задвижек, затворов, клапанов обратных, кранов проходных на трубопроводах из стальных труб диаметром: до 300 мм |  |  | 4: 1 шт.; 7: 1 | [5 empty] | Установка вентилей, задвижек, затворов, клапанов обратных, кранов проходных на трубопроводах из стальных труб диаметром: до 300 мм
| Приказ от 04.08.2020 № 421/пр п.58б | При применении сметных норм, включенных в сборники ГЭСН (ФЕР, ТЕР), аналогичных технологическим процессам в новом строительстве, в том числе по возведению новых конструктивных элементов ОЗП=1,15; ЭМ=1,25 к расх.; ЗПМ=1,25; ТЗ=1,15; ТЗМ=1,25 | [17 empty] | При применении сметных норм, включенных в сборники ГЭСН (ФЕР, ТЕР), аналогичных технологическим процессам в новом строительстве, в том числе по возведению новых конструктивных элементов ОЗП=1,15; ЭМ=1,25 к расх.; ЗПМ=1,25; ТЗ=1,15; ТЗМ=1,25
| Приказ от 04.08.2020 № 421/пр прил.10 табл.3 п.10.1 | Производство ремонтно-строительных работ осуществляется в стесненных условиях населенных пунктов: отдельных конструктивных решений объектов капитального строительства (кроме указанных в п.п. 10.2 и 10.3), объектов капитального строительства в целом ОЗП=1,15; ЭМ=1,15 к расх.; ЗПМ=1,15; ТЗ=1,15; ТЗМ=1,15 | [17 empty] | Производство ремонтно-строительных работ осуществляется в стесненных условиях населенных пунктов: отдельных конструктивных решений объектов капитального строительства (кроме указанных в п.п. 10.2 и 10.3), объектов капитального строительства в целом ОЗП=1,15; ЭМ=1,15 к расх.; ЗПМ=1,15; ТЗ=1,15; ТЗМ=1,15
| 1 | ОТ |  |  | 8: 165.59; 9: 1,3225; 10: 218.99; 11: 19,18; 12: 4200 | [7 empty] | ОТ
| 2 | ЭМ |  |  | 8: 63.15; 9: 1,4375; 10: 90.78 | [7 empty] | ЭМ
| 3 | в т.ч. ОТм |  |  | 8: 2.28; 9: 1,4375; 10: 3.28; 11: 19,18; 12: 63 | [7 empty] | в т.ч. ОТм
| 4 | М |  |  | 8: 825.82; 10: 207.02 | [7 empty] | М
|  | ЗТ |  |  | 4: чел.-ч; 5: 12,65; 6: 1,3225; 7: 16,729625 | [8 empty] | ЗТ
|  | ЗТм |  |  | 4: чел.-ч; 5: 0,12; 6: 1,4375; 7: 0,1725 | [8 empty] | ЗТм
|  | Итого по расценке |  |  | 8: 435.76; 10: 516.79 | [9 empty] | Итого по расценке
|  | ФОТ |  |  | 10: 222.27; 12: 4263 | [8 empty] | ФОТ
| Приказ № 812/пр от 21.12.2020 Прил. п.16 | НР Сантехнические работы - внутренние (трубопроводы, водопровод, канализация, отопление, газоснабжение, вентиляция и кондиционирование воздуха) |  |  | 4: %; 5: 121; 7: 121; 10: 268.95; 12: 5158 | [8 empty] | НР Сантехнические работы - внутренние (трубопроводы, водопровод, канализация, отопление, газоснабжение, вентиляция и кондиционирование воздуха)
| Приказ № 774/пр от 11.12.2020 Прил. п.16, Приказ № 774/пр от 11.12.2020 п.16 | СП Сантехнические работы - внутренние (трубопроводы, водопровод, канализация, отопление, газоснабжение, вентиляция и кондиционирование воздуха) |  |  | % | 72 | 0,85 | 61,2 |  |  | 136.03 |  | 2609 | [8 empty] | СП Сантехнические работы - внутренние (трубопроводы, водопровод, канализация, отопление, газоснабжение, вентиляция и кондиционирование воздуха)
|  | Всего по позиции |  |  | 10: 921.77 | [10 empty] | Всего по позиции
78 | ТЕР16-05-001-10 | Установка вентилей, задвижек, затворов, клапанов обратных, кранов проходных на трубопроводах из стальных труб диаметром: до 400 мм |  |  | 4: 1 шт.; 7: 1 | [5 empty] | Установка вентилей, задвижек, затворов, клапанов обратных, кранов проходных на трубопроводах из стальных труб диаметром: до 400 мм
| Приказ от 04.08.2020 № 421/пр п.58б | При применении сметных норм, включенных в сборники ГЭСН (ФЕР, ТЕР), аналогичных технологическим процессам в новом строительстве, в том числе по возведению новых конструктивных элементов ОЗП=1,15; ЭМ=1,25 к расх.; ЗПМ=1,25; ТЗ=1,15; ТЗМ=1,25 | [17 empty] | При применении сметных норм, включенных в сборники ГЭСН (ФЕР, ТЕР), аналогичных технологическим процессам в новом строительстве, в том числе по возведению новых конструктивных элементов ОЗП=1,15; ЭМ=1,25 к расх.; ЗПМ=1,25; ТЗ=1,15; ТЗМ=1,25
| Приказ от 04.08.2020 № 421/пр прил.10 табл.3 п.10.1 | Производство ремонтно-строительных работ осуществляется в стесненных условиях населенных пунктов: отдельных конструктивных решений объектов капитального строительства (кроме указанных в п.п. 10.2 и 10.3), объектов капитального строительства в целом ОЗП=1,15; ЭМ=1,15 к расх.; ЗПМ=1,15; ТЗ=1,15; ТЗМ=1,15 | [17 empty] | Производство ремонтно-строительных работ осуществляется в стесненных условиях населенных пунктов: отдельных конструктивных решений объектов капитального строительства (кроме указанных в п.п. 10.2 и 10.3), объектов капитального строительства в целом ОЗП=1,15; ЭМ=1,15 к расх.; ЗПМ=1,15; ТЗ=1,15; ТЗМ=1,15
| 1 | ОТ |  |  | 8: 222.27; 9: 1,3225; 10: 293.95; 11: 19,18; 12: 5638 | [7 empty] | ОТ
| 2 | ЭМ |  |  | 8: 108.37; 9: 1,4375; 10: 155.78 | [7 empty] | ЭМ
| 3 | в т.ч. ОТм |  |  | 8: 4.38; 9: 1,4375; 10: 6.3; 11: 19,18; 12: 121 | [7 empty] | в т.ч. ОТм
| 4 | М |  |  | 8: 1168.71; 10: 359.51 | [7 empty] | М
|  | ЗТ |  |  | 4: чел.-ч; 5: 16,98; 6: 1,3225; 7: 22,45605 | [8 empty] | ЗТ
|  | ЗТм |  |  | 4: чел.-ч; 5: 0,23; 6: 1,4375; 7: 0,330625 | [8 empty] | ЗТм
|  | Итого по расценке |  |  | 8: 690.15; 10: 809.24 | [9 empty] | Итого по расценке
|  | ФОТ |  |  | 10: 300.25; 12: 5759 | [8 empty] | ФОТ
| Приказ № 812/пр от 21.12.2020 Прил. п.16 | НР Сантехнические работы - внутренние (трубопроводы, водопровод, канализация, отопление, газоснабжение, вентиляция и кондиционирование воздуха) |  |  | 4: %; 5: 121; 7: 121; 10: 363.3; 12: 6968 | [8 empty] | НР Сантехнические работы - внутренние (трубопроводы, водопровод, канализация, отопление, газоснабжение, вентиляция и кондиционирование воздуха)
| Приказ № 774/пр от 11.12.2020 Прил. п.16, Приказ № 774/пр от 11.12.2020 п.16 | СП Сантехнические работы - внутренние (трубопроводы, водопровод, канализация, отопление, газоснабжение, вентиляция и кондиционирование воздуха) |  |  | % | 72 | 0,85 | 61,2 |  |  | 183.75 |  | 3525 | [8 empty] | СП Сантехнические работы - внутренние (трубопроводы, водопровод, канализация, отопление, газоснабжение, вентиляция и кондиционирование воздуха)
|  | Всего по позиции |  |  | 10: 1356.29 | [10 empty] | Всего по позиции
79 | ТЕРм12-12-001-18 | Установка вентилей, задвижек, затворов, клапанов обратных, кранов проходных на трубопроводах из стальных труб, диаметр условного прохода: 500 мм |  |  | 4: 1 шт.; 7: 1 | [5 empty] | Установка вентилей, задвижек, затворов, клапанов обратных, кранов проходных на трубопроводах из стальных труб, диаметр условного прохода: 500 мм
| Приказ от 04.08.2020 № 421/пр прил.10 табл.3 п.10.1 | Производство ремонтно-строительных работ осуществляется в стесненных условиях населенных пунктов: отдельных конструктивных решений объектов капитального строительства (кроме указанных в п.п. 10.2 и 10.3), объектов капитального строительства в целом ОЗП=1,15; ЭМ=1,15 к расх.; ЗПМ=1,15; ТЗ=1,15; ТЗМ=1,15 | [17 empty] | Производство ремонтно-строительных работ осуществляется в стесненных условиях населенных пунктов: отдельных конструктивных решений объектов капитального строительства (кроме указанных в п.п. 10.2 и 10.3), объектов капитального строительства в целом ОЗП=1,15; ЭМ=1,15 к расх.; ЗПМ=1,15; ТЗ=1,15; ТЗМ=1,15
| 1 | ОТ |  |  | 8: 273.3; 9: 1,15; 10: 314.3; 11: 19,18; 12: 6028 | [7 empty] | ОТ
| 2 | ЭМ |  |  | 8: 778.22; 9: 1,15; 10: 894.95 | [7 empty] | ЭМ
| 3 | в т.ч. ОТм |  |  | 8: 76.69; 9: 1,15; 10: 88.19; 11: 19,18; 12: 1691 | [7 empty] | в т.ч. ОТм
| 4 | М |  |  | 8: 307.62; 10: 307.62 | [7 empty] | М
|  | ЗТ |  |  | 4: чел.-ч; 5: 20,17; 6: 1,15; 7: 23,1955 | [8 empty] | ЗТ
|  | ЗТм |  |  | 4: чел.-ч; 5: 4,03; 6: 1,15; 7: 4,6345 | [8 empty] | ЗТм
|  | Итого по расценке |  |  | 8: 1359.14; 10: 1516.87 | [9 empty] | Итого по расценке
|  | ФОТ |  |  | 10: 402.49; 12: 7719 | [8 empty] | ФОТ
| Приказ № 812/пр от 21.12.2020 Прил. п.54 | НР Технологические трубопроводы |  |  | 4: %; 5: 90; 7: 90; 10: 362.24; 12: 6947 | [8 empty] | НР Технологические трубопроводы
| Приказ № 774/пр от 11.12.2020 Прил. п.54 | СП Технологические трубопроводы |  |  | 4: %; 5: 46; 7: 46; 10: 185.15; 12: 3551 | [8 empty] | СП Технологические трубопроводы
|  | Всего по позиции |  |  | 10: 2064.26 | [10 empty] | Всего по позиции
80 | ТЕР16-07-003-01 | Врезка в действующие внутренние сети трубопроводов отопления и водоснабжения диаметром: 15 мм |  |  | 4: 1 врезка; 7: 1 | [5 empty] | Врезка в действующие внутренние сети трубопроводов отопления и водоснабжения диаметром: 15 мм
| Приказ от 04.08.2020 № 421/пр п.58б | При применении сметных норм, включенных в сборники ГЭСН (ФЕР, ТЕР), аналогичных технологическим процессам в новом строительстве, в том числе по возведению новых конструктивных элементов ОЗП=1,15; ЭМ=1,25 к расх.; ЗПМ=1,25; ТЗ=1,15; ТЗМ=1,25 | [17 empty] | При применении сметных норм, включенных в сборники ГЭСН (ФЕР, ТЕР), аналогичных технологическим процессам в новом строительстве, в том числе по возведению новых конструктивных элементов ОЗП=1,15; ЭМ=1,25 к расх.; ЗПМ=1,25; ТЗ=1,15; ТЗМ=1,25
| Приказ от 04.08.2020 № 421/пр прил.10 табл.3 п.10.1 | Производство ремонтно-строительных работ осуществляется в стесненных условиях населенных пунктов: отдельных конструктивных решений объектов капитального строительства (кроме указанных в п.п. 10.2 и 10.3), объектов капитального строительства в целом ОЗП=1,15; ЭМ=1,15 к расх.; ЗПМ=1,15; ТЗ=1,15; ТЗМ=1,15 | [17 empty] | Производство ремонтно-строительных работ осуществляется в стесненных условиях населенных пунктов: отдельных конструктивных решений объектов капитального строительства (кроме указанных в п.п. 10.2 и 10.3), объектов капитального строительства в целом ОЗП=1,15; ЭМ=1,15 к расх.; ЗПМ=1,15; ТЗ=1,15; ТЗМ=1,15
| 1 | ОТ |  |  | 8: 62.31; 9: 1,3225; 10: 82.4; 11: 19,18; 12: 1580 | [7 empty] | ОТ
| 2 | ЭМ |  |  | 8: 5.56; 9: 1,4375; 10: 7.99 | [7 empty] | ЭМ
| 4 | М |  |  | 8: 36.73; 10: 2.82 | [7 empty] | М
|  | ЗТ |  |  | 4: чел.-ч; 5: 4,46; 6: 1,3225; 7: 5,89835 | [8 empty] | ЗТ
|  | Итого по расценке |  |  | 8: 70.69; 10: 93.21 | [9 empty] | Итого по расценке
|  | ФОТ |  |  | 10: 82.4; 12: 1580 | [8 empty] | ФОТ
| Приказ № 812/пр от 21.12.2020 Прил. п.16 | НР Сантехнические работы - внутренние (трубопроводы, водопровод, канализация, отопление, газоснабжение, вентиляция и кондиционирование воздуха) |  |  | 4: %; 5: 121; 7: 121; 10: 99.7; 12: 1912 | [8 empty] | НР Сантехнические работы - внутренние (трубопроводы, водопровод, канализация, отопление, газоснабжение, вентиляция и кондиционирование воздуха)
| Приказ № 774/пр от 11.12.2020 Прил. п.16, Приказ № 774/пр от 11.12.2020 п.16 | СП Сантехнические работы - внутренние (трубопроводы, водопровод, канализация, отопление, газоснабжение, вентиляция и кондиционирование воздуха) |  |  | % | 72 | 0,85 | 61,2 |  |  | 50.43 |  | 967 | [8 empty] | СП Сантехнические работы - внутренние (трубопроводы, водопровод, канализация, отопление, газоснабжение, вентиляция и кондиционирование воздуха)
|  | Всего по позиции |  |  | 10: 243.34 | [10 empty] | Всего по позиции
81 | ТЕР16-07-003-02 | Врезка в действующие внутренние сети трубопроводов отопления и водоснабжения диаметром: 20 мм |  |  | 4: 1 врезка; 7: 1 | [5 empty] | Врезка в действующие внутренние сети трубопроводов отопления и водоснабжения диаметром: 20 мм
| Приказ от 04.08.2020 № 421/пр п.58б | При применении сметных норм, включенных в сборники ГЭСН (ФЕР, ТЕР), аналогичных технологическим процессам в новом строительстве, в том числе по возведению новых конструктивных элементов ОЗП=1,15; ЭМ=1,25 к расх.; ЗПМ=1,25; ТЗ=1,15; ТЗМ=1,25 | [17 empty] | При применении сметных норм, включенных в сборники ГЭСН (ФЕР, ТЕР), аналогичных технологическим процессам в новом строительстве, в том числе по возведению новых конструктивных элементов ОЗП=1,15; ЭМ=1,25 к расх.; ЗПМ=1,25; ТЗ=1,15; ТЗМ=1,25
| Приказ от 04.08.2020 № 421/пр прил.10 табл.3 п.10.1 | Производство ремонтно-строительных работ осуществляется в стесненных условиях населенных пунктов: отдельных конструктивных решений объектов капитального строительства (кроме указанных в п.п. 10.2 и 10.3), объектов капитального строительства в целом ОЗП=1,15; ЭМ=1,15 к расх.; ЗПМ=1,15; ТЗ=1,15; ТЗМ=1,15 | [17 empty] | Производство ремонтно-строительных работ осуществляется в стесненных условиях населенных пунктов: отдельных конструктивных решений объектов капитального строительства (кроме указанных в п.п. 10.2 и 10.3), объектов капитального строительства в целом ОЗП=1,15; ЭМ=1,15 к расх.; ЗПМ=1,15; ТЗ=1,15; ТЗМ=1,15
| 1 | ОТ |  |  | 8: 62.31; 9: 1,3225; 10: 82.4; 11: 19,18; 12: 1580 | [7 empty] | ОТ
| 2 | ЭМ |  |  | 8: 5.56; 9: 1,4375; 10: 7.99 | [7 empty] | ЭМ
| 4 | М |  |  | 8: 40.04; 10: 2.83 | [7 empty] | М
|  | ЗТ |  |  | 4: чел.-ч; 5: 4,46; 6: 1,3225; 7: 5,89835 | [8 empty] | ЗТ
|  | Итого по расценке |  |  | 8: 70.7; 10: 93.22 | [9 empty] | Итого по расценке
|  | ФОТ |  |  | 10: 82.4; 12: 1580 | [8 empty] | ФОТ
| Приказ № 812/пр от 21.12.2020 Прил. п.16 | НР Сантехнические работы - внутренние (трубопроводы, водопровод, канализация, отопление, газоснабжение, вентиляция и кондиционирование воздуха) |  |  | 4: %; 5: 121; 7: 121; 10: 99.7; 12: 1912 | [8 empty] | НР Сантехнические работы - внутренние (трубопроводы, водопровод, канализация, отопление, газоснабжение, вентиляция и кондиционирование воздуха)
| Приказ № 774/пр от 11.12.2020 Прил. п.16, Приказ № 774/пр от 11.12.2020 п.16 | СП Сантехнические работы - внутренние (трубопроводы, водопровод, канализация, отопление, газоснабжение, вентиляция и кондиционирование воздуха) |  |  | % | 72 | 0,85 | 61,2 |  |  | 50.43 |  | 967 | [8 empty] | СП Сантехнические работы - внутренние (трубопроводы, водопровод, канализация, отопление, газоснабжение, вентиляция и кондиционирование воздуха)
|  | Всего по позиции |  |  | 10: 243.35 | [10 empty] | Всего по позиции
82 | ТЕР16-07-003-03 | Врезка в действующие внутренние сети трубопроводов отопления и водоснабжения диаметром: 25 мм |  |  | 4: 1 врезка; 7: 1 | [5 empty] | Врезка в действующие внутренние сети трубопроводов отопления и водоснабжения диаметром: 25 мм
| Приказ от 04.08.2020 № 421/пр прил.10 табл.3 п.10.1 | Производство ремонтно-строительных работ осуществляется в стесненных условиях населенных пунктов: отдельных конструктивных решений объектов капитального строительства (кроме указанных в п.п. 10.2 и 10.3), объектов капитального строительства в целом ОЗП=1,15; ЭМ=1,15 к расх.; ЗПМ=1,15; ТЗ=1,15; ТЗМ=1,15 | [17 empty] | Производство ремонтно-строительных работ осуществляется в стесненных условиях населенных пунктов: отдельных конструктивных решений объектов капитального строительства (кроме указанных в п.п. 10.2 и 10.3), объектов капитального строительства в целом ОЗП=1,15; ЭМ=1,15 к расх.; ЗПМ=1,15; ТЗ=1,15; ТЗМ=1,15
| 1 | ОТ |  |  | 8: 62.31; 9: 1,15; 10: 71.66; 11: 19,18; 12: 1374 | [7 empty] | ОТ
| 2 | ЭМ |  |  | 8: 5.56; 9: 1,15; 10: 6.39 | [7 empty] | ЭМ
| 4 | М |  |  | 8: 59.79; 10: 2.82 | [7 empty] | М
|  | ЗТ |  |  | 4: чел.-ч; 5: 4,46; 6: 1,15; 7: 5,129 | [8 empty] | ЗТ
|  | Итого по расценке |  |  | 8: 70.69; 10: 80.87 | [9 empty] | Итого по расценке
|  | ФОТ |  |  | 10: 71.66; 12: 1374 | [8 empty] | ФОТ
| Приказ № 812/пр от 21.12.2020 Прил. п.16 | НР Сантехнические работы - внутренние (трубопроводы, водопровод, канализация, отопление, газоснабжение, вентиляция и кондиционирование воздуха) |  |  | 4: %; 5: 121; 7: 121; 10: 86.71; 12: 1663 | [8 empty] | НР Сантехнические работы - внутренние (трубопроводы, водопровод, канализация, отопление, газоснабжение, вентиляция и кондиционирование воздуха)
| Приказ № 774/пр от 11.12.2020 Прил. п.16, Приказ № 774/пр от 11.12.2020 п.16 | СП Сантехнические работы - внутренние (трубопроводы, водопровод, канализация, отопление, газоснабжение, вентиляция и кондиционирование воздуха) |  |  | % | 72 | 0,85 | 61,2 |  |  | 43.86 |  | 841 | [8 empty] | СП Сантехнические работы - внутренние (трубопроводы, водопровод, канализация, отопление, газоснабжение, вентиляция и кондиционирование воздуха)
|  | Всего по позиции |  |  | 10: 211.44 | [10 empty] | Всего по позиции
83 | ТЕР16-07-003-04 | Врезка в действующие внутренние сети трубопроводов отопления и водоснабжения диаметром: 32 мм |  |  | 4: 1 врезка; 7: 1 | [5 empty] | Врезка в действующие внутренние сети трубопроводов отопления и водоснабжения диаметром: 32 мм
| Приказ от 04.08.2020 № 421/пр п.58б | При применении сметных норм, включенных в сборники ГЭСН (ФЕР, ТЕР), аналогичных технологическим процессам в новом строительстве, в том числе по возведению новых конструктивных элементов ОЗП=1,15; ЭМ=1,25 к расх.; ЗПМ=1,25; ТЗ=1,15; ТЗМ=1,25 | [17 empty] | При применении сметных норм, включенных в сборники ГЭСН (ФЕР, ТЕР), аналогичных технологическим процессам в новом строительстве, в том числе по возведению новых конструктивных элементов ОЗП=1,15; ЭМ=1,25 к расх.; ЗПМ=1,25; ТЗ=1,15; ТЗМ=1,25
| Приказ от 04.08.2020 № 421/пр прил.10 табл.3 п.10.1 | Производство ремонтно-строительных работ осуществляется в стесненных условиях населенных пунктов: отдельных конструктивных решений объектов капитального строительства (кроме указанных в п.п. 10.2 и 10.3), объектов капитального строительства в целом ОЗП=1,15; ЭМ=1,15 к расх.; ЗПМ=1,15; ТЗ=1,15; ТЗМ=1,15 | [17 empty] | Производство ремонтно-строительных работ осуществляется в стесненных условиях населенных пунктов: отдельных конструктивных решений объектов капитального строительства (кроме указанных в п.п. 10.2 и 10.3), объектов капитального строительства в целом ОЗП=1,15; ЭМ=1,15 к расх.; ЗПМ=1,15; ТЗ=1,15; ТЗМ=1,15
| 1 | ОТ |  |  | 8: 62.31; 9: 1,3225; 10: 82.4; 11: 19,18; 12: 1580 | [7 empty] | ОТ
| 2 | ЭМ |  |  | 8: 5.56; 9: 1,4375; 10: 7.99 | [7 empty] | ЭМ
| 4 | М |  |  | 8: 71.05; 10: 2.82 | [7 empty] | М
|  | ЗТ |  |  | 4: чел.-ч; 5: 4,46; 6: 1,3225; 7: 5,89835 | [8 empty] | ЗТ
|  | Итого по расценке |  |  | 8: 70.69; 10: 93.21 | [9 empty] | Итого по расценке
|  | ФОТ |  |  | 10: 82.4; 12: 1580 | [8 empty] | ФОТ
| Приказ № 812/пр от 21.12.2020 Прил. п.16 | НР Сантехнические работы - внутренние (трубопроводы, водопровод, канализация, отопление, газоснабжение, вентиляция и кондиционирование воздуха) |  |  | 4: %; 5: 121; 7: 121; 10: 99.7; 12: 1912 | [8 empty] | НР Сантехнические работы - внутренние (трубопроводы, водопровод, канализация, отопление, газоснабжение, вентиляция и кондиционирование воздуха)
| Приказ № 774/пр от 11.12.2020 Прил. п.16, Приказ № 774/пр от 11.12.2020 п.16 | СП Сантехнические работы - внутренние (трубопроводы, водопровод, канализация, отопление, газоснабжение, вентиляция и кондиционирование воздуха) |  |  | % | 72 | 0,85 | 61,2 |  |  | 50.43 |  | 967 | [8 empty] | СП Сантехнические работы - внутренние (трубопроводы, водопровод, канализация, отопление, газоснабжение, вентиляция и кондиционирование воздуха)
|  | Всего по позиции |  |  | 10: 243.34 | [10 empty] | Всего по позиции
84 | ТЕР16-07-003-05 | Врезка в действующие внутренние сети трубопроводов отопления и водоснабжения диаметром: 40 мм |  |  | 4: 1 врезка; 7: 1 | [5 empty] | Врезка в действующие внутренние сети трубопроводов отопления и водоснабжения диаметром: 40 мм
| Приказ от 04.08.2020 № 421/пр п.58б | При применении сметных норм, включенных в сборники ГЭСН (ФЕР, ТЕР), аналогичных технологическим процессам в новом строительстве, в том числе по возведению новых конструктивных элементов ОЗП=1,15; ЭМ=1,25 к расх.; ЗПМ=1,25; ТЗ=1,15; ТЗМ=1,25 | [17 empty] | При применении сметных норм, включенных в сборники ГЭСН (ФЕР, ТЕР), аналогичных технологическим процессам в новом строительстве, в том числе по возведению новых конструктивных элементов ОЗП=1,15; ЭМ=1,25 к расх.; ЗПМ=1,25; ТЗ=1,15; ТЗМ=1,25
| Приказ от 04.08.2020 № 421/пр прил.10 табл.3 п.10.1 | Производство ремонтно-строительных работ осуществляется в стесненных условиях населенных пунктов: отдельных конструктивных решений объектов капитального строительства (кроме указанных в п.п. 10.2 и 10.3), объектов капитального строительства в целом ОЗП=1,15; ЭМ=1,15 к расх.; ЗПМ=1,15; ТЗ=1,15; ТЗМ=1,15 | [17 empty] | Производство ремонтно-строительных работ осуществляется в стесненных условиях населенных пунктов: отдельных конструктивных решений объектов капитального строительства (кроме указанных в п.п. 10.2 и 10.3), объектов капитального строительства в целом ОЗП=1,15; ЭМ=1,15 к расх.; ЗПМ=1,15; ТЗ=1,15; ТЗМ=1,15
| 1 | ОТ |  |  | 8: 62.31; 9: 1,3225; 10: 82.4; 11: 19,18; 12: 1580 | [7 empty] | ОТ
| 2 | ЭМ |  |  | 8: 5.56; 9: 1,4375; 10: 7.99 | [7 empty] | ЭМ
| 4 | М |  |  | 8: 105.51; 10: 2.82 | [7 empty] | М
|  | ЗТ |  |  | 4: чел.-ч; 5: 4,46; 6: 1,3225; 7: 5,89835 | [8 empty] | ЗТ
|  | Итого по расценке |  |  | 8: 70.69; 10: 93.21 | [9 empty] | Итого по расценке
|  | ФОТ |  |  | 10: 82.4; 12: 1580 | [8 empty] | ФОТ
| Приказ № 812/пр от 21.12.2020 Прил. п.16 | НР Сантехнические работы - внутренние (трубопроводы, водопровод, канализация, отопление, газоснабжение, вентиляция и кондиционирование воздуха) |  |  | 4: %; 5: 121; 7: 121; 10: 99.7; 12: 1912 | [8 empty] | НР Сантехнические работы - внутренние (трубопроводы, водопровод, канализация, отопление, газоснабжение, вентиляция и кондиционирование воздуха)
| Приказ № 774/пр от 11.12.2020 Прил. п.16, Приказ № 774/пр от 11.12.2020 п.16 | СП Сантехнические работы - внутренние (трубопроводы, водопровод, канализация, отопление, газоснабжение, вентиляция и кондиционирование воздуха) |  |  | % | 72 | 0,85 | 61,2 |  |  | 50.43 |  | 967 | [8 empty] | СП Сантехнические работы - внутренние (трубопроводы, водопровод, канализация, отопление, газоснабжение, вентиляция и кондиционирование воздуха)
|  | Всего по позиции |  |  | 10: 243.34 | [10 empty] | Всего по позиции
85 | ТЕР16-07-003-06 | Врезка в действующие внутренние сети трубопроводов отопления и водоснабжения диаметром: 50 мм |  |  | 4: 1 врезка; 7: 1 | [5 empty] | Врезка в действующие внутренние сети трубопроводов отопления и водоснабжения диаметром: 50 мм
| Приказ от 04.08.2020 № 421/пр п.58б | При применении сметных норм, включенных в сборники ГЭСН (ФЕР, ТЕР), аналогичных технологическим процессам в новом строительстве, в том числе по возведению новых конструктивных элементов ОЗП=1,15; ЭМ=1,25 к расх.; ЗПМ=1,25; ТЗ=1,15; ТЗМ=1,25 | [17 empty] | При применении сметных норм, включенных в сборники ГЭСН (ФЕР, ТЕР), аналогичных технологическим процессам в новом строительстве, в том числе по возведению новых конструктивных элементов ОЗП=1,15; ЭМ=1,25 к расх.; ЗПМ=1,25; ТЗ=1,15; ТЗМ=1,25
| Приказ от 04.08.2020 № 421/пр прил.10 табл.3 п.10.1 | Производство ремонтно-строительных работ осуществляется в стесненных условиях населенных пунктов: отдельных конструктивных решений объектов капитального строительства (кроме указанных в п.п. 10.2 и 10.3), объектов капитального строительства в целом ОЗП=1,15; ЭМ=1,15 к расх.; ЗПМ=1,15; ТЗ=1,15; ТЗМ=1,15 | [17 empty] | Производство ремонтно-строительных работ осуществляется в стесненных условиях населенных пунктов: отдельных конструктивных решений объектов капитального строительства (кроме указанных в п.п. 10.2 и 10.3), объектов капитального строительства в целом ОЗП=1,15; ЭМ=1,15 к расх.; ЗПМ=1,15; ТЗ=1,15; ТЗМ=1,15
| 1 | ОТ |  |  | 8: 87.13; 9: 1,3225; 10: 115.23; 11: 19,18; 12: 2210 | [7 empty] | ОТ
| 2 | ЭМ |  |  | 8: 9.43; 9: 1,4375; 10: 13.56 | [7 empty] | ЭМ
| 3 | в т.ч. ОТм |  |  | 8: 0.19; 9: 1,4375; 10: 0.27; 11: 19,18; 12: 5 | [7 empty] | в т.ч. ОТм
| 4 | М |  |  | 8: 377.13; 10: 17.04 | [7 empty] | М
|  | ЗТ |  |  | 4: чел.-ч; 5: 6,43; 6: 1,3225; 7: 8,503675 | [8 empty] | ЗТ
|  | ЗТм |  |  | 4: чел.-ч; 5: 0,01; 6: 1,4375; 7: 0,014375 | [8 empty] | ЗТм
|  | Итого по расценке |  |  | 8: 113.6; 10: 145.83 | [9 empty] | Итого по расценке
|  | ФОТ |  |  | 10: 115.5; 12: 2215 | [8 empty] | ФОТ
| Приказ № 812/пр от 21.12.2020 Прил. п.16 | НР Сантехнические работы - внутренние (трубопроводы, водопровод, канализация, отопление, газоснабжение, вентиляция и кондиционирование воздуха) |  |  | 4: %; 5: 121; 7: 121; 10: 139.76; 12: 2680 | [8 empty] | НР Сантехнические работы - внутренние (трубопроводы, водопровод, канализация, отопление, газоснабжение, вентиляция и кондиционирование воздуха)
| Приказ № 774/пр от 11.12.2020 Прил. п.16, Приказ № 774/пр от 11.12.2020 п.16 | СП Сантехнические работы - внутренние (трубопроводы, водопровод, канализация, отопление, газоснабжение, вентиляция и кондиционирование воздуха) |  |  | % | 72 | 0,85 | 61,2 |  |  | 70.69 |  | 1356 | [8 empty] | СП Сантехнические работы - внутренние (трубопроводы, водопровод, канализация, отопление, газоснабжение, вентиляция и кондиционирование воздуха)
|  | Всего по позиции |  |  | 10: 356.28 | [10 empty] | Всего по позиции
86 | ТЕР16-07-003-07 | Врезка в действующие внутренние сети трубопроводов отопления и водоснабжения диаметром: 80 мм |  |  | 4: 1 врезка; 7: 1 | [5 empty] | Врезка в действующие внутренние сети трубопроводов отопления и водоснабжения диаметром: 80 мм
| Приказ от 04.08.2020 № 421/пр п.58б | При применении сметных норм, включенных в сборники ГЭСН (ФЕР, ТЕР), аналогичных технологическим процессам в новом строительстве, в том числе по возведению новых конструктивных элементов ОЗП=1,15; ЭМ=1,25 к расх.; ЗПМ=1,25; ТЗ=1,15; ТЗМ=1,25 | [17 empty] | При применении сметных норм, включенных в сборники ГЭСН (ФЕР, ТЕР), аналогичных технологическим процессам в новом строительстве, в том числе по возведению новых конструктивных элементов ОЗП=1,15; ЭМ=1,25 к расх.; ЗПМ=1,25; ТЗ=1,15; ТЗМ=1,25
| Приказ от 04.08.2020 № 421/пр прил.10 табл.3 п.10.1 | Производство ремонтно-строительных работ осуществляется в стесненных условиях населенных пунктов: отдельных конструктивных решений объектов капитального строительства (кроме указанных в п.п. 10.2 и 10.3), объектов капитального строительства в целом ОЗП=1,15; ЭМ=1,15 к расх.; ЗПМ=1,15; ТЗ=1,15; ТЗМ=1,15 | [17 empty] | Производство ремонтно-строительных работ осуществляется в стесненных условиях населенных пунктов: отдельных конструктивных решений объектов капитального строительства (кроме указанных в п.п. 10.2 и 10.3), объектов капитального строительства в целом ОЗП=1,15; ЭМ=1,15 к расх.; ЗПМ=1,15; ТЗ=1,15; ТЗМ=1,15
| 1 | ОТ |  |  | 8: 101.08; 9: 1,3225; 10: 133.68; 11: 19,18; 12: 2564 | [7 empty] | ОТ
| 2 | ЭМ |  |  | 8: 14.56; 9: 1,4375; 10: 20.93 | [7 empty] | ЭМ
| 3 | в т.ч. ОТм |  |  | 8: 0.38; 9: 1,4375; 10: 0.55; 11: 19,18; 12: 11 | [7 empty] | в т.ч. ОТм
| 4 | М |  |  | 8: 564.43; 10: 39.35 | [7 empty] | М
|  | ЗТ |  |  | 4: чел.-ч; 5: 7,46; 6: 1,3225; 7: 9,86585 | [8 empty] | ЗТ
|  | ЗТм |  |  | 4: чел.-ч; 5: 0,02; 6: 1,4375; 7: 0,02875 | [8 empty] | ЗТм
|  | Итого по расценке |  |  | 8: 154.99; 10: 193.96 | [9 empty] | Итого по расценке
|  | ФОТ |  |  | 10: 134.23; 12: 2575 | [8 empty] | ФОТ
| Приказ № 812/пр от 21.12.2020 Прил. п.16 | НР Сантехнические работы - внутренние (трубопроводы, водопровод, канализация, отопление, газоснабжение, вентиляция и кондиционирование воздуха) |  |  | 4: %; 5: 121; 7: 121; 10: 162.42; 12: 3116 | [8 empty] | НР Сантехнические работы - внутренние (трубопроводы, водопровод, канализация, отопление, газоснабжение, вентиляция и кондиционирование воздуха)
| Приказ № 774/пр от 11.12.2020 Прил. п.16, Приказ № 774/пр от 11.12.2020 п.16 | СП Сантехнические работы - внутренние (трубопроводы, водопровод, канализация, отопление, газоснабжение, вентиляция и кондиционирование воздуха) |  |  | % | 72 | 0,85 | 61,2 |  |  | 82.15 |  | 1576 | [8 empty] | СП Сантехнические работы - внутренние (трубопроводы, водопровод, канализация, отопление, газоснабжение, вентиляция и кондиционирование воздуха)
|  | Всего по позиции |  |  | 10: 438.53 | [10 empty] | Всего по позиции
87 | ТЕР16-07-003-08 | Врезка в действующие внутренние сети трубопроводов отопления и водоснабжения диаметром: 100 мм |  |  | 4: 1 врезка; 7: 1 | [5 empty] | Врезка в действующие внутренние сети трубопроводов отопления и водоснабжения диаметром: 100 мм
| Приказ от 04.08.2020 № 421/пр п.58б | При применении сметных норм, включенных в сборники ГЭСН (ФЕР, ТЕР), аналогичных технологическим процессам в новом строительстве, в том числе по возведению новых конструктивных элементов ОЗП=1,15; ЭМ=1,25 к расх.; ЗПМ=1,25; ТЗ=1,15; ТЗМ=1,25 | [17 empty] | При применении сметных норм, включенных в сборники ГЭСН (ФЕР, ТЕР), аналогичных технологическим процессам в новом строительстве, в том числе по возведению новых конструктивных элементов ОЗП=1,15; ЭМ=1,25 к расх.; ЗПМ=1,25; ТЗ=1,15; ТЗМ=1,25
| Приказ от 04.08.2020 № 421/пр прил.10 табл.3 п.10.1 | Производство ремонтно-строительных работ осуществляется в стесненных условиях населенных пунктов: отдельных конструктивных решений объектов капитального строительства (кроме указанных в п.п. 10.2 и 10.3), объектов капитального строительства в целом ОЗП=1,15; ЭМ=1,15 к расх.; ЗПМ=1,15; ТЗ=1,15; ТЗМ=1,15 | [17 empty] | Производство ремонтно-строительных работ осуществляется в стесненных условиях населенных пунктов: отдельных конструктивных решений объектов капитального строительства (кроме указанных в п.п. 10.2 и 10.3), объектов капитального строительства в целом ОЗП=1,15; ЭМ=1,15 к расх.; ЗПМ=1,15; ТЗ=1,15; ТЗМ=1,15
| 1 | ОТ |  |  | 8: 101.08; 9: 1,3225; 10: 133.68; 11: 19,18; 12: 2564 | [7 empty] | ОТ
| 2 | ЭМ |  |  | 8: 14.56; 9: 1,4375; 10: 20.93 | [7 empty] | ЭМ
| 3 | в т.ч. ОТм |  |  | 8: 0.38; 9: 1,4375; 10: 0.55; 11: 19,18; 12: 11 | [7 empty] | в т.ч. ОТм
| 4 | М |  |  | 8: 699.47; 10: 39.35 | [7 empty] | М
|  | ЗТ |  |  | 4: чел.-ч; 5: 7,46; 6: 1,3225; 7: 9,86585 | [8 empty] | ЗТ
|  | ЗТм |  |  | 4: чел.-ч; 5: 0,02; 6: 1,4375; 7: 0,02875 | [8 empty] | ЗТм
|  | Итого по расценке |  |  | 8: 154.99; 10: 193.96 | [9 empty] | Итого по расценке
|  | ФОТ |  |  | 10: 134.23; 12: 2575 | [8 empty] | ФОТ
| Приказ № 812/пр от 21.12.2020 Прил. п.16 | НР Сантехнические работы - внутренние (трубопроводы, водопровод, канализация, отопление, газоснабжение, вентиляция и кондиционирование воздуха) |  |  | 4: %; 5: 121; 7: 121; 10: 162.42; 12: 3116 | [8 empty] | НР Сантехнические работы - внутренние (трубопроводы, водопровод, канализация, отопление, газоснабжение, вентиляция и кондиционирование воздуха)
| Приказ № 774/пр от 11.12.2020 Прил. п.16, Приказ № 774/пр от 11.12.2020 п.16 | СП Сантехнические работы - внутренние (трубопроводы, водопровод, канализация, отопление, газоснабжение, вентиляция и кондиционирование воздуха) |  |  | % | 72 | 0,85 | 61,2 |  |  | 82.15 |  | 1576 | [8 empty] | СП Сантехнические работы - внутренние (трубопроводы, водопровод, канализация, отопление, газоснабжение, вентиляция и кондиционирование воздуха)
|  | Всего по позиции |  |  | 10: 438.53 | [10 empty] | Всего по позиции
88 | ТЕР16-07-003-09 | Врезка в действующие внутренние сети трубопроводов отопления и водоснабжения диаметром: 125 мм |  |  | 4: 1 врезка; 7: 1 | [5 empty] | Врезка в действующие внутренние сети трубопроводов отопления и водоснабжения диаметром: 125 мм
| Приказ от 04.08.2020 № 421/пр п.58б | При применении сметных норм, включенных в сборники ГЭСН (ФЕР, ТЕР), аналогичных технологическим процессам в новом строительстве, в том числе по возведению новых конструктивных элементов ОЗП=1,15; ЭМ=1,25 к расх.; ЗПМ=1,25; ТЗ=1,15; ТЗМ=1,25 | [17 empty] | При применении сметных норм, включенных в сборники ГЭСН (ФЕР, ТЕР), аналогичных технологическим процессам в новом строительстве, в том числе по возведению новых конструктивных элементов ОЗП=1,15; ЭМ=1,25 к расх.; ЗПМ=1,25; ТЗ=1,15; ТЗМ=1,25
| Приказ от 04.08.2020 № 421/пр прил.10 табл.3 п.10.1 | Производство ремонтно-строительных работ осуществляется в стесненных условиях населенных пунктов: отдельных конструктивных решений объектов капитального строительства (кроме указанных в п.п. 10.2 и 10.3), объектов капитального строительства в целом ОЗП=1,15; ЭМ=1,15 к расх.; ЗПМ=1,15; ТЗ=1,15; ТЗМ=1,15 | [17 empty] | Производство ремонтно-строительных работ осуществляется в стесненных условиях населенных пунктов: отдельных конструктивных решений объектов капитального строительства (кроме указанных в п.п. 10.2 и 10.3), объектов капитального строительства в целом ОЗП=1,15; ЭМ=1,15 к расх.; ЗПМ=1,15; ТЗ=1,15; ТЗМ=1,15
| 1 | ОТ |  |  | 8: 128.18; 9: 1,3225; 10: 169.52; 11: 19,18; 12: 3251 | [7 empty] | ОТ
| 2 | ЭМ |  |  | 8: 24.21; 9: 1,4375; 10: 34.8 | [7 empty] | ЭМ
| 3 | в т.ч. ОТм |  |  | 8: 0.76; 9: 1,4375; 10: 1.09; 11: 19,18; 12: 21 | [7 empty] | в т.ч. ОТм
| 4 | М |  |  | 8: 910.95; 10: 69.93 | [7 empty] | М
|  | ЗТ |  |  | 4: чел.-ч; 5: 9,46; 6: 1,3225; 7: 12,51085 | [8 empty] | ЗТ
|  | ЗТм |  |  | 4: чел.-ч; 5: 0,04; 6: 1,4375; 7: 0,0575 | [8 empty] | ЗТм
|  | Итого по расценке |  |  | 8: 222.32; 10: 274.25 | [9 empty] | Итого по расценке
|  | ФОТ |  |  | 10: 170.61; 12: 3272 | [8 empty] | ФОТ
| Приказ № 812/пр от 21.12.2020 Прил. п.16 | НР Сантехнические работы - внутренние (трубопроводы, водопровод, канализация, отопление, газоснабжение, вентиляция и кондиционирование воздуха) |  |  | 4: %; 5: 121; 7: 121; 10: 206.44; 12: 3959 | [8 empty] | НР Сантехнические работы - внутренние (трубопроводы, водопровод, канализация, отопление, газоснабжение, вентиляция и кондиционирование воздуха)
| Приказ № 774/пр от 11.12.2020 Прил. п.16, Приказ № 774/пр от 11.12.2020 п.16 | СП Сантехнические работы - внутренние (трубопроводы, водопровод, канализация, отопление, газоснабжение, вентиляция и кондиционирование воздуха) |  |  | % | 72 | 0,85 | 61,2 |  |  | 104.41 |  | 2002 | [8 empty] | СП Сантехнические работы - внутренние (трубопроводы, водопровод, канализация, отопление, газоснабжение, вентиляция и кондиционирование воздуха)
|  | Всего по позиции |  |  | 10: 585.1 | [10 empty] | Всего по позиции
89 | ТЕР16-07-003-10 | Врезка в действующие внутренние сети трубопроводов отопления и водоснабжения диаметром: 150 мм |  |  | 4: 1 врезка; 7: 1 | [5 empty] | Врезка в действующие внутренние сети трубопроводов отопления и водоснабжения диаметром: 150 мм
| Приказ от 04.08.2020 № 421/пр п.58б | При применении сметных норм, включенных в сборники ГЭСН (ФЕР, ТЕР), аналогичных технологическим процессам в новом строительстве, в том числе по возведению новых конструктивных элементов ОЗП=1,15; ЭМ=1,25 к расх.; ЗПМ=1,25; ТЗ=1,15; ТЗМ=1,25 | [17 empty] | При применении сметных норм, включенных в сборники ГЭСН (ФЕР, ТЕР), аналогичных технологическим процессам в новом строительстве, в том числе по возведению новых конструктивных элементов ОЗП=1,15; ЭМ=1,25 к расх.; ЗПМ=1,25; ТЗ=1,15; ТЗМ=1,25
| Приказ от 04.08.2020 № 421/пр прил.10 табл.3 п.10.1 | Производство ремонтно-строительных работ осуществляется в стесненных условиях населенных пунктов: отдельных конструктивных решений объектов капитального строительства (кроме указанных в п.п. 10.2 и 10.3), объектов капитального строительства в целом ОЗП=1,15; ЭМ=1,15 к расх.; ЗПМ=1,15; ТЗ=1,15; ТЗМ=1,15 | [17 empty] | Производство ремонтно-строительных работ осуществляется в стесненных условиях населенных пунктов: отдельных конструктивных решений объектов капитального строительства (кроме указанных в п.п. 10.2 и 10.3), объектов капитального строительства в целом ОЗП=1,15; ЭМ=1,15 к расх.; ЗПМ=1,15; ТЗ=1,15; ТЗМ=1,15
| 1 | ОТ |  |  | 8: 128.18; 9: 1,3225; 10: 169.52; 11: 19,18; 12: 3251 | [7 empty] | ОТ
| 2 | ЭМ |  |  | 8: 24.21; 9: 1,4375; 10: 34.8 | [7 empty] | ЭМ
| 3 | в т.ч. ОТм |  |  | 8: 0.76; 9: 1,4375; 10: 1.09; 11: 19,18; 12: 21 | [7 empty] | в т.ч. ОТм
| 4 | М |  |  | 8: 1190.67; 10: 69.93 | [7 empty] | М
|  | ЗТ |  |  | 4: чел.-ч; 5: 9,46; 6: 1,3225; 7: 12,51085 | [8 empty] | ЗТ
|  | ЗТм |  |  | 4: чел.-ч; 5: 0,04; 6: 1,4375; 7: 0,0575 | [8 empty] | ЗТм
|  | Итого по расценке |  |  | 8: 222.32; 10: 274.25 | [9 empty] | Итого по расценке
|  | ФОТ |  |  | 10: 170.61; 12: 3272 | [8 empty] | ФОТ
| Приказ № 812/пр от 21.12.2020 Прил. п.16 | НР Сантехнические работы - внутренние (трубопроводы, водопровод, канализация, отопление, газоснабжение, вентиляция и кондиционирование воздуха) |  |  | 4: %; 5: 121; 7: 121; 10: 206.44; 12: 3959 | [8 empty] | НР Сантехнические работы - внутренние (трубопроводы, водопровод, канализация, отопление, газоснабжение, вентиляция и кондиционирование воздуха)
| Приказ № 774/пр от 11.12.2020 Прил. п.16, Приказ № 774/пр от 11.12.2020 п.16 | СП Сантехнические работы - внутренние (трубопроводы, водопровод, канализация, отопление, газоснабжение, вентиляция и кондиционирование воздуха) |  |  | % | 72 | 0,85 | 61,2 |  |  | 104.41 |  | 2002 | [8 empty] | СП Сантехнические работы - внутренние (трубопроводы, водопровод, канализация, отопление, газоснабжение, вентиляция и кондиционирование воздуха)
|  | Всего по позиции |  |  | 10: 585.1 | [10 empty] | Всего по позиции
90 | ТЕР16-07-003-11 | Врезка в действующие внутренние сети трубопроводов отопления и водоснабжения диаметром: 200 мм |  |  | 4: 1 врезка; 7: 1 | [5 empty] | Врезка в действующие внутренние сети трубопроводов отопления и водоснабжения диаметром: 200 мм
| Приказ от 04.08.2020 № 421/пр п.58б | При применении сметных норм, включенных в сборники ГЭСН (ФЕР, ТЕР), аналогичных технологическим процессам в новом строительстве, в том числе по возведению новых конструктивных элементов ОЗП=1,15; ЭМ=1,25 к расх.; ЗПМ=1,25; ТЗ=1,15; ТЗМ=1,25 | [17 empty] | При применении сметных норм, включенных в сборники ГЭСН (ФЕР, ТЕР), аналогичных технологическим процессам в новом строительстве, в том числе по возведению новых конструктивных элементов ОЗП=1,15; ЭМ=1,25 к расх.; ЗПМ=1,25; ТЗ=1,15; ТЗМ=1,25
| Приказ от 04.08.2020 № 421/пр прил.10 табл.3 п.10.1 | Производство ремонтно-строительных работ осуществляется в стесненных условиях населенных пунктов: отдельных конструктивных решений объектов капитального строительства (кроме указанных в п.п. 10.2 и 10.3), объектов капитального строительства в целом ОЗП=1,15; ЭМ=1,15 к расх.; ЗПМ=1,15; ТЗ=1,15; ТЗМ=1,15 | [17 empty] | Производство ремонтно-строительных работ осуществляется в стесненных условиях населенных пунктов: отдельных конструктивных решений объектов капитального строительства (кроме указанных в п.п. 10.2 и 10.3), объектов капитального строительства в целом ОЗП=1,15; ЭМ=1,15 к расх.; ЗПМ=1,15; ТЗ=1,15; ТЗМ=1,15
| 1 | ОТ |  |  | 8: 160.7; 9: 1,3225; 10: 212.53; 11: 19,18; 12: 4076 | [7 empty] | ОТ
| 2 | ЭМ |  |  | 8: 46.3; 9: 1,4375; 10: 66.56 | [7 empty] | ЭМ
| 3 | в т.ч. ОТм |  |  | 8: 1.52; 9: 1,4375; 10: 2.19; 11: 19,18; 12: 42 | [7 empty] | в т.ч. ОТм
| 4 | М |  |  | 8: 1788.21; 10: 95.4 | [7 empty] | М
|  | ЗТ |  |  | 4: чел.-ч; 5: 11,86; 6: 1,3225; 7: 15,68485 | [8 empty] | ЗТ
|  | ЗТм |  |  | 4: чел.-ч; 5: 0,08; 6: 1,4375; 7: 0,115 | [8 empty] | ЗТм
|  | Итого по расценке |  |  | 8: 302.4; 10: 374.49 | [9 empty] | Итого по расценке
|  | ФОТ |  |  | 10: 214.72; 12: 4118 | [8 empty] | ФОТ
| Приказ № 812/пр от 21.12.2020 Прил. п.16 | НР Сантехнические работы - внутренние (трубопроводы, водопровод, канализация, отопление, газоснабжение, вентиляция и кондиционирование воздуха) |  |  | 4: %; 5: 121; 7: 121; 10: 259.81; 12: 4983 | [8 empty] | НР Сантехнические работы - внутренние (трубопроводы, водопровод, канализация, отопление, газоснабжение, вентиляция и кондиционирование воздуха)
| Приказ № 774/пр от 11.12.2020 Прил. п.16, Приказ № 774/пр от 11.12.2020 п.16 | СП Сантехнические работы - внутренние (трубопроводы, водопровод, канализация, отопление, газоснабжение, вентиляция и кондиционирование воздуха) |  |  | % | 72 | 0,85 | 61,2 |  |  | 131.41 |  | 2520 | [8 empty] | СП Сантехнические работы - внутренние (трубопроводы, водопровод, канализация, отопление, газоснабжение, вентиляция и кондиционирование воздуха)
|  | Всего по позиции |  |  | 10: 765.71 | [10 empty] | Всего по позиции
91 | ТЕР16-07-006-01 | Заделка сальников при проходе труб через фундаменты или стены подвала диаметром: до 100 мм |  |  | 4: 1 сальник; 7: 1 | [5 empty] | Заделка сальников при проходе труб через фундаменты или стены подвала диаметром: до 100 мм
| Приказ от 04.08.2020 № 421/пр п.58б | При применении сметных норм, включенных в сборники ГЭСН (ФЕР, ТЕР), аналогичных технологическим процессам в новом строительстве, в том числе по возведению новых конструктивных элементов ОЗП=1,15; ЭМ=1,25 к расх.; ЗПМ=1,25; ТЗ=1,15; ТЗМ=1,25 | [17 empty] | При применении сметных норм, включенных в сборники ГЭСН (ФЕР, ТЕР), аналогичных технологическим процессам в новом строительстве, в том числе по возведению новых конструктивных элементов ОЗП=1,15; ЭМ=1,25 к расх.; ЗПМ=1,25; ТЗ=1,15; ТЗМ=1,25
| Приказ от 04.08.2020 № 421/пр прил.10 табл.3 п.10.1 | Производство ремонтно-строительных работ осуществляется в стесненных условиях населенных пунктов: отдельных конструктивных решений объектов капитального строительства (кроме указанных в п.п. 10.2 и 10.3), объектов капитального строительства в целом ОЗП=1,15; ЭМ=1,15 к расх.; ЗПМ=1,15; ТЗ=1,15; ТЗМ=1,15 | [17 empty] | Производство ремонтно-строительных работ осуществляется в стесненных условиях населенных пунктов: отдельных конструктивных решений объектов капитального строительства (кроме указанных в п.п. 10.2 и 10.3), объектов капитального строительства в целом ОЗП=1,15; ЭМ=1,15 к расх.; ЗПМ=1,15; ТЗ=1,15; ТЗМ=1,15
| 1 | ОТ |  |  | 8: 23; 9: 1,3225; 10: 30.42; 11: 19,18; 12: 583 | [7 empty] | ОТ
| 4 | М |  |  | 8: 20.53; 10: 20.53 | [7 empty] | М
|  | ЗТ |  |  | 4: чел.-ч; 5: 1,8; 6: 1,3225; 7: 2,3805 | [8 empty] | ЗТ
|  | Итого по расценке |  |  | 8: 43.53; 10: 50.95 | [9 empty] | Итого по расценке
|  | ФОТ |  |  | 10: 30.42; 12: 583 | [8 empty] | ФОТ
| Приказ № 812/пр от 21.12.2020 Прил. п.16 | НР Сантехнические работы - внутренние (трубопроводы, водопровод, канализация, отопление, газоснабжение, вентиляция и кондиционирование воздуха) |  |  | 4: %; 5: 121; 7: 121; 10: 36.81; 12: 705 | [8 empty] | НР Сантехнические работы - внутренние (трубопроводы, водопровод, канализация, отопление, газоснабжение, вентиляция и кондиционирование воздуха)
| Приказ № 774/пр от 11.12.2020 Прил. п.16, Приказ № 774/пр от 11.12.2020 п.16 | СП Сантехнические работы - внутренние (трубопроводы, водопровод, канализация, отопление, газоснабжение, вентиляция и кондиционирование воздуха) |  |  | % | 72 | 0,85 | 61,2 |  |  | 18.62 |  | 357 | [8 empty] | СП Сантехнические работы - внутренние (трубопроводы, водопровод, канализация, отопление, газоснабжение, вентиляция и кондиционирование воздуха)
|  | Всего по позиции |  |  | 10: 106.38 | [10 empty] | Всего по позиции
92 | ТЕР16-07-006-02 | Заделка при проходе труб через фундаменты или стены подвала диаметром: до 200 мм |  |  | 4: 1 сальник; 7: 1 | [5 empty] | Заделка при проходе труб через фундаменты или стены подвала диаметром: до 200 мм
| Приказ от 04.08.2020 № 421/пр п.58б | При применении сметных норм, включенных в сборники ГЭСН (ФЕР, ТЕР), аналогичных технологическим процессам в новом строительстве, в том числе по возведению новых конструктивных элементов ОЗП=1,15; ЭМ=1,25 к расх.; ЗПМ=1,25; ТЗ=1,15; ТЗМ=1,25 | [17 empty] | При применении сметных норм, включенных в сборники ГЭСН (ФЕР, ТЕР), аналогичных технологическим процессам в новом строительстве, в том числе по возведению новых конструктивных элементов ОЗП=1,15; ЭМ=1,25 к расх.; ЗПМ=1,25; ТЗ=1,15; ТЗМ=1,25
| Приказ от 04.08.2020 № 421/пр прил.10 табл.3 п.10.1 | Производство ремонтно-строительных работ осуществляется в стесненных условиях населенных пунктов: отдельных конструктивных решений объектов капитального строительства (кроме указанных в п.п. 10.2 и 10.3), объектов капитального строительства в целом ОЗП=1,15; ЭМ=1,15 к расх.; ЗПМ=1,15; ТЗ=1,15; ТЗМ=1,15 | [17 empty] | Производство ремонтно-строительных работ осуществляется в стесненных условиях населенных пунктов: отдельных конструктивных решений объектов капитального строительства (кроме указанных в п.п. 10.2 и 10.3), объектов капитального строительства в целом ОЗП=1,15; ЭМ=1,15 к расх.; ЗПМ=1,15; ТЗ=1,15; ТЗМ=1,15
| 1 | ОТ |  |  | 8: 30.16; 9: 1,3225; 10: 39.89; 11: 19,18; 12: 765 | [7 empty] | ОТ
| 4 | М |  |  | 8: 72.06; 10: 72.06 | [7 empty] | М
|  | ЗТ |  |  | 4: чел.-ч; 5: 2,36; 6: 1,3225; 7: 3,1211 | [8 empty] | ЗТ
|  | Итого по расценке |  |  | 8: 102.22; 10: 111.95 | [9 empty] | Итого по расценке
|  | ФОТ |  |  | 10: 39.89; 12: 765 | [8 empty] | ФОТ
| Приказ № 812/пр от 21.12.2020 Прил. п.16 | НР Сантехнические работы - внутренние (трубопроводы, водопровод, канализация, отопление, газоснабжение, вентиляция и кондиционирование воздуха) |  |  | 4: %; 5: 121; 7: 121; 10: 48.27; 12: 926 | [8 empty] | НР Сантехнические работы - внутренние (трубопроводы, водопровод, канализация, отопление, газоснабжение, вентиляция и кондиционирование воздуха)
| Приказ № 774/пр от 11.12.2020 Прил. п.16, Приказ № 774/пр от 11.12.2020 п.16 | СП Сантехнические работы - внутренние (трубопроводы, водопровод, канализация, отопление, газоснабжение, вентиляция и кондиционирование воздуха) |  |  | % | 72 | 0,85 | 61,2 |  |  | 24.41 |  | 468 | [8 empty] | СП Сантехнические работы - внутренние (трубопроводы, водопровод, канализация, отопление, газоснабжение, вентиляция и кондиционирование воздуха)
|  | Всего по позиции |  |  | 10: 184.63 | [10 empty] | Всего по позиции
93 | ТЕР16-07-006-03 | Заделка при проходе труб через фундаменты или стены подвала диаметром: до 300 мм |  |  | 4: 1 сальник; 7: 1 | [5 empty] | Заделка при проходе труб через фундаменты или стены подвала диаметром: до 300 мм
| Приказ от 04.08.2020 № 421/пр п.58б | При применении сметных норм, включенных в сборники ГЭСН (ФЕР, ТЕР), аналогичных технологическим процессам в новом строительстве, в том числе по возведению новых конструктивных элементов ОЗП=1,15; ЭМ=1,25 к расх.; ЗПМ=1,25; ТЗ=1,15; ТЗМ=1,25 | [17 empty] | При применении сметных норм, включенных в сборники ГЭСН (ФЕР, ТЕР), аналогичных технологическим процессам в новом строительстве, в том числе по возведению новых конструктивных элементов ОЗП=1,15; ЭМ=1,25 к расх.; ЗПМ=1,25; ТЗ=1,15; ТЗМ=1,25
| Приказ от 04.08.2020 № 421/пр прил.10 табл.3 п.10.1 | Производство ремонтно-строительных работ осуществляется в стесненных условиях населенных пунктов: отдельных конструктивных решений объектов капитального строительства (кроме указанных в п.п. 10.2 и 10.3), объектов капитального строительства в целом ОЗП=1,15; ЭМ=1,15 к расх.; ЗПМ=1,15; ТЗ=1,15; ТЗМ=1,15 | [17 empty] | Производство ремонтно-строительных работ осуществляется в стесненных условиях населенных пунктов: отдельных конструктивных решений объектов капитального строительства (кроме указанных в п.п. 10.2 и 10.3), объектов капитального строительства в целом ОЗП=1,15; ЭМ=1,15 к расх.; ЗПМ=1,15; ТЗ=1,15; ТЗМ=1,15
| 1 | ОТ |  |  | 8: 38.47; 9: 1,3225; 10: 50.88; 11: 19,18; 12: 976 | [7 empty] | ОТ
| 4 | М |  |  | 8: 103.52; 10: 103.52 | [7 empty] | М
|  | ЗТ |  |  | 4: чел.-ч; 5: 3,01; 6: 1,3225; 7: 3,980725 | [8 empty] | ЗТ
|  | Итого по расценке |  |  | 8: 141.99; 10: 154.4 | [9 empty] | Итого по расценке
|  | ФОТ |  |  | 10: 50.88; 12: 976 | [8 empty] | ФОТ
| Приказ № 812/пр от 21.12.2020 Прил. п.16 | НР Сантехнические работы - внутренние (трубопроводы, водопровод, канализация, отопление, газоснабжение, вентиляция и кондиционирование воздуха) |  |  | 4: %; 5: 121; 7: 121; 10: 61.56; 12: 1181 | [8 empty] | НР Сантехнические работы - внутренние (трубопроводы, водопровод, канализация, отопление, газоснабжение, вентиляция и кондиционирование воздуха)
| Приказ № 774/пр от 11.12.2020 Прил. п.16, Приказ № 774/пр от 11.12.2020 п.16 | СП Сантехнические работы - внутренние (трубопроводы, водопровод, канализация, отопление, газоснабжение, вентиляция и кондиционирование воздуха) |  |  | % | 72 | 0,85 | 61,2 |  |  | 31.14 |  | 597 | [8 empty] | СП Сантехнические работы - внутренние (трубопроводы, водопровод, канализация, отопление, газоснабжение, вентиляция и кондиционирование воздуха)
|  | Всего по позиции |  |  | 10: 247.1 | [10 empty] | Всего по позиции
94 | ТЕР16-07-006-04 | Заделка при проходе труб через фундаменты или стены подвала диаметром: до 400 мм |  |  | 4: 1 сальник; 7: 1 | [5 empty] | Заделка при проходе труб через фундаменты или стены подвала диаметром: до 400 мм
| Приказ от 04.08.2020 № 421/пр п.58б | При применении сметных норм, включенных в сборники ГЭСН (ФЕР, ТЕР), аналогичных технологическим процессам в новом строительстве, в том числе по возведению новых конструктивных элементов ОЗП=1,15; ЭМ=1,25 к расх.; ЗПМ=1,25; ТЗ=1,15; ТЗМ=1,25 | [17 empty] | При применении сметных норм, включенных в сборники ГЭСН (ФЕР, ТЕР), аналогичных технологическим процессам в новом строительстве, в том числе по возведению новых конструктивных элементов ОЗП=1,15; ЭМ=1,25 к расх.; ЗПМ=1,25; ТЗ=1,15; ТЗМ=1,25
| Приказ от 04.08.2020 № 421/пр прил.10 табл.3 п.10.1 | Производство ремонтно-строительных работ осуществляется в стесненных условиях населенных пунктов: отдельных конструктивных решений объектов капитального строительства (кроме указанных в п.п. 10.2 и 10.3), объектов капитального строительства в целом ОЗП=1,15; ЭМ=1,15 к расх.; ЗПМ=1,15; ТЗ=1,15; ТЗМ=1,15 | [17 empty] | Производство ремонтно-строительных работ осуществляется в стесненных условиях населенных пунктов: отдельных конструктивных решений объектов капитального строительства (кроме указанных в п.п. 10.2 и 10.3), объектов капитального строительства в целом ОЗП=1,15; ЭМ=1,15 к расх.; ЗПМ=1,15; ТЗ=1,15; ТЗМ=1,15
| 1 | ОТ |  |  | 8: 45.5; 9: 1,3225; 10: 60.17; 11: 19,18; 12: 1154 | [7 empty] | ОТ
| 2 | ЭМ |  |  | 8: 1.09; 9: 1,4375; 10: 1.57 | [7 empty] | ЭМ
| 4 | М |  |  | 8: 133.11; 10: 133.11 | [7 empty] | М
|  | ЗТ |  |  | 4: чел.-ч; 5: 3,56; 6: 1,3225; 7: 4,7081 | [8 empty] | ЗТ
|  | Итого по расценке |  |  | 8: 179.7; 10: 194.85 | [9 empty] | Итого по расценке
|  | ФОТ |  |  | 10: 60.17; 12: 1154 | [8 empty] | ФОТ
| Приказ № 812/пр от 21.12.2020 Прил. п.16 | НР Сантехнические работы - внутренние (трубопроводы, водопровод, канализация, отопление, газоснабжение, вентиляция и кондиционирование воздуха) |  |  | 4: %; 5: 121; 7: 121; 10: 72.81; 12: 1396 | [8 empty] | НР Сантехнические работы - внутренние (трубопроводы, водопровод, канализация, отопление, газоснабжение, вентиляция и кондиционирование воздуха)
| Приказ № 774/пр от 11.12.2020 Прил. п.16, Приказ № 774/пр от 11.12.2020 п.16 | СП Сантехнические работы - внутренние (трубопроводы, водопровод, канализация, отопление, газоснабжение, вентиляция и кондиционирование воздуха) |  |  | % | 72 | 0,85 | 61,2 |  |  | 36.82 |  | 706 | [8 empty] | СП Сантехнические работы - внутренние (трубопроводы, водопровод, канализация, отопление, газоснабжение, вентиляция и кондиционирование воздуха)
|  | Всего по позиции |  |  | 10: 304.48 | [10 empty] | Всего по позиции
|  | Итого по разделу 5 Работы в ТУ. |  |  | 10: 21874.81 | [11 empty] | Итого по разделу 5 Работы в ТУ.
|  | Итоги по смете: | [23 empty] | Итоги по смете:
|  | Итого прямые затраты (справочно) |  |  | 10: 21047.09; 12: 259131 | [13 empty] | Итого прямые затраты (справочно)
|  | в том числе: | [24 empty] | в том числе:
|  | Оплата труда рабочих |  |  | 10: 7585.19; 12: 145477 | [13 empty] | Оплата труда рабочих
|  | Эксплуатация машин |  |  | 10: 7374.22; 12: 67327 | [13 empty] | Эксплуатация машин
|  | в том числе оплата труда машинистов (Отм) |  |  | 10: 596.61; 12: 11444 | [13 empty] | в том числе оплата труда машинистов (Отм)
|  | Материалы |  |  | 10: 6087.68; 12: 46327 | [13 empty] | Материалы
|  | Строительные работы |  |  | 10: 26785.43; 12: 390665 | [13 empty] | Строительные работы
|  | Строительные работы |  |  | 10: 26717.31; 12: 390043 | [13 empty] | Строительные работы
|  | в том числе: | [24 empty] | в том числе:
|  | оплата труда |  |  | 10: 5251.28; 12: 100713 | [13 empty] | оплата труда
| 1 | эксплуатация машин и механизмов |  |  | 10: 5787.26; 11: 9,13; 12: 52838 | [13 empty] | эксплуатация машин и механизмов
|  | в том числе оплата труда машинистов (ОТм) |  |  | 10: 464.79; 12: 8916 | [13 empty] | в том числе оплата труда машинистов (ОТм)
| 1 | материалы |  |  | 10: 5550.74; 11: 7,61; 12: 42241 | [13 empty] | материалы
|  | накладные расходы |  |  | 10: 6617.35; 12: 126919 | [13 empty] | накладные расходы
|  | сметная прибыль |  |  | 10: 3510.68; 12: 67332 | [13 empty] | сметная прибыль
| 2 | Транспортные расходы (перевозка), относимые на стоимость строительных работ |  |  | 10: 68.12; 11: 9,13; 12: 622 | [13 empty] | Транспортные расходы (перевозка), относимые на стоимость строительных работ
|  | Монтажные работы |  |  | 10: 7743.08; 12: 127036 | [13 empty] | Монтажные работы
|  | в том числе: | [24 empty] | в том числе:
|  | оплата труда |  |  | 10: 2333.91; 12: 44764 | [13 empty] | оплата труда
| 1 | эксплуатация машин и механизмов |  |  | 10: 1518.84; 11: 9,13; 12: 13867 | [13 empty] | эксплуатация машин и механизмов
|  | в том числе оплата труда машинистов (ОТм) |  |  | 10: 131.82; 12: 2528 | [13 empty] | в том числе оплата труда машинистов (ОТм)
| 1 | материалы |  |  | 10: 536.94; 11: 7,61; 12: 4086 | [13 empty] | материалы
|  | накладные расходы |  |  | 10: 2219.15; 12: 42564 | [13 empty] | накладные расходы
|  | сметная прибыль |  |  | 10: 1134.24; 12: 21755 | [13 empty] | сметная прибыль
|  | Итого |  |  | 10: 34528.51; 12: 517701 | [14 empty] | Итого
|  | Итого ФОТ (справочно) |  |  | 10: 8181.8; 12: 156921 | [13 empty] | Итого ФОТ (справочно)
|  | Итого накладные расходы (справочно) |  |  | 10: 8836.5; 12: 169483 | [13 empty] | Итого накладные расходы (справочно)
|  | Итого сметная прибыль (справочно) |  |  | 10: 4644.92; 12: 89087 | [13 empty] | Итого сметная прибыль (справочно)
|  | Приказ НТ МУП "Горэнерго-НТ" №37 от 08.04.2022г 0,7 |  |  | 10: -10358.55; 12: -155310 | [13 empty] | Приказ НТ МУП "Горэнерго-НТ" №37 от 08.04.2022г 0,7
|  | Итого с учетом доп. работ и затрат |  |  | 10: 24169.96; 12: 362391 | [14 empty] | Итого с учетом доп. работ и затрат
|  | НДС 20% |  |  | 10: 4833.99; 12: 72478.2 | [15 empty] | НДС 20%
|  | ВСЕГО по смете |  |  | 10: 29003.95; 12: 434869.2 | [16 empty] | ВСЕГО по смете
Составил:
[должность, подпись (инициалы, фамилия)]
Проверил:
[должность, подпись (инициалы, фамилия)]