## Альбом
Приложение № 2
Утверждено приказом № 421 от 4 августа 2020 г. Минстроя РФ
СОГЛАСОВАНО | [9 empty] | УТВЕРЖДАЮ
И.о.директора НТ МУП Горэнерго-НТ
И.А.Анфилатов
" _____ " ________________ 2022 г. | [9 empty] | "____" ______________2022 г.
Наименование редакции сметных нормативов |  |  | Территориальные сметные нормативы, предусмотренные для применения на территории Свердловской области: - на материалы, изделия и конструкции, применяемые в строительстве (ТССЦ 81-01-2001); - на эксплуатацию строительных машин и автотранспортных средств (ТСЭМ 81-01-2001); - на строительные и специальные строительные работы (ТЕР 81-02-2001); - на монтаж оборудования (ТЕРм 81-03-2001); - на ремонтно-строительные работы (ТЕРр 81-04-2001); - на пусконаладочные работы (ТЕРп 81-05-2001); - на капитальный ремонт оборудования (ТЕРмр 81-06-2001); - на перевозки грузов для строительства (ТССЦпг 81-01-2001). | [10 empty] | Территориальные сметные нормативы, предусмотренные для применения на территории Свердловской области: - на материалы, изделия и конструкции, применяемые в строительстве (ТССЦ 81-01-2001); - на эксплуатацию строительных машин и автотранспортных средств (ТСЭМ 81-01-2001); - на строительные и специальные строительные работы (ТЕР 81-02-2001); - на монтаж оборудования (ТЕРм 81-03-2001); - на ремонтно-строительные работы (ТЕРр 81-04-2001); - на пусконаладочные работы (ТЕРп 81-05-2001); - на капитальный ремонт оборудования (ТЕРмр 81-06-2001); - на перевозки грузов для строительства (ТССЦпг 81-01-2001).
Наименование программного продукта
НТ МУП Горэнерго-НТ | [14 empty] | НТ МУП Горэнерго-НТ
(наименование стройки)
Монтажные работы при ремонте линейных участков наружных теплотрасс | [15 empty] | Монтажные работы при ремонте линейных участков наружных теплотрасс
(наименование объекта капитального строительства)
ЛОКАЛЬНЫЙ СМЕТНЫЙ РАСЧЕТ (СМЕТА) № 03.05.22
УСН без ЗУ Монтажные работы при ремонте линейных участков наружных теплотрасс | [16 empty] | УСН без ЗУ Монтажные работы при ремонте линейных участков наружных теплотрасс
(наименование конструктивного решения)
Составлен | базисно-индексным | методом
Основание
(проектная и (или) иная техническая документация)
Составлен(а) в текущем (базисном) уровне цен
Сметная стоимость |  | 79.11 | (5,46) | тыс.руб.
в том числе:
| строительных работ | 110.76 | (7,5) | тыс.руб. |  | Средства на оплату труда рабочих |  |  |  |  | 29.14 | (1,52) | тыс.руб.
| монтажных работ | 0 | (0) | тыс.руб. |  | Нормативные затраты труда рабочих |  |  |  |  | 113.55 |  | чел.час.
| оборудования | 0 | (0) | тыс.руб. |  | Нормативные затраты труда машинистов |  |  |  |  | 9.85 |  | чел.час.
| прочих затрат | 0 | (0) | тыс.руб. |  | Расчетный измеритель конструктивного решения
№ п/п | Обоснование | Наименование работ и затрат |  |  | Единица измерения | Количество |  |  | Сметная стоимость в базисном уровне цен (в текущем уровне цен (гр. 8) для ресурсов, отсутствующих в СНБ), руб. |  |  | Индексы | Сметная стоимость в текущем уровне цен, руб.
[6 empty] | на единицу | коэффициенты | всего с учетом коэффициентов | на единицу | коэффициенты | всего
1 | 2 | 3 |  |  | 4 | 5 | 6 | 7 | 8 | 9 | 10 | 11 | 12
Раздел 1. Демонтажные работы. | [17 empty] | Раздел 1. Демонтажные работы.
1 | ТЕРр66-16-1 | Демонтаж трубопроводов в непроходных каналах краном диаметром труб: до 50 мм |  |  | 4: 100 м трубопровода; 7: 0,01 | [5 empty] | Демонтаж трубопроводов в непроходных каналах краном диаметром труб: до 50 мм
| Приказ от 04.08.2020 № 421/пр прил.10 табл.3 п.10.1 | Производство ремонтно-строительных работ осуществляется в стесненных условиях населенных пунктов: отдельных конструктивных решений объектов капитального строительства (кроме указанных в п.п. 10.2 и 10.3), объектов капитального строительства в целом ОЗП=1,15; ЭМ=1,15 к расх.; ЗПМ=1,15; ТЗ=1,15; ТЗМ=1,15 | [17 empty] | Производство ремонтно-строительных работ осуществляется в стесненных условиях населенных пунктов: отдельных конструктивных решений объектов капитального строительства (кроме указанных в п.п. 10.2 и 10.3), объектов капитального строительства в целом ОЗП=1,15; ЭМ=1,15 к расх.; ЗПМ=1,15; ТЗ=1,15; ТЗМ=1,15
| 1 | ОТ |  |  | 8: 269.02; 9: 1,15; 10: 3.09; 11: 19,18; 12: 59 | [7 empty] | ОТ
| 2 | ЭМ |  |  | 8: 236.61; 9: 1,15; 10: 2.72 | [7 empty] | ЭМ
| 3 | в т.ч. ОТм |  |  | 8: 31.78; 9: 1,15; 10: 0.37; 11: 19,18; 12: 7 | [7 empty] | в т.ч. ОТм
| 4 | М |  |  | 8: 12.48; 10: 0.12 | [7 empty] | М
|  | ЗТ |  |  | 4: чел.-ч; 5: 22,4; 6: 1,15; 7: 0,2576 | [8 empty] | ЗТ
|  | ЗТм |  |  | 4: чел.-ч; 5: 1,67; 6: 1,15; 7: 0,019205 | [8 empty] | ЗТм
|  | Итого по расценке |  |  | 8: 518.11; 10: 5.93 | [9 empty] | Итого по расценке
|  | ФОТ |  |  | 10: 3.46; 12: 66 | [8 empty] | ФОТ
| Приказ № 812/пр от 21.12.2020 Прил. п.100.1 | НР Наружные инженерные сети: демонтаж, разборка, очистка (ремонтно-строительные) |  |  | 4: %; 5: 89; 7: 89; 10: 3.08; 12: 59 | [8 empty] | НР Наружные инженерные сети: демонтаж, разборка, очистка (ремонтно-строительные)
| Приказ № 774/пр от 11.12.2020 Прил. п.100.1 | СП Наружные инженерные сети: демонтаж, разборка, очистка (ремонтно-строительные) |  |  | 4: %; 5: 44; 7: 44; 10: 1.52; 12: 29 | [8 empty] | СП Наружные инженерные сети: демонтаж, разборка, очистка (ремонтно-строительные)
|  | Всего по позиции |  |  | 10: 10.53 | [10 empty] | Всего по позиции
2 | ТЕРр66-16-2 | Демонтаж трубопроводов в непроходных каналах краном диаметром труб: до 80 мм |  |  | 4: 100 м трубопровода; 7: 0,01 | [5 empty] | Демонтаж трубопроводов в непроходных каналах краном диаметром труб: до 80 мм
| Приказ от 04.08.2020 № 421/пр прил.10 табл.3 п.10.1 | Производство ремонтно-строительных работ осуществляется в стесненных условиях населенных пунктов: отдельных конструктивных решений объектов капитального строительства (кроме указанных в п.п. 10.2 и 10.3), объектов капитального строительства в целом ОЗП=1,15; ЭМ=1,15 к расх.; ЗПМ=1,15; ТЗ=1,15; ТЗМ=1,15 | [17 empty] | Производство ремонтно-строительных работ осуществляется в стесненных условиях населенных пунктов: отдельных конструктивных решений объектов капитального строительства (кроме указанных в п.п. 10.2 и 10.3), объектов капитального строительства в целом ОЗП=1,15; ЭМ=1,15 к расх.; ЗПМ=1,15; ТЗ=1,15; ТЗМ=1,15
| 1 | ОТ |  |  | 8: 405.94; 9: 1,15; 10: 4.67; 11: 19,18; 12: 90 | [7 empty] | ОТ
| 2 | ЭМ |  |  | 8: 271.33; 9: 1,15; 10: 3.12 | [7 empty] | ЭМ
| 3 | в т.ч. ОТм |  |  | 8: 36.92; 9: 1,15; 10: 0.42; 11: 19,18; 12: 8 | [7 empty] | в т.ч. ОТм
| 4 | М |  |  | 8: 19.28; 10: 0.19 | [7 empty] | М
|  | ЗТ |  |  | 4: чел.-ч; 5: 33,8; 6: 1,15; 7: 0,3887 | [8 empty] | ЗТ
|  | ЗТм |  |  | 4: чел.-ч; 5: 1,94; 6: 1,15; 7: 0,02231 | [8 empty] | ЗТм
|  | Итого по расценке |  |  | 8: 696.55; 10: 7.98 | [9 empty] | Итого по расценке
|  | ФОТ |  |  | 10: 5.09; 12: 98 | [8 empty] | ФОТ
| Приказ № 812/пр от 21.12.2020 Прил. п.100.1 | НР Наружные инженерные сети: демонтаж, разборка, очистка (ремонтно-строительные) |  |  | 4: %; 5: 89; 7: 89; 10: 4.53; 12: 87 | [8 empty] | НР Наружные инженерные сети: демонтаж, разборка, очистка (ремонтно-строительные)
| Приказ № 774/пр от 11.12.2020 Прил. п.100.1 | СП Наружные инженерные сети: демонтаж, разборка, очистка (ремонтно-строительные) |  |  | 4: %; 5: 44; 7: 44; 10: 2.24; 12: 43 | [8 empty] | СП Наружные инженерные сети: демонтаж, разборка, очистка (ремонтно-строительные)
|  | Всего по позиции |  |  | 10: 14.75 | [10 empty] | Всего по позиции
3 | ТЕРр66-16-3 | Демонтаж трубопроводов в непроходных каналах краном диаметром труб: до 100 мм |  |  | 4: 100 м трубопровода; 7: 0,01 | [5 empty] | Демонтаж трубопроводов в непроходных каналах краном диаметром труб: до 100 мм
| Приказ от 04.08.2020 № 421/пр прил.10 табл.3 п.10.1 | Производство ремонтно-строительных работ осуществляется в стесненных условиях населенных пунктов: отдельных конструктивных решений объектов капитального строительства (кроме указанных в п.п. 10.2 и 10.3), объектов капитального строительства в целом ОЗП=1,15; ЭМ=1,15 к расх.; ЗПМ=1,15; ТЗ=1,15; ТЗМ=1,15 | [17 empty] | Производство ремонтно-строительных работ осуществляется в стесненных условиях населенных пунктов: отдельных конструктивных решений объектов капитального строительства (кроме указанных в п.п. 10.2 и 10.3), объектов капитального строительства в целом ОЗП=1,15; ЭМ=1,15 к расх.; ЗПМ=1,15; ТЗ=1,15; ТЗМ=1,15
| 1 | ОТ |  |  | 8: 421.55; 9: 1,15; 10: 4.85; 11: 19,18; 12: 93 | [7 empty] | ОТ
| 2 | ЭМ |  |  | 8: 271.33; 9: 1,15; 10: 3.12 | [7 empty] | ЭМ
| 3 | в т.ч. ОТм |  |  | 8: 36.92; 9: 1,15; 10: 0.42; 11: 19,18; 12: 8 | [7 empty] | в т.ч. ОТм
| 4 | М |  |  | 8: 23.37; 10: 0.23 | [7 empty] | М
|  | ЗТ |  |  | 4: чел.-ч; 5: 35,1; 6: 1,15; 7: 0,40365 | [8 empty] | ЗТ
|  | ЗТм |  |  | 4: чел.-ч; 5: 1,94; 6: 1,15; 7: 0,02231 | [8 empty] | ЗТм
|  | Итого по расценке |  |  | 8: 716.25; 10: 8.2 | [9 empty] | Итого по расценке
|  | ФОТ |  |  | 10: 5.27; 12: 101 | [8 empty] | ФОТ
| Приказ № 812/пр от 21.12.2020 Прил. п.100.1 | НР Наружные инженерные сети: демонтаж, разборка, очистка (ремонтно-строительные) |  |  | 4: %; 5: 89; 7: 89; 10: 4.69; 12: 90 | [8 empty] | НР Наружные инженерные сети: демонтаж, разборка, очистка (ремонтно-строительные)
| Приказ № 774/пр от 11.12.2020 Прил. п.100.1 | СП Наружные инженерные сети: демонтаж, разборка, очистка (ремонтно-строительные) |  |  | 4: %; 5: 44; 7: 44; 10: 2.32; 12: 44 | [8 empty] | СП Наружные инженерные сети: демонтаж, разборка, очистка (ремонтно-строительные)
|  | Всего по позиции |  |  | 10: 15.21 | [10 empty] | Всего по позиции
4 | ТЕРр66-16-4 | Демонтаж трубопроводов в непроходных каналах краном диаметром труб: до 150 мм |  |  | 4: 100 м трубопровода; 7: 0,01 | [5 empty] | Демонтаж трубопроводов в непроходных каналах краном диаметром труб: до 150 мм
| Приказ от 04.08.2020 № 421/пр прил.10 табл.3 п.10.1 | Производство ремонтно-строительных работ осуществляется в стесненных условиях населенных пунктов: отдельных конструктивных решений объектов капитального строительства (кроме указанных в п.п. 10.2 и 10.3), объектов капитального строительства в целом ОЗП=1,15; ЭМ=1,15 к расх.; ЗПМ=1,15; ТЗ=1,15; ТЗМ=1,15 | [17 empty] | Производство ремонтно-строительных работ осуществляется в стесненных условиях населенных пунктов: отдельных конструктивных решений объектов капитального строительства (кроме указанных в п.п. 10.2 и 10.3), объектов капитального строительства в целом ОЗП=1,15; ЭМ=1,15 к расх.; ЗПМ=1,15; ТЗ=1,15; ТЗМ=1,15
| 1 | ОТ |  |  | 8: 453.98; 9: 1,15; 10: 5.22; 11: 19,18; 12: 100 | [7 empty] | ОТ
| 2 | ЭМ |  |  | 8: 307.33; 9: 1,15; 10: 3.53 | [7 empty] | ЭМ
| 3 | в т.ч. ОТм |  |  | 8: 42.25; 9: 1,15; 10: 0.49; 11: 19,18; 12: 9 | [7 empty] | в т.ч. ОТм
| 4 | М |  |  | 8: 43.02; 10: 0.43 | [7 empty] | М
|  | ЗТ |  |  | 4: чел.-ч; 5: 37,8; 6: 1,15; 7: 0,4347 | [8 empty] | ЗТ
|  | ЗТм |  |  | 4: чел.-ч; 5: 2,22; 6: 1,15; 7: 0,02553 | [8 empty] | ЗТм
|  | Итого по расценке |  |  | 8: 804.33; 10: 9.18 | [9 empty] | Итого по расценке
|  | ФОТ |  |  | 10: 5.71; 12: 109 | [8 empty] | ФОТ
| Приказ № 812/пр от 21.12.2020 Прил. п.100.1 | НР Наружные инженерные сети: демонтаж, разборка, очистка (ремонтно-строительные) |  |  | 4: %; 5: 89; 7: 89; 10: 5.08; 12: 97 | [8 empty] | НР Наружные инженерные сети: демонтаж, разборка, очистка (ремонтно-строительные)
| Приказ № 774/пр от 11.12.2020 Прил. п.100.1 | СП Наружные инженерные сети: демонтаж, разборка, очистка (ремонтно-строительные) |  |  | 4: %; 5: 44; 7: 44; 10: 2.51; 12: 48 | [8 empty] | СП Наружные инженерные сети: демонтаж, разборка, очистка (ремонтно-строительные)
|  | Всего по позиции |  |  | 10: 16.77 | [10 empty] | Всего по позиции
5 | ТЕРр66-16-5 | Демонтаж трубопроводов в непроходных каналах краном диаметром труб: до 200 мм |  |  | 4: 100 м трубопровода; 7: 0,01 | [5 empty] | Демонтаж трубопроводов в непроходных каналах краном диаметром труб: до 200 мм
| Приказ от 04.08.2020 № 421/пр прил.10 табл.3 п.10.1 | Производство ремонтно-строительных работ осуществляется в стесненных условиях населенных пунктов: отдельных конструктивных решений объектов капитального строительства (кроме указанных в п.п. 10.2 и 10.3), объектов капитального строительства в целом ОЗП=1,15; ЭМ=1,15 к расх.; ЗПМ=1,15; ТЗ=1,15; ТЗМ=1,15 | [17 empty] | Производство ремонтно-строительных работ осуществляется в стесненных условиях населенных пунктов: отдельных конструктивных решений объектов капитального строительства (кроме указанных в п.п. 10.2 и 10.3), объектов капитального строительства в целом ОЗП=1,15; ЭМ=1,15 к расх.; ЗПМ=1,15; ТЗ=1,15; ТЗМ=1,15
| 1 | ОТ |  |  | 8: 522.44; 9: 1,15; 10: 6.01; 11: 19,18; 12: 115 | [7 empty] | ОТ
| 2 | ЭМ |  |  | 8: 342.06; 9: 1,15; 10: 3.93 | [7 empty] | ЭМ
| 3 | в т.ч. ОТм |  |  | 8: 47.38; 9: 1,15; 10: 0.54; 11: 19,18; 12: 10 | [7 empty] | в т.ч. ОТм
| 4 | М |  |  | 8: 70.95; 10: 0.71 | [7 empty] | М
|  | ЗТ |  |  | 4: чел.-ч; 5: 43,5; 6: 1,15; 7: 0,50025 | [8 empty] | ЗТ
|  | ЗТм |  |  | 4: чел.-ч; 5: 2,49; 6: 1,15; 7: 0,028635 | [8 empty] | ЗТм
|  | Итого по расценке |  |  | 8: 935.45; 10: 10.65 | [9 empty] | Итого по расценке
|  | ФОТ |  |  | 10: 6.55; 12: 125 | [8 empty] | ФОТ
| Приказ № 812/пр от 21.12.2020 Прил. п.100.1 | НР Наружные инженерные сети: демонтаж, разборка, очистка (ремонтно-строительные) |  |  | 4: %; 5: 89; 7: 89; 10: 5.83; 12: 111 | [8 empty] | НР Наружные инженерные сети: демонтаж, разборка, очистка (ремонтно-строительные)
| Приказ № 774/пр от 11.12.2020 Прил. п.100.1 | СП Наружные инженерные сети: демонтаж, разборка, очистка (ремонтно-строительные) |  |  | 4: %; 5: 44; 7: 44; 10: 2.88; 12: 55 | [8 empty] | СП Наружные инженерные сети: демонтаж, разборка, очистка (ремонтно-строительные)
|  | Всего по позиции |  |  | 10: 19.36 | [10 empty] | Всего по позиции
6 | ТЕРр66-16-6 | Демонтаж трубопроводов в непроходных каналах краном диаметром труб: до 250 мм |  |  | 4: 100 м трубопровода; 7: 0,01 | [5 empty] | Демонтаж трубопроводов в непроходных каналах краном диаметром труб: до 250 мм
| Приказ от 04.08.2020 № 421/пр прил.10 табл.3 п.10.1 | Производство ремонтно-строительных работ осуществляется в стесненных условиях населенных пунктов: отдельных конструктивных решений объектов капитального строительства (кроме указанных в п.п. 10.2 и 10.3), объектов капитального строительства в целом ОЗП=1,15; ЭМ=1,15 к расх.; ЗПМ=1,15; ТЗ=1,15; ТЗМ=1,15 | [17 empty] | Производство ремонтно-строительных работ осуществляется в стесненных условиях населенных пунктов: отдельных конструктивных решений объектов капитального строительства (кроме указанных в п.п. 10.2 и 10.3), объектов капитального строительства в целом ОЗП=1,15; ЭМ=1,15 к расх.; ЗПМ=1,15; ТЗ=1,15; ТЗМ=1,15
| 1 | ОТ |  |  | 8: 715.8; 9: 1,15; 10: 8.23; 11: 19,18; 12: 158 | [7 empty] | ОТ
| 2 | ЭМ |  |  | 8: 451.38; 9: 1,15; 10: 5.19 | [7 empty] | ЭМ
| 3 | в т.ч. ОТм |  |  | 8: 63.56; 9: 1,15; 10: 0.73; 11: 19,18; 12: 14 | [7 empty] | в т.ч. ОТм
| 4 | М |  |  | 8: 117.85; 10: 1.18 | [7 empty] | М
|  | ЗТ |  |  | 4: чел.-ч; 5: 59,6; 6: 1,15; 7: 0,6854 | [8 empty] | ЗТ
|  | ЗТм |  |  | 4: чел.-ч; 5: 3,34; 6: 1,15; 7: 0,03841 | [8 empty] | ЗТм
|  | Итого по расценке |  |  | 8: 1285.03; 10: 14.6 | [9 empty] | Итого по расценке
|  | ФОТ |  |  | 10: 8.96; 12: 172 | [8 empty] | ФОТ
| Приказ № 812/пр от 21.12.2020 Прил. п.100.1 | НР Наружные инженерные сети: демонтаж, разборка, очистка (ремонтно-строительные) |  |  | 4: %; 5: 89; 7: 89; 10: 7.97; 12: 153 | [8 empty] | НР Наружные инженерные сети: демонтаж, разборка, очистка (ремонтно-строительные)
| Приказ № 774/пр от 11.12.2020 Прил. п.100.1 | СП Наружные инженерные сети: демонтаж, разборка, очистка (ремонтно-строительные) |  |  | 4: %; 5: 44; 7: 44; 10: 3.94; 12: 76 | [8 empty] | СП Наружные инженерные сети: демонтаж, разборка, очистка (ремонтно-строительные)
|  | Всего по позиции |  |  | 10: 26.51 | [10 empty] | Всего по позиции
7 | ТЕРр66-16-7 | Демонтаж трубопроводов в непроходных каналах краном диаметром труб: до 300 мм |  |  | 4: 100 м трубопровода; 7: 0,01 | [5 empty] | Демонтаж трубопроводов в непроходных каналах краном диаметром труб: до 300 мм
| Приказ от 04.08.2020 № 421/пр прил.10 табл.3 п.10.1 | Производство ремонтно-строительных работ осуществляется в стесненных условиях населенных пунктов: отдельных конструктивных решений объектов капитального строительства (кроме указанных в п.п. 10.2 и 10.3), объектов капитального строительства в целом ОЗП=1,15; ЭМ=1,15 к расх.; ЗПМ=1,15; ТЗ=1,15; ТЗМ=1,15 | [17 empty] | Производство ремонтно-строительных работ осуществляется в стесненных условиях населенных пунктов: отдельных конструктивных решений объектов капитального строительства (кроме указанных в п.п. 10.2 и 10.3), объектов капитального строительства в целом ОЗП=1,15; ЭМ=1,15 к расх.; ЗПМ=1,15; ТЗ=1,15; ТЗМ=1,15
| 1 | ОТ |  |  | 8: 796.26; 9: 1,15; 10: 9.16; 11: 19,18; 12: 176 | [7 empty] | ОТ
| 2 | ЭМ |  |  | 8: 520.83; 9: 1,15; 10: 5.99 | [7 empty] | ЭМ
| 3 | в т.ч. ОТм |  |  | 8: 73.84; 9: 1,15; 10: 0.85; 11: 19,18; 12: 16 | [7 empty] | в т.ч. ОТм
| 4 | М |  |  | 8: 140.12; 10: 1.4 | [7 empty] | М
|  | ЗТ |  |  | 4: чел.-ч; 5: 66,3; 6: 1,15; 7: 0,76245 | [8 empty] | ЗТ
|  | ЗТм |  |  | 4: чел.-ч; 5: 3,88; 6: 1,15; 7: 0,04462 | [8 empty] | ЗТм
|  | Итого по расценке |  |  | 8: 1457.21; 10: 16.55 | [9 empty] | Итого по расценке
|  | ФОТ |  |  | 10: 10.01; 12: 192 | [8 empty] | ФОТ
| Приказ № 812/пр от 21.12.2020 Прил. п.100.1 | НР Наружные инженерные сети: демонтаж, разборка, очистка (ремонтно-строительные) |  |  | 4: %; 5: 89; 7: 89; 10: 8.91; 12: 171 | [8 empty] | НР Наружные инженерные сети: демонтаж, разборка, очистка (ремонтно-строительные)
| Приказ № 774/пр от 11.12.2020 Прил. п.100.1 | СП Наружные инженерные сети: демонтаж, разборка, очистка (ремонтно-строительные) |  |  | 4: %; 5: 44; 7: 44; 10: 4.4; 12: 84 | [8 empty] | СП Наружные инженерные сети: демонтаж, разборка, очистка (ремонтно-строительные)
|  | Всего по позиции |  |  | 10: 29.86 | [10 empty] | Всего по позиции
8 | ТЕРр66-16-8 | Демонтаж трубопроводов в непроходных каналах краном диаметром труб: до 400 мм |  |  | 4: 100 м трубопровода; 7: 0,01 | [5 empty] | Демонтаж трубопроводов в непроходных каналах краном диаметром труб: до 400 мм
| Приказ от 04.08.2020 № 421/пр прил.10 табл.3 п.10.1 | Производство ремонтно-строительных работ осуществляется в стесненных условиях населенных пунктов: отдельных конструктивных решений объектов капитального строительства (кроме указанных в п.п. 10.2 и 10.3), объектов капитального строительства в целом ОЗП=1,15; ЭМ=1,15 к расх.; ЗПМ=1,15; ТЗ=1,15; ТЗМ=1,15 | [17 empty] | Производство ремонтно-строительных работ осуществляется в стесненных условиях населенных пунктов: отдельных конструктивных решений объектов капитального строительства (кроме указанных в п.п. 10.2 и 10.3), объектов капитального строительства в целом ОЗП=1,15; ЭМ=1,15 к расх.; ЗПМ=1,15; ТЗ=1,15; ТЗМ=1,15
| 1 | ОТ |  |  | 8: 1090.51; 9: 1,15; 10: 12.54; 11: 19,18; 12: 241 | [7 empty] | ОТ
| 2 | ЭМ |  |  | 8: 545.68; 9: 1,15; 10: 6.28 | [7 empty] | ЭМ
| 3 | в т.ч. ОТм |  |  | 8: 77.45; 9: 1,15; 10: 0.89; 11: 19,18; 12: 17 | [7 empty] | в т.ч. ОТм
| 4 | М |  |  | 8: 181.67; 10: 1.82 | [7 empty] | М
|  | ЗТ |  |  | 4: чел.-ч; 5: 90,8; 6: 1,15; 7: 1,0442 | [8 empty] | ЗТ
|  | ЗТм |  |  | 4: чел.-ч; 5: 4,07; 6: 1,15; 7: 0,046805 | [8 empty] | ЗТм
|  | Итого по расценке |  |  | 8: 1817.86; 10: 20.64 | [9 empty] | Итого по расценке
|  | ФОТ |  |  | 10: 13.43; 12: 258 | [8 empty] | ФОТ
| Приказ № 812/пр от 21.12.2020 Прил. п.100.1 | НР Наружные инженерные сети: демонтаж, разборка, очистка (ремонтно-строительные) |  |  | 4: %; 5: 89; 7: 89; 10: 11.95; 12: 230 | [8 empty] | НР Наружные инженерные сети: демонтаж, разборка, очистка (ремонтно-строительные)
| Приказ № 774/пр от 11.12.2020 Прил. п.100.1 | СП Наружные инженерные сети: демонтаж, разборка, очистка (ремонтно-строительные) |  |  | 4: %; 5: 44; 7: 44; 10: 5.91; 12: 114 | [8 empty] | СП Наружные инженерные сети: демонтаж, разборка, очистка (ремонтно-строительные)
|  | Всего по позиции |  |  | 10: 38.5 | [10 empty] | Всего по позиции
9 | ТЕРр66-16-9 | Демонтаж трубопроводов в непроходных каналах краном диаметром труб: до 500 мм |  |  | 4: 100 м трубопровода; 7: 0,01 | [5 empty] | Демонтаж трубопроводов в непроходных каналах краном диаметром труб: до 500 мм
| Приказ от 04.08.2020 № 421/пр прил.10 табл.3 п.10.1 | Производство ремонтно-строительных работ осуществляется в стесненных условиях населенных пунктов: отдельных конструктивных решений объектов капитального строительства (кроме указанных в п.п. 10.2 и 10.3), объектов капитального строительства в целом ОЗП=1,15; ЭМ=1,15 к расх.; ЗПМ=1,15; ТЗ=1,15; ТЗМ=1,15 | [17 empty] | Производство ремонтно-строительных работ осуществляется в стесненных условиях населенных пунктов: отдельных конструктивных решений объектов капитального строительства (кроме указанных в п.п. 10.2 и 10.3), объектов капитального строительства в целом ОЗП=1,15; ЭМ=1,15 к расх.; ЗПМ=1,15; ТЗ=1,15; ТЗМ=1,15
| 1 | ОТ |  |  | 8: 1297.08; 9: 1,15; 10: 14.92; 11: 19,18; 12: 286 | [7 empty] | ОТ
| 2 | ЭМ |  |  | 8: 698.3; 9: 1,15; 10: 8.03 | [7 empty] | ЭМ
| 3 | в т.ч. ОТм |  |  | 8: 100.1; 9: 1,15; 10: 1.15; 11: 19,18; 12: 22 | [7 empty] | в т.ч. ОТм
| 4 | М |  |  | 8: 225.16; 10: 2.25 | [7 empty] | М
|  | ЗТ |  |  | 4: чел.-ч; 5: 108; 6: 1,15; 7: 1,242 | [8 empty] | ЗТ
|  | ЗТм |  |  | 4: чел.-ч; 5: 5,26; 6: 1,15; 7: 0,06049 | [8 empty] | ЗТм
|  | Итого по расценке |  |  | 8: 2220.54; 10: 25.2 | [9 empty] | Итого по расценке
|  | ФОТ |  |  | 10: 16.07; 12: 308 | [8 empty] | ФОТ
| Приказ № 812/пр от 21.12.2020 Прил. п.100.1 | НР Наружные инженерные сети: демонтаж, разборка, очистка (ремонтно-строительные) |  |  | 4: %; 5: 89; 7: 89; 10: 14.3; 12: 274 | [8 empty] | НР Наружные инженерные сети: демонтаж, разборка, очистка (ремонтно-строительные)
| Приказ № 774/пр от 11.12.2020 Прил. п.100.1 | СП Наружные инженерные сети: демонтаж, разборка, очистка (ремонтно-строительные) |  |  | 4: %; 5: 44; 7: 44; 10: 7.07; 12: 136 | [8 empty] | СП Наружные инженерные сети: демонтаж, разборка, очистка (ремонтно-строительные)
|  | Всего по позиции |  |  | 10: 46.57 | [10 empty] | Всего по позиции
10 | ТЕРр66-16-10 | Демонтаж трубопроводов в непроходных каналах краном диаметром труб: до 600 мм |  |  | 4: 100 м трубопровода; 7: 0,01 | [5 empty] | Демонтаж трубопроводов в непроходных каналах краном диаметром труб: до 600 мм
| Приказ от 04.08.2020 № 421/пр прил.10 табл.3 п.10.1 | Производство ремонтно-строительных работ осуществляется в стесненных условиях населенных пунктов: отдельных конструктивных решений объектов капитального строительства (кроме указанных в п.п. 10.2 и 10.3), объектов капитального строительства в целом ОЗП=1,15; ЭМ=1,15 к расх.; ЗПМ=1,15; ТЗ=1,15; ТЗМ=1,15 | [17 empty] | Производство ремонтно-строительных работ осуществляется в стесненных условиях населенных пунктов: отдельных конструктивных решений объектов капитального строительства (кроме указанных в п.п. 10.2 и 10.3), объектов капитального строительства в целом ОЗП=1,15; ЭМ=1,15 к расх.; ЗПМ=1,15; ТЗ=1,15; ТЗМ=1,15
| 1 | ОТ |  |  | 8: 1465.22; 9: 1,15; 10: 16.85; 11: 19,18; 12: 323 | [7 empty] | ОТ
| 2 | ЭМ |  |  | 8: 770.33; 9: 1,15; 10: 8.86 | [7 empty] | ЭМ
| 3 | в т.ч. ОТм |  |  | 8: 110.75; 9: 1,15; 10: 1.27; 11: 19,18; 12: 24 | [7 empty] | в т.ч. ОТм
| 4 | М |  |  | 8: 267.75; 10: 2.68 | [7 empty] | М
|  | ЗТ |  |  | 4: чел.-ч; 5: 122; 6: 1,15; 7: 1,403 | [8 empty] | ЗТ
|  | ЗТм |  |  | 4: чел.-ч; 5: 5,82; 6: 1,15; 7: 0,06693 | [8 empty] | ЗТм
|  | Итого по расценке |  |  | 8: 2503.3; 10: 28.39 | [9 empty] | Итого по расценке
|  | ФОТ |  |  | 10: 18.12; 12: 347 | [8 empty] | ФОТ
| Приказ № 812/пр от 21.12.2020 Прил. п.100.1 | НР Наружные инженерные сети: демонтаж, разборка, очистка (ремонтно-строительные) |  |  | 4: %; 5: 89; 7: 89; 10: 16.13; 12: 309 | [8 empty] | НР Наружные инженерные сети: демонтаж, разборка, очистка (ремонтно-строительные)
| Приказ № 774/пр от 11.12.2020 Прил. п.100.1 | СП Наружные инженерные сети: демонтаж, разборка, очистка (ремонтно-строительные) |  |  | 4: %; 5: 44; 7: 44; 10: 7.97; 12: 153 | [8 empty] | СП Наружные инженерные сети: демонтаж, разборка, очистка (ремонтно-строительные)
|  | Всего по позиции |  |  | 10: 52.49 | [10 empty] | Всего по позиции
11 | ТЕРр66-16-11 | Демонтаж трубопроводов в непроходных каналах краном диаметром труб: до 700 мм |  |  | 4: 100 м трубопровода; 7: 0,01 | [5 empty] | Демонтаж трубопроводов в непроходных каналах краном диаметром труб: до 700 мм
| Приказ от 04.08.2020 № 421/пр прил.10 табл.3 п.10.1 | Производство ремонтно-строительных работ осуществляется в стесненных условиях населенных пунктов: отдельных конструктивных решений объектов капитального строительства (кроме указанных в п.п. 10.2 и 10.3), объектов капитального строительства в целом ОЗП=1,15; ЭМ=1,15 к расх.; ЗПМ=1,15; ТЗ=1,15; ТЗМ=1,15 | [17 empty] | Производство ремонтно-строительных работ осуществляется в стесненных условиях населенных пунктов: отдельных конструктивных решений объектов капитального строительства (кроме указанных в п.п. 10.2 и 10.3), объектов капитального строительства в целом ОЗП=1,15; ЭМ=1,15 к расх.; ЗПМ=1,15; ТЗ=1,15; ТЗМ=1,15
| 1 | ОТ |  |  | 8: 1789.49; 9: 1,15; 10: 20.58; 11: 19,18; 12: 395 | [7 empty] | ОТ
| 2 | ЭМ |  |  | 8: 898.91; 9: 1,15; 10: 10.34 | [7 empty] | ЭМ
| 3 | в т.ч. ОТм |  |  | 8: 126.55; 9: 1,15; 10: 1.46; 11: 19,18; 12: 28 | [7 empty] | в т.ч. ОТм
| 4 | М |  |  | 8: 302.5; 10: 3.03 | [7 empty] | М
|  | ЗТ |  |  | 4: чел.-ч; 5: 149; 6: 1,15; 7: 1,7135 | [8 empty] | ЗТ
|  | ЗТм |  |  | 4: чел.-ч; 5: 6,65; 6: 1,15; 7: 0,076475 | [8 empty] | ЗТм
|  | Итого по расценке |  |  | 8: 2990.9; 10: 33.95 | [9 empty] | Итого по расценке
|  | ФОТ |  |  | 10: 22.04; 12: 423 | [8 empty] | ФОТ
| Приказ № 812/пр от 21.12.2020 Прил. п.100.1 | НР Наружные инженерные сети: демонтаж, разборка, очистка (ремонтно-строительные) |  |  | 4: %; 5: 89; 7: 89; 10: 19.62; 12: 376 | [8 empty] | НР Наружные инженерные сети: демонтаж, разборка, очистка (ремонтно-строительные)
| Приказ № 774/пр от 11.12.2020 Прил. п.100.1 | СП Наружные инженерные сети: демонтаж, разборка, очистка (ремонтно-строительные) |  |  | 4: %; 5: 44; 7: 44; 10: 9.7; 12: 186 | [8 empty] | СП Наружные инженерные сети: демонтаж, разборка, очистка (ремонтно-строительные)
|  | Всего по позиции |  |  | 10: 63.27 | [10 empty] | Всего по позиции
12 | ТЕРр66-16-12 | Демонтаж трубопроводов в непроходных каналах краном диаметром труб: до 800 мм |  |  | 4: 100 м трубопровода; 7: 0,01 | [5 empty] | Демонтаж трубопроводов в непроходных каналах краном диаметром труб: до 800 мм
| Приказ от 04.08.2020 № 421/пр прил.10 табл.3 п.10.1 | Производство ремонтно-строительных работ осуществляется в стесненных условиях населенных пунктов: отдельных конструктивных решений объектов капитального строительства (кроме указанных в п.п. 10.2 и 10.3), объектов капитального строительства в целом ОЗП=1,15; ЭМ=1,15 к расх.; ЗПМ=1,15; ТЗ=1,15; ТЗМ=1,15 | [17 empty] | Производство ремонтно-строительных работ осуществляется в стесненных условиях населенных пунктов: отдельных конструктивных решений объектов капитального строительства (кроме указанных в п.п. 10.2 и 10.3), объектов капитального строительства в целом ОЗП=1,15; ЭМ=1,15 к расх.; ЗПМ=1,15; ТЗ=1,15; ТЗМ=1,15
| 1 | ОТ |  |  | 8: 2606.17; 9: 1,15; 10: 29.97; 11: 19,18; 12: 575 | [7 empty] | ОТ
| 2 | ЭМ |  |  | 8: 1042.94; 9: 1,15; 10: 11.99 | [7 empty] | ЭМ
| 3 | в т.ч. ОТм |  |  | 8: 147.86; 9: 1,15; 10: 1.7; 11: 19,18; 12: 33 | [7 empty] | в т.ч. ОТм
| 4 | М |  |  | 8: 341.69; 10: 3.42 | [7 empty] | М
|  | ЗТ |  |  | 4: чел.-ч; 5: 217; 6: 1,15; 7: 2,4955 | [8 empty] | ЗТ
|  | ЗТм |  |  | 4: чел.-ч; 5: 7,77; 6: 1,15; 7: 0,089355 | [8 empty] | ЗТм
|  | Итого по расценке |  |  | 8: 3990.8; 10: 45.38 | [9 empty] | Итого по расценке
|  | ФОТ |  |  | 10: 31.67; 12: 608 | [8 empty] | ФОТ
| Приказ № 812/пр от 21.12.2020 Прил. п.100.1 | НР Наружные инженерные сети: демонтаж, разборка, очистка (ремонтно-строительные) |  |  | 4: %; 5: 89; 7: 89; 10: 28.19; 12: 541 | [8 empty] | НР Наружные инженерные сети: демонтаж, разборка, очистка (ремонтно-строительные)
| Приказ № 774/пр от 11.12.2020 Прил. п.100.1 | СП Наружные инженерные сети: демонтаж, разборка, очистка (ремонтно-строительные) |  |  | 4: %; 5: 44; 7: 44; 10: 13.93; 12: 268 | [8 empty] | СП Наружные инженерные сети: демонтаж, разборка, очистка (ремонтно-строительные)
|  | Всего по позиции |  |  | 10: 87.5 | [10 empty] | Всего по позиции
13 | ТЕР24-01-001-01 | Демонтаж надземных трубопроводов , диаметр труб: 50 мм |  |  | 4: 1 км трубопровода; 7: 0,001 | [5 empty] | Демонтаж надземных трубопроводов , диаметр труб: 50 мм
| Приказ от 04.09.2019 № 507/пр табл.2 п.5 | Демонтаж (разборка) сетей инженерно-технического обеспечения ОЗП=0,6; ЭМ=0,6 к расх.; ЗПМ=0,6; МАТ=0 к расх.; ТЗ=0,6; ТЗМ=0,6 | [17 empty] | Демонтаж (разборка) сетей инженерно-технического обеспечения ОЗП=0,6; ЭМ=0,6 к расх.; ЗПМ=0,6; МАТ=0 к расх.; ТЗ=0,6; ТЗМ=0,6
| Приказ от 04.08.2020 № 421/пр прил.10 табл.3 п.10.1 | Производство ремонтно-строительных работ осуществляется в стесненных условиях населенных пунктов: отдельных конструктивных решений объектов капитального строительства (кроме указанных в п.п. 10.2 и 10.3), объектов капитального строительства в целом ОЗП=1,15; ЭМ=1,15 к расх.; ЗПМ=1,15; ТЗ=1,15; ТЗМ=1,15 | [17 empty] | Производство ремонтно-строительных работ осуществляется в стесненных условиях населенных пунктов: отдельных конструктивных решений объектов капитального строительства (кроме указанных в п.п. 10.2 и 10.3), объектов капитального строительства в целом ОЗП=1,15; ЭМ=1,15 к расх.; ЗПМ=1,15; ТЗ=1,15; ТЗМ=1,15
| 1 | ОТ |  |  | 8: 5775.4; 9: 0,69; 10: 3.99; 11: 19,18; 12: 77 | [7 empty] | ОТ
| 2 | ЭМ |  |  | 8: 12351.22; 9: 0,69; 10: 8.52 | [7 empty] | ЭМ
| 3 | в т.ч. ОТм |  |  | 8: 1247.37; 9: 0,69; 10: 0.86; 11: 19,18; 12: 16 | [7 empty] | в т.ч. ОТм
| 4 | М |  |  | 8: 51191.11; 9: 0; 10: 0 | [7 empty] | М
|  | ЗТ |  |  | 4: чел.-ч; 5: 431; 6: 0,69; 7: 0,29739 | [8 empty] | ЗТ
|  | ЗТм |  |  | 4: чел.-ч; 5: 75,37; 6: 0,69; 7: 0,0520053 | [8 empty] | ЗТм
|  | Итого по расценке |  |  | 8: 69317.73; 10: 12.51 | [9 empty] | Итого по расценке
|  | ФОТ |  |  | 10: 4.85; 12: 93 | [8 empty] | ФОТ
| Приказ № 812/пр от 21.12.2020 Прил. п.18 | НР Наружные сети водопровода, канализации, теплоснабжения, газопровода |  |  | 4: %; 5: 117; 7: 117; 10: 5.67; 12: 109 | [8 empty] | НР Наружные сети водопровода, канализации, теплоснабжения, газопровода
| Приказ № 774/пр от 11.12.2020 Прил. п.18, Приказ № 774/пр от 11.12.2020 п.16 | СП Наружные сети водопровода, канализации, теплоснабжения, газопровода |  |  | 4: %; 5: 74; 7: 74; 10: 3.59; 12: 69 | [8 empty] | СП Наружные сети водопровода, канализации, теплоснабжения, газопровода
|  | Всего по позиции |  |  | 10: 21.77 | [10 empty] | Всего по позиции
14 | ТЕР24-01-001-02 | Демонтаж надземных трубопроводов, диаметр труб: 70 мм |  |  | 4: 1 км трубопровода; 7: 0,001 | [5 empty] | Демонтаж надземных трубопроводов, диаметр труб: 70 мм
| Приказ от 04.09.2019 № 507/пр табл.2 п.5 | Демонтаж (разборка) сетей инженерно-технического обеспечения ОЗП=0,6; ЭМ=0,6 к расх.; ЗПМ=0,6; МАТ=0 к расх.; ТЗ=0,6; ТЗМ=0,6 | [17 empty] | Демонтаж (разборка) сетей инженерно-технического обеспечения ОЗП=0,6; ЭМ=0,6 к расх.; ЗПМ=0,6; МАТ=0 к расх.; ТЗ=0,6; ТЗМ=0,6
| Приказ от 04.08.2020 № 421/пр прил.10 табл.3 п.10.1 | Производство ремонтно-строительных работ осуществляется в стесненных условиях населенных пунктов: отдельных конструктивных решений объектов капитального строительства (кроме указанных в п.п. 10.2 и 10.3), объектов капитального строительства в целом ОЗП=1,15; ЭМ=1,15 к расх.; ЗПМ=1,15; ТЗ=1,15; ТЗМ=1,15 | [17 empty] | Производство ремонтно-строительных работ осуществляется в стесненных условиях населенных пунктов: отдельных конструктивных решений объектов капитального строительства (кроме указанных в п.п. 10.2 и 10.3), объектов капитального строительства в целом ОЗП=1,15; ЭМ=1,15 к расх.; ЗПМ=1,15; ТЗ=1,15; ТЗМ=1,15
| 1 | ОТ |  |  | 8: 6056.8; 9: 0,69; 10: 4.18; 11: 19,18; 12: 80 | [7 empty] | ОТ
| 2 | ЭМ |  |  | 8: 12454.34; 9: 0,69; 10: 8.59 | [7 empty] | ЭМ
| 3 | в т.ч. ОТм |  |  | 8: 1274.68; 9: 0,69; 10: 0.88; 11: 19,18; 12: 17 | [7 empty] | в т.ч. ОТм
| 4 | М |  |  | 8: 67692.19; 9: 0; 10: 0 | [7 empty] | М
|  | ЗТ |  |  | 4: чел.-ч; 5: 452; 6: 0,69; 7: 0,31188 | [8 empty] | ЗТ
|  | ЗТм |  |  | 4: чел.-ч; 5: 77,02; 6: 0,69; 7: 0,0531438 | [8 empty] | ЗТм
|  | Итого по расценке |  |  | 8: 86203.33; 10: 12.77 | [9 empty] | Итого по расценке
|  | ФОТ |  |  | 10: 5.06; 12: 97 | [8 empty] | ФОТ
| Приказ № 812/пр от 21.12.2020 Прил. п.18 | НР Наружные сети водопровода, канализации, теплоснабжения, газопровода |  |  | 4: %; 5: 117; 7: 117; 10: 5.92; 12: 113 | [8 empty] | НР Наружные сети водопровода, канализации, теплоснабжения, газопровода
| Приказ № 774/пр от 11.12.2020 Прил. п.18, Приказ № 774/пр от 11.12.2020 п.16 | СП Наружные сети водопровода, канализации, теплоснабжения, газопровода |  |  | 4: %; 5: 74; 7: 74; 10: 3.74; 12: 72 | [8 empty] | СП Наружные сети водопровода, канализации, теплоснабжения, газопровода
|  | Всего по позиции |  |  | 10: 22.43 | [10 empty] | Всего по позиции
15 | ТЕР24-01-001-03 | Демонтаж надземных трубопроводов, диаметр труб: 80 мм |  |  | 4: 1 км трубопровода; 7: 0,001 | [5 empty] | Демонтаж надземных трубопроводов, диаметр труб: 80 мм
| Приказ от 04.09.2019 № 507/пр табл.2 п.5 | Демонтаж (разборка) сетей инженерно-технического обеспечения ОЗП=0,6; ЭМ=0,6 к расх.; ЗПМ=0,6; МАТ=0 к расх.; ТЗ=0,6; ТЗМ=0,6 | [17 empty] | Демонтаж (разборка) сетей инженерно-технического обеспечения ОЗП=0,6; ЭМ=0,6 к расх.; ЗПМ=0,6; МАТ=0 к расх.; ТЗ=0,6; ТЗМ=0,6
| Приказ от 04.08.2020 № 421/пр прил.10 табл.3 п.10.1 | Производство ремонтно-строительных работ осуществляется в стесненных условиях населенных пунктов: отдельных конструктивных решений объектов капитального строительства (кроме указанных в п.п. 10.2 и 10.3), объектов капитального строительства в целом ОЗП=1,15; ЭМ=1,15 к расх.; ЗПМ=1,15; ТЗ=1,15; ТЗМ=1,15 | [17 empty] | Производство ремонтно-строительных работ осуществляется в стесненных условиях населенных пунктов: отдельных конструктивных решений объектов капитального строительства (кроме указанных в п.п. 10.2 и 10.3), объектов капитального строительства в целом ОЗП=1,15; ЭМ=1,15 к расх.; ЗПМ=1,15; ТЗ=1,15; ТЗМ=1,15
| 1 | ОТ |  |  | 8: 6219.45; 9: 0,69; 10: 4.29; 11: 19,18; 12: 82 | [7 empty] | ОТ
| 2 | ЭМ |  |  | 8: 12713.64; 9: 0,69; 10: 8.77 | [7 empty] | ЭМ
| 3 | в т.ч. ОТм |  |  | 8: 1288.42; 9: 0,69; 10: 0.89; 11: 19,18; 12: 17 | [7 empty] | в т.ч. ОТм
| 4 | М |  |  | 8: 84068.29; 9: 0; 10: 0 | [7 empty] | М
|  | ЗТ |  |  | 4: чел.-ч; 5: 459; 6: 0,69; 7: 0,31671 | [8 empty] | ЗТ
|  | ЗТм |  |  | 4: чел.-ч; 5: 77,85; 6: 0,69; 7: 0,0537165 | [8 empty] | ЗТм
|  | Итого по расценке |  |  | 8: 103001.38; 10: 13.06 | [9 empty] | Итого по расценке
|  | ФОТ |  |  | 10: 5.18; 12: 99 | [8 empty] | ФОТ
| Приказ № 812/пр от 21.12.2020 Прил. п.18 | НР Наружные сети водопровода, канализации, теплоснабжения, газопровода |  |  | 4: %; 5: 117; 7: 117; 10: 6.06; 12: 116 | [8 empty] | НР Наружные сети водопровода, канализации, теплоснабжения, газопровода
| Приказ № 774/пр от 11.12.2020 Прил. п.18, Приказ № 774/пр от 11.12.2020 п.16 | СП Наружные сети водопровода, канализации, теплоснабжения, газопровода |  |  | 4: %; 5: 74; 7: 74; 10: 3.83; 12: 73 | [8 empty] | СП Наружные сети водопровода, канализации, теплоснабжения, газопровода
|  | Всего по позиции |  |  | 10: 22.95 | [10 empty] | Всего по позиции
16 | ТЕР24-01-001-04 | Демонтаж надземных трубопроводов, диаметр труб: 100 мм |  |  | 4: 1 км трубопровода; 7: 0,001 | [5 empty] | Демонтаж надземных трубопроводов, диаметр труб: 100 мм
| Приказ от 04.09.2019 № 507/пр табл.2 п.5 | Демонтаж (разборка) сетей инженерно-технического обеспечения ОЗП=0,6; ЭМ=0,6 к расх.; ЗПМ=0,6; МАТ=0 к расх.; ТЗ=0,6; ТЗМ=0,6 | [17 empty] | Демонтаж (разборка) сетей инженерно-технического обеспечения ОЗП=0,6; ЭМ=0,6 к расх.; ЗПМ=0,6; МАТ=0 к расх.; ТЗ=0,6; ТЗМ=0,6
| Приказ от 04.08.2020 № 421/пр прил.10 табл.3 п.10.1 | Производство ремонтно-строительных работ осуществляется в стесненных условиях населенных пунктов: отдельных конструктивных решений объектов капитального строительства (кроме указанных в п.п. 10.2 и 10.3), объектов капитального строительства в целом ОЗП=1,15; ЭМ=1,15 к расх.; ЗПМ=1,15; ТЗ=1,15; ТЗМ=1,15 | [17 empty] | Производство ремонтно-строительных работ осуществляется в стесненных условиях населенных пунктов: отдельных конструктивных решений объектов капитального строительства (кроме указанных в п.п. 10.2 и 10.3), объектов капитального строительства в целом ОЗП=1,15; ЭМ=1,15 к расх.; ЗПМ=1,15; ТЗ=1,15; ТЗМ=1,15
| 1 | ОТ |  |  | 8: 6880; 9: 0,69; 10: 4.75; 11: 19,18; 12: 91 | [7 empty] | ОТ
| 2 | ЭМ |  |  | 8: 13709.98; 9: 0,69; 10: 9.46 | [7 empty] | ЭМ
| 3 | в т.ч. ОТм |  |  | 8: 1315.1; 9: 0,69; 10: 0.91; 11: 19,18; 12: 17 | [7 empty] | в т.ч. ОТм
| 4 | М |  |  | 8: 94793.77; 9: 0; 10: 0 | [7 empty] | М
|  | ЗТ |  |  | 4: чел.-ч; 5: 500; 6: 0,69; 7: 0,345 | [8 empty] | ЗТ
|  | ЗТм |  |  | 4: чел.-ч; 5: 79,51; 6: 0,69; 7: 0,0548619 | [8 empty] | ЗТм
|  | Итого по расценке |  |  | 8: 115383.75; 10: 14.21 | [9 empty] | Итого по расценке
|  | ФОТ |  |  | 10: 5.66; 12: 108 | [8 empty] | ФОТ
| Приказ № 812/пр от 21.12.2020 Прил. п.18 | НР Наружные сети водопровода, канализации, теплоснабжения, газопровода |  |  | 4: %; 5: 117; 7: 117; 10: 6.62; 12: 126 | [8 empty] | НР Наружные сети водопровода, канализации, теплоснабжения, газопровода
| Приказ № 774/пр от 11.12.2020 Прил. п.18, Приказ № 774/пр от 11.12.2020 п.16 | СП Наружные сети водопровода, канализации, теплоснабжения, газопровода |  |  | 4: %; 5: 74; 7: 74; 10: 4.19; 12: 80 | [8 empty] | СП Наружные сети водопровода, канализации, теплоснабжения, газопровода
|  | Всего по позиции |  |  | 10: 25.02 | [10 empty] | Всего по позиции
17 | ТЕР24-01-001-05 | Демонтаж надземных трубопроводов, диаметр труб: 125 мм |  |  | 4: 1 км трубопровода; 7: 0,001 | [5 empty] | Демонтаж надземных трубопроводов, диаметр труб: 125 мм
| Приказ от 04.09.2019 № 507/пр табл.2 п.5 | Демонтаж (разборка) сетей инженерно-технического обеспечения ОЗП=0,6; ЭМ=0,6 к расх.; ЗПМ=0,6; МАТ=0 к расх.; ТЗ=0,6; ТЗМ=0,6 | [17 empty] | Демонтаж (разборка) сетей инженерно-технического обеспечения ОЗП=0,6; ЭМ=0,6 к расх.; ЗПМ=0,6; МАТ=0 к расх.; ТЗ=0,6; ТЗМ=0,6
| Приказ от 04.08.2020 № 421/пр прил.10 табл.3 п.10.1 | Производство ремонтно-строительных работ осуществляется в стесненных условиях населенных пунктов: отдельных конструктивных решений объектов капитального строительства (кроме указанных в п.п. 10.2 и 10.3), объектов капитального строительства в целом ОЗП=1,15; ЭМ=1,15 к расх.; ЗПМ=1,15; ТЗ=1,15; ТЗМ=1,15 | [17 empty] | Производство ремонтно-строительных работ осуществляется в стесненных условиях населенных пунктов: отдельных конструктивных решений объектов капитального строительства (кроме указанных в п.п. 10.2 и 10.3), объектов капитального строительства в целом ОЗП=1,15; ЭМ=1,15 к расх.; ЗПМ=1,15; ТЗ=1,15; ТЗМ=1,15
| 1 | ОТ |  |  | 8: 7829.44; 9: 0,69; 10: 5.4; 11: 19,18; 12: 104 | [7 empty] | ОТ
| 2 | ЭМ |  |  | 8: 18625.11; 9: 0,69; 10: 12.85 | [7 empty] | ЭМ
| 3 | в т.ч. ОТм |  |  | 8: 1900.92; 9: 0,69; 10: 1.31; 11: 19,18; 12: 25 | [7 empty] | в т.ч. ОТм
| 4 | М |  |  | 8: 131325.8; 9: 0; 10: 0 | [7 empty] | М
|  | ЗТ |  |  | 4: чел.-ч; 5: 569; 6: 0,69; 7: 0,39261 | [8 empty] | ЗТ
|  | ЗТм |  |  | 4: чел.-ч; 5: 111,36; 6: 0,69; 7: 0,0768384 | [8 empty] | ЗТм
|  | Итого по расценке |  |  | 8: 157780.35; 10: 18.25 | [9 empty] | Итого по расценке
|  | ФОТ |  |  | 10: 6.71; 12: 129 | [8 empty] | ФОТ
| Приказ № 812/пр от 21.12.2020 Прил. п.18 | НР Наружные сети водопровода, канализации, теплоснабжения, газопровода |  |  | 4: %; 5: 117; 7: 117; 10: 7.85; 12: 151 | [8 empty] | НР Наружные сети водопровода, канализации, теплоснабжения, газопровода
| Приказ № 774/пр от 11.12.2020 Прил. п.18, Приказ № 774/пр от 11.12.2020 п.16 | СП Наружные сети водопровода, канализации, теплоснабжения, газопровода |  |  | 4: %; 5: 74; 7: 74; 10: 4.97; 12: 95 | [8 empty] | СП Наружные сети водопровода, канализации, теплоснабжения, газопровода
|  | Всего по позиции |  |  | 10: 31.07 | [10 empty] | Всего по позиции
18 | ТЕР24-01-001-06 | Демонтаж надземных трубопроводов, диаметр труб: 150 мм |  |  | 4: 1 км трубопровода; 7: 0,001 | [5 empty] | Демонтаж надземных трубопроводов, диаметр труб: 150 мм
| Приказ от 04.09.2019 № 507/пр табл.2 п.5 | Демонтаж (разборка) сетей инженерно-технического обеспечения ОЗП=0,6; ЭМ=0,6 к расх.; ЗПМ=0,6; МАТ=0 к расх.; ТЗ=0,6; ТЗМ=0,6 | [17 empty] | Демонтаж (разборка) сетей инженерно-технического обеспечения ОЗП=0,6; ЭМ=0,6 к расх.; ЗПМ=0,6; МАТ=0 к расх.; ТЗ=0,6; ТЗМ=0,6
| Приказ от 04.08.2020 № 421/пр прил.10 табл.3 п.10.1 | Производство ремонтно-строительных работ осуществляется в стесненных условиях населенных пунктов: отдельных конструктивных решений объектов капитального строительства (кроме указанных в п.п. 10.2 и 10.3), объектов капитального строительства в целом ОЗП=1,15; ЭМ=1,15 к расх.; ЗПМ=1,15; ТЗ=1,15; ТЗМ=1,15 | [17 empty] | Производство ремонтно-строительных работ осуществляется в стесненных условиях населенных пунктов: отдельных конструктивных решений объектов капитального строительства (кроме указанных в п.п. 10.2 и 10.3), объектов капитального строительства в целом ОЗП=1,15; ЭМ=1,15 к расх.; ЗПМ=1,15; ТЗ=1,15; ТЗМ=1,15
| 1 | ОТ |  |  | 8: 8655.04; 9: 0,69; 10: 5.97; 11: 19,18; 12: 115 | [7 empty] | ОТ
| 2 | ЭМ |  |  | 8: 19886.87; 9: 0,69; 10: 13.72 | [7 empty] | ЭМ
| 3 | в т.ч. ОТм |  |  | 8: 1932.11; 9: 0,69; 10: 1.33; 11: 19,18; 12: 26 | [7 empty] | в т.ч. ОТм
| 4 | М |  |  | 8: 194186.36; 9: 0; 10: 0 | [7 empty] | М
|  | ЗТ |  |  | 4: чел.-ч; 5: 629; 6: 0,69; 7: 0,43401 | [8 empty] | ЗТ
|  | ЗТм |  |  | 4: чел.-ч; 5: 113,32; 6: 0,69; 7: 0,0781908 | [8 empty] | ЗТм
|  | Итого по расценке |  |  | 8: 222728.27; 10: 19.69 | [9 empty] | Итого по расценке
|  | ФОТ |  |  | 10: 7.3; 12: 141 | [8 empty] | ФОТ
| Приказ № 812/пр от 21.12.2020 Прил. п.18 | НР Наружные сети водопровода, канализации, теплоснабжения, газопровода |  |  | 4: %; 5: 117; 7: 117; 10: 8.54; 12: 165 | [8 empty] | НР Наружные сети водопровода, канализации, теплоснабжения, газопровода
| Приказ № 774/пр от 11.12.2020 Прил. п.18, Приказ № 774/пр от 11.12.2020 п.16 | СП Наружные сети водопровода, канализации, теплоснабжения, газопровода |  |  | 4: %; 5: 74; 7: 74; 10: 5.4; 12: 104 | [8 empty] | СП Наружные сети водопровода, канализации, теплоснабжения, газопровода
|  | Всего по позиции |  |  | 10: 33.63 | [10 empty] | Всего по позиции
19 | ТЕР24-01-001-07 | Демонтаж надземных трубопроводов, диаметр труб: 200 мм |  |  | 4: 1 км трубопровода; 7: 0,001 | [5 empty] | Демонтаж надземных трубопроводов, диаметр труб: 200 мм
| Приказ от 04.09.2019 № 507/пр табл.2 п.5 | Демонтаж (разборка) сетей инженерно-технического обеспечения ОЗП=0,6; ЭМ=0,6 к расх.; ЗПМ=0,6; МАТ=0 к расх.; ТЗ=0,6; ТЗМ=0,6 | [17 empty] | Демонтаж (разборка) сетей инженерно-технического обеспечения ОЗП=0,6; ЭМ=0,6 к расх.; ЗПМ=0,6; МАТ=0 к расх.; ТЗ=0,6; ТЗМ=0,6
| Приказ от 04.08.2020 № 421/пр прил.10 табл.3 п.10.1 | Производство ремонтно-строительных работ осуществляется в стесненных условиях населенных пунктов: отдельных конструктивных решений объектов капитального строительства (кроме указанных в п.п. 10.2 и 10.3), объектов капитального строительства в целом ОЗП=1,15; ЭМ=1,15 к расх.; ЗПМ=1,15; ТЗ=1,15; ТЗМ=1,15 | [17 empty] | Производство ремонтно-строительных работ осуществляется в стесненных условиях населенных пунктов: отдельных конструктивных решений объектов капитального строительства (кроме указанных в п.п. 10.2 и 10.3), объектов капитального строительства в целом ОЗП=1,15; ЭМ=1,15 к расх.; ЗПМ=1,15; ТЗ=1,15; ТЗМ=1,15
| 1 | ОТ |  |  | 8: 9604.48; 9: 0,69; 10: 6.63; 11: 19,18; 12: 127 | [7 empty] | ОТ
| 2 | ЭМ |  |  | 8: 22305.48; 9: 0,69; 10: 15.39 | [7 empty] | ЭМ
| 3 | в т.ч. ОТм |  |  | 8: 2208.62; 9: 0,69; 10: 1.52; 11: 19,18; 12: 29 | [7 empty] | в т.ч. ОТм
| 4 | М |  |  | 8: 374154.79; 9: 0; 10: 0 | [7 empty] | М
|  | ЗТ |  |  | 4: чел.-ч; 5: 698; 6: 0,69; 7: 0,48162 | [8 empty] | ЗТ
|  | ЗТм |  |  | 4: чел.-ч; 5: 127,74; 6: 0,69; 7: 0,0881406 | [8 empty] | ЗТм
|  | Итого по расценке |  |  | 8: 406064.75; 10: 22.02 | [9 empty] | Итого по расценке
|  | ФОТ |  |  | 10: 8.15; 12: 156 | [8 empty] | ФОТ
| Приказ № 812/пр от 21.12.2020 Прил. п.18 | НР Наружные сети водопровода, канализации, теплоснабжения, газопровода |  |  | 4: %; 5: 117; 7: 117; 10: 9.54; 12: 183 | [8 empty] | НР Наружные сети водопровода, канализации, теплоснабжения, газопровода
| Приказ № 774/пр от 11.12.2020 Прил. п.18, Приказ № 774/пр от 11.12.2020 п.16 | СП Наружные сети водопровода, канализации, теплоснабжения, газопровода |  |  | 4: %; 5: 74; 7: 74; 10: 6.03; 12: 115 | [8 empty] | СП Наружные сети водопровода, канализации, теплоснабжения, газопровода
|  | Всего по позиции |  |  | 10: 37.59 | [10 empty] | Всего по позиции
20 | ТЕР24-01-001-08 | Демонтаж надземных трубопроводов, диаметр труб: 250 мм |  |  | 4: 1 км трубопровода; 7: 0,001 | [5 empty] | Демонтаж надземных трубопроводов, диаметр труб: 250 мм
| Приказ от 04.09.2019 № 507/пр табл.2 п.5 | Демонтаж (разборка) сетей инженерно-технического обеспечения ОЗП=0,6; ЭМ=0,6 к расх.; ЗПМ=0,6; МАТ=0 к расх.; ТЗ=0,6; ТЗМ=0,6 | [17 empty] | Демонтаж (разборка) сетей инженерно-технического обеспечения ОЗП=0,6; ЭМ=0,6 к расх.; ЗПМ=0,6; МАТ=0 к расх.; ТЗ=0,6; ТЗМ=0,6
| Приказ от 04.08.2020 № 421/пр прил.10 табл.3 п.10.1 | Производство ремонтно-строительных работ осуществляется в стесненных условиях населенных пунктов: отдельных конструктивных решений объектов капитального строительства (кроме указанных в п.п. 10.2 и 10.3), объектов капитального строительства в целом ОЗП=1,15; ЭМ=1,15 к расх.; ЗПМ=1,15; ТЗ=1,15; ТЗМ=1,15 | [17 empty] | Производство ремонтно-строительных работ осуществляется в стесненных условиях населенных пунктов: отдельных конструктивных решений объектов капитального строительства (кроме указанных в п.п. 10.2 и 10.3), объектов капитального строительства в целом ОЗП=1,15; ЭМ=1,15 к расх.; ЗПМ=1,15; ТЗ=1,15; ТЗМ=1,15
| 1 | ОТ |  |  | 8: 11145.6; 9: 0,69; 10: 7.69; 11: 19,18; 12: 147 | [7 empty] | ОТ
| 2 | ЭМ |  |  | 8: 25954.39; 9: 0,69; 10: 17.91 | [7 empty] | ЭМ
| 3 | в т.ч. ОТм |  |  | 8: 2566.15; 9: 0,69; 10: 1.77; 11: 19,18; 12: 34 | [7 empty] | в т.ч. ОТм
| 4 | М |  |  | 8: 538361.18; 9: 0; 10: 0 | [7 empty] | М
|  | ЗТ |  |  | 4: чел.-ч; 5: 810; 6: 0,69; 7: 0,5589 | [8 empty] | ЗТ
|  | ЗТм |  |  | 4: чел.-ч; 5: 147,99; 6: 0,69; 7: 0,1021131 | [8 empty] | ЗТм
|  | Итого по расценке |  |  | 8: 575461.17; 10: 25.6 | [9 empty] | Итого по расценке
|  | ФОТ |  |  | 10: 9.46; 12: 181 | [8 empty] | ФОТ
| Приказ № 812/пр от 21.12.2020 Прил. п.18 | НР Наружные сети водопровода, канализации, теплоснабжения, газопровода |  |  | 4: %; 5: 117; 7: 117; 10: 11.07; 12: 212 | [8 empty] | НР Наружные сети водопровода, канализации, теплоснабжения, газопровода
| Приказ № 774/пр от 11.12.2020 Прил. п.18, Приказ № 774/пр от 11.12.2020 п.16 | СП Наружные сети водопровода, канализации, теплоснабжения, газопровода |  |  | 4: %; 5: 74; 7: 74; 10: 7; 12: 134 | [8 empty] | СП Наружные сети водопровода, канализации, теплоснабжения, газопровода
|  | Всего по позиции |  |  | 10: 43.67 | [10 empty] | Всего по позиции
21 | ТЕР24-01-001-09 | Демонтаж надземных трубопроводов, диаметр труб: 300 мм |  |  | 4: 1 км трубопровода; 7: 0,001 | [5 empty] | Демонтаж надземных трубопроводов, диаметр труб: 300 мм
| Приказ от 04.09.2019 № 507/пр табл.2 п.5 | Демонтаж (разборка) сетей инженерно-технического обеспечения ОЗП=0,6; ЭМ=0,6 к расх.; ЗПМ=0,6; МАТ=0 к расх.; ТЗ=0,6; ТЗМ=0,6 | [17 empty] | Демонтаж (разборка) сетей инженерно-технического обеспечения ОЗП=0,6; ЭМ=0,6 к расх.; ЗПМ=0,6; МАТ=0 к расх.; ТЗ=0,6; ТЗМ=0,6
| Приказ от 04.08.2020 № 421/пр прил.10 табл.3 п.10.1 | Производство ремонтно-строительных работ осуществляется в стесненных условиях населенных пунктов: отдельных конструктивных решений объектов капитального строительства (кроме указанных в п.п. 10.2 и 10.3), объектов капитального строительства в целом ОЗП=1,15; ЭМ=1,15 к расх.; ЗПМ=1,15; ТЗ=1,15; ТЗМ=1,15 | [17 empty] | Производство ремонтно-строительных работ осуществляется в стесненных условиях населенных пунктов: отдельных конструктивных решений объектов капитального строительства (кроме указанных в п.п. 10.2 и 10.3), объектов капитального строительства в целом ОЗП=1,15; ЭМ=1,15 к расх.; ЗПМ=1,15; ТЗ=1,15; ТЗМ=1,15
| 1 | ОТ |  |  | 8: 12433.3; 9: 0,69; 10: 8.58; 11: 19,18; 12: 165 | [7 empty] | ОТ
| 2 | ЭМ |  |  | 8: 28708.1; 9: 0,69; 10: 19.81 | [7 empty] | ЭМ
| 3 | в т.ч. ОТм |  |  | 8: 2886.91; 9: 0,69; 10: 1.99; 11: 19,18; 12: 38 | [7 empty] | в т.ч. ОТм
| 4 | М |  |  | 8: 640311.72; 9: 0; 10: 0 | [7 empty] | М
|  | ЗТ |  |  | 4: чел.-ч; 5: 890; 6: 0,69; 7: 0,6141 | [8 empty] | ЗТ
|  | ЗТм |  |  | 4: чел.-ч; 5: 164,59; 6: 0,69; 7: 0,1135671 | [8 empty] | ЗТм
|  | Итого по расценке |  |  | 8: 681453.12; 10: 28.39 | [9 empty] | Итого по расценке
|  | ФОТ |  |  | 10: 10.57; 12: 203 | [8 empty] | ФОТ
| Приказ № 812/пр от 21.12.2020 Прил. п.18 | НР Наружные сети водопровода, канализации, теплоснабжения, газопровода |  |  | 4: %; 5: 117; 7: 117; 10: 12.37; 12: 238 | [8 empty] | НР Наружные сети водопровода, канализации, теплоснабжения, газопровода
| Приказ № 774/пр от 11.12.2020 Прил. п.18, Приказ № 774/пр от 11.12.2020 п.16 | СП Наружные сети водопровода, канализации, теплоснабжения, газопровода |  |  | 4: %; 5: 74; 7: 74; 10: 7.82; 12: 150 | [8 empty] | СП Наружные сети водопровода, канализации, теплоснабжения, газопровода
|  | Всего по позиции |  |  | 10: 48.58 | [10 empty] | Всего по позиции
22 | ТЕР24-01-004-11 | Демонтаж надземных трубопроводов, диаметр труб: 400 мм |  |  | 4: 1 км трубопровода; 7: 0,001 | [5 empty] | Демонтаж надземных трубопроводов, диаметр труб: 400 мм
| Приказ от 04.09.2019 № 507/пр табл.2 п.5 | Демонтаж (разборка) сетей инженерно-технического обеспечения ОЗП=0,6; ЭМ=0,6 к расх.; ЗПМ=0,6; МАТ=0 к расх.; ТЗ=0,6; ТЗМ=0,6 | [17 empty] | Демонтаж (разборка) сетей инженерно-технического обеспечения ОЗП=0,6; ЭМ=0,6 к расх.; ЗПМ=0,6; МАТ=0 к расх.; ТЗ=0,6; ТЗМ=0,6
| Приказ от 04.08.2020 № 421/пр прил.10 табл.3 п.10.1 | Производство ремонтно-строительных работ осуществляется в стесненных условиях населенных пунктов: отдельных конструктивных решений объектов капитального строительства (кроме указанных в п.п. 10.2 и 10.3), объектов капитального строительства в целом ОЗП=1,15; ЭМ=1,15 к расх.; ЗПМ=1,15; ТЗ=1,15; ТЗМ=1,15 | [17 empty] | Производство ремонтно-строительных работ осуществляется в стесненных условиях населенных пунктов: отдельных конструктивных решений объектов капитального строительства (кроме указанных в п.п. 10.2 и 10.3), объектов капитального строительства в целом ОЗП=1,15; ЭМ=1,15 к расх.; ЗПМ=1,15; ТЗ=1,15; ТЗМ=1,15
| 1 | ОТ |  |  | 8: 15027.7; 9: 0,69; 10: 10.37; 11: 19,18; 12: 199 | [7 empty] | ОТ
| 2 | ЭМ |  |  | 8: 32054.85; 9: 0,69; 10: 22.12 | [7 empty] | ЭМ
| 3 | в т.ч. ОТм |  |  | 8: 3713.75; 9: 0,69; 10: 2.56; 11: 19,18; 12: 49 | [7 empty] | в т.ч. ОТм
| 4 | М |  |  | 8: 1081817.29; 9: 0; 10: 0 | [7 empty] | М
|  | ЗТ |  |  | 4: чел.-ч; 5: 1030; 6: 0,69; 7: 0,7107 | [8 empty] | ЗТ
|  | ЗТм |  |  | 4: чел.-ч; 5: 217,56; 6: 0,69; 7: 0,1501164 | [8 empty] | ЗТм
|  | Итого по расценке |  |  | 8: 1128899.84; 10: 32.49 | [9 empty] | Итого по расценке
|  | ФОТ |  |  | 10: 12.93; 12: 248 | [8 empty] | ФОТ
| Приказ № 812/пр от 21.12.2020 Прил. п.18 | НР Наружные сети водопровода, канализации, теплоснабжения, газопровода |  |  | 4: %; 5: 117; 7: 117; 10: 15.13; 12: 290 | [8 empty] | НР Наружные сети водопровода, канализации, теплоснабжения, газопровода
| Приказ № 774/пр от 11.12.2020 Прил. п.18, Приказ № 774/пр от 11.12.2020 п.16 | СП Наружные сети водопровода, канализации, теплоснабжения, газопровода |  |  | 4: %; 5: 74; 7: 74; 10: 9.57; 12: 184 | [8 empty] | СП Наружные сети водопровода, канализации, теплоснабжения, газопровода
|  | Всего по позиции |  |  | 10: 57.19 | [10 empty] | Всего по позиции
23 | ТЕР24-01-004-13 | Демонтаж надземных трубопроводов, диаметр труб: 500 мм |  |  | 4: 1 км трубопровода; 7: 0,001 | [5 empty] | Демонтаж надземных трубопроводов, диаметр труб: 500 мм
| Приказ от 04.09.2019 № 507/пр табл.2 п.5 | Демонтаж (разборка) сетей инженерно-технического обеспечения ОЗП=0,6; ЭМ=0,6 к расх.; ЗПМ=0,6; МАТ=0 к расх.; ТЗ=0,6; ТЗМ=0,6 | [17 empty] | Демонтаж (разборка) сетей инженерно-технического обеспечения ОЗП=0,6; ЭМ=0,6 к расх.; ЗПМ=0,6; МАТ=0 к расх.; ТЗ=0,6; ТЗМ=0,6
| Приказ от 04.08.2020 № 421/пр прил.10 табл.3 п.10.1 | Производство ремонтно-строительных работ осуществляется в стесненных условиях населенных пунктов: отдельных конструктивных решений объектов капитального строительства (кроме указанных в п.п. 10.2 и 10.3), объектов капитального строительства в целом ОЗП=1,15; ЭМ=1,15 к расх.; ЗПМ=1,15; ТЗ=1,15; ТЗМ=1,15 | [17 empty] | Производство ремонтно-строительных работ осуществляется в стесненных условиях населенных пунктов: отдельных конструктивных решений объектов капитального строительства (кроме указанных в п.п. 10.2 и 10.3), объектов капитального строительства в целом ОЗП=1,15; ЭМ=1,15 к расх.; ЗПМ=1,15; ТЗ=1,15; ТЗМ=1,15
| 1 | ОТ |  |  | 8: 19258.8; 9: 0,69; 10: 13.29; 11: 19,18; 12: 255 | [7 empty] | ОТ
| 2 | ЭМ |  |  | 8: 42061.42; 9: 0,69; 10: 29.02 | [7 empty] | ЭМ
| 3 | в т.ч. ОТм |  |  | 8: 4937.97; 9: 0,69; 10: 3.41; 11: 19,18; 12: 65 | [7 empty] | в т.ч. ОТм
| 4 | М |  |  | 8: 1617055.95; 9: 0; 10: 0 | [7 empty] | М
|  | ЗТ |  |  | 4: чел.-ч; 5: 1320; 6: 0,69; 7: 0,9108 | [8 empty] | ЗТ
|  | ЗТм |  |  | 4: чел.-ч; 5: 288,77; 6: 0,69; 7: 0,1992513 | [8 empty] | ЗТм
|  | Итого по расценке |  |  | 8: 1678376.17; 10: 42.31 | [9 empty] | Итого по расценке
|  | ФОТ |  |  | 10: 16.7; 12: 320 | [8 empty] | ФОТ
| Приказ № 812/пр от 21.12.2020 Прил. п.18 | НР Наружные сети водопровода, канализации, теплоснабжения, газопровода |  |  | 4: %; 5: 117; 7: 117; 10: 19.54; 12: 374 | [8 empty] | НР Наружные сети водопровода, канализации, теплоснабжения, газопровода
| Приказ № 774/пр от 11.12.2020 Прил. п.18, Приказ № 774/пр от 11.12.2020 п.16 | СП Наружные сети водопровода, канализации, теплоснабжения, газопровода |  |  | 4: %; 5: 74; 7: 74; 10: 12.36; 12: 237 | [8 empty] | СП Наружные сети водопровода, канализации, теплоснабжения, газопровода
|  | Всего по позиции |  |  | 10: 74.21 | [10 empty] | Всего по позиции
24 | ТЕР24-01-004-14 | Демонтаж надземных трубопроводов, диаметр труб: 600 мм |  |  | 4: 1 км трубопровода; 7: 0,001 | [5 empty] | Демонтаж надземных трубопроводов, диаметр труб: 600 мм
| Приказ от 04.09.2019 № 507/пр табл.2 п.5 | Демонтаж (разборка) сетей инженерно-технического обеспечения ОЗП=0,6; ЭМ=0,6 к расх.; ЗПМ=0,6; МАТ=0 к расх.; ТЗ=0,6; ТЗМ=0,6 | [17 empty] | Демонтаж (разборка) сетей инженерно-технического обеспечения ОЗП=0,6; ЭМ=0,6 к расх.; ЗПМ=0,6; МАТ=0 к расх.; ТЗ=0,6; ТЗМ=0,6
| Приказ от 04.08.2020 № 421/пр прил.10 табл.3 п.10.1 | Производство ремонтно-строительных работ осуществляется в стесненных условиях населенных пунктов: отдельных конструктивных решений объектов капитального строительства (кроме указанных в п.п. 10.2 и 10.3), объектов капитального строительства в целом ОЗП=1,15; ЭМ=1,15 к расх.; ЗПМ=1,15; ТЗ=1,15; ТЗМ=1,15 | [17 empty] | Производство ремонтно-строительных работ осуществляется в стесненных условиях населенных пунктов: отдельных конструктивных решений объектов капитального строительства (кроме указанных в п.п. 10.2 и 10.3), объектов капитального строительства в целом ОЗП=1,15; ЭМ=1,15 к расх.; ЗПМ=1,15; ТЗ=1,15; ТЗМ=1,15
| 1 | ОТ |  |  | 8: 22541.55; 9: 0,69; 10: 15.55; 11: 19,18; 12: 298 | [7 empty] | ОТ
| 2 | ЭМ |  |  | 8: 42341.39; 9: 0,69; 10: 29.22 | [7 empty] | ЭМ
| 3 | в т.ч. ОТм |  |  | 8: 5030.37; 9: 0,69; 10: 3.47; 11: 19,18; 12: 67 | [7 empty] | в т.ч. ОТм
| 4 | М |  |  | 8: 2182292.42; 9: 0; 10: 0 | [7 empty] | М
|  | ЗТ |  |  | 4: чел.-ч; 5: 1545; 6: 0,69; 7: 1,06605 | [8 empty] | ЗТ
|  | ЗТм |  |  | 4: чел.-ч; 5: 293,83; 6: 0,69; 7: 0,2027427 | [8 empty] | ЗТм
|  | Итого по расценке |  |  | 8: 2247175.36; 10: 44.77 | [9 empty] | Итого по расценке
|  | ФОТ |  |  | 10: 19.02; 12: 365 | [8 empty] | ФОТ
| Приказ № 812/пр от 21.12.2020 Прил. п.18 | НР Наружные сети водопровода, канализации, теплоснабжения, газопровода |  |  | 4: %; 5: 117; 7: 117; 10: 22.25; 12: 427 | [8 empty] | НР Наружные сети водопровода, канализации, теплоснабжения, газопровода
| Приказ № 774/пр от 11.12.2020 Прил. п.18, Приказ № 774/пр от 11.12.2020 п.16 | СП Наружные сети водопровода, канализации, теплоснабжения, газопровода |  |  | 4: %; 5: 74; 7: 74; 10: 14.07; 12: 270 | [8 empty] | СП Наружные сети водопровода, канализации, теплоснабжения, газопровода
|  | Всего по позиции |  |  | 10: 81.09 | [10 empty] | Всего по позиции
25 | ТЕР24-01-004-15 | Демонтаж надземных трубопроводов, диаметр труб: 700 мм |  |  | 4: 1 км трубопровода; 7: 0,001 | [5 empty] | Демонтаж надземных трубопроводов, диаметр труб: 700 мм
| Приказ от 04.09.2019 № 507/пр табл.2 п.5 | Демонтаж (разборка) сетей инженерно-технического обеспечения ОЗП=0,6; ЭМ=0,6 к расх.; ЗПМ=0,6; МАТ=0 к расх.; ТЗ=0,6; ТЗМ=0,6 | [17 empty] | Демонтаж (разборка) сетей инженерно-технического обеспечения ОЗП=0,6; ЭМ=0,6 к расх.; ЗПМ=0,6; МАТ=0 к расх.; ТЗ=0,6; ТЗМ=0,6
| Приказ от 04.08.2020 № 421/пр прил.10 табл.3 п.10.1 | Производство ремонтно-строительных работ осуществляется в стесненных условиях населенных пунктов: отдельных конструктивных решений объектов капитального строительства (кроме указанных в п.п. 10.2 и 10.3), объектов капитального строительства в целом ОЗП=1,15; ЭМ=1,15 к расх.; ЗПМ=1,15; ТЗ=1,15; ТЗМ=1,15 | [17 empty] | Производство ремонтно-строительных работ осуществляется в стесненных условиях населенных пунктов: отдельных конструктивных решений объектов капитального строительства (кроме указанных в п.п. 10.2 и 10.3), объектов капитального строительства в целом ОЗП=1,15; ЭМ=1,15 к расх.; ЗПМ=1,15; ТЗ=1,15; ТЗМ=1,15
| 1 | ОТ |  |  | 8: 26714.29; 9: 0,69; 10: 18.43; 11: 19,18; 12: 353 | [7 empty] | ОТ
| 2 | ЭМ |  |  | 8: 49783.48; 9: 0,69; 10: 34.35 | [7 empty] | ЭМ
| 3 | в т.ч. ОТм |  |  | 8: 5972.09; 9: 0,69; 10: 4.12; 11: 19,18; 12: 79 | [7 empty] | в т.ч. ОТм
| 4 | М |  |  | 8: 2476829.65; 9: 0; 10: 0 | [7 empty] | М
|  | ЗТ |  |  | 4: чел.-ч; 5: 1831; 6: 0,69; 7: 1,26339 | [8 empty] | ЗТ
|  | ЗТм |  |  | 4: чел.-ч; 5: 348,43; 6: 0,69; 7: 0,2404167 | [8 empty] | ЗТм
|  | Итого по расценке |  |  | 8: 2553327.42; 10: 52.78 | [9 empty] | Итого по расценке
|  | ФОТ |  |  | 10: 22.55; 12: 432 | [8 empty] | ФОТ
| Приказ № 812/пр от 21.12.2020 Прил. п.18 | НР Наружные сети водопровода, канализации, теплоснабжения, газопровода |  |  | 4: %; 5: 117; 7: 117; 10: 26.38; 12: 505 | [8 empty] | НР Наружные сети водопровода, канализации, теплоснабжения, газопровода
| Приказ № 774/пр от 11.12.2020 Прил. п.18, Приказ № 774/пр от 11.12.2020 п.16 | СП Наружные сети водопровода, канализации, теплоснабжения, газопровода |  |  | 4: %; 5: 74; 7: 74; 10: 16.69; 12: 320 | [8 empty] | СП Наружные сети водопровода, канализации, теплоснабжения, газопровода
|  | Всего по позиции |  |  | 10: 95.85 | [10 empty] | Всего по позиции
26 | ТЕР24-01-004-16 | Демонтаж надземных трубопроводов, диаметр труб: 800 мм |  |  | 4: 1 км трубопровода; 7: 0,001 | [5 empty] | Демонтаж надземных трубопроводов, диаметр труб: 800 мм
| Приказ от 04.09.2019 № 507/пр табл.2 п.5 | Демонтаж (разборка) сетей инженерно-технического обеспечения ОЗП=0,6; ЭМ=0,6 к расх.; ЗПМ=0,6; МАТ=0 к расх.; ТЗ=0,6; ТЗМ=0,6 | [17 empty] | Демонтаж (разборка) сетей инженерно-технического обеспечения ОЗП=0,6; ЭМ=0,6 к расх.; ЗПМ=0,6; МАТ=0 к расх.; ТЗ=0,6; ТЗМ=0,6
| Приказ от 04.08.2020 № 421/пр прил.10 табл.3 п.10.1 | Производство ремонтно-строительных работ осуществляется в стесненных условиях населенных пунктов: отдельных конструктивных решений объектов капитального строительства (кроме указанных в п.п. 10.2 и 10.3), объектов капитального строительства в целом ОЗП=1,15; ЭМ=1,15 к расх.; ЗПМ=1,15; ТЗ=1,15; ТЗМ=1,15 | [17 empty] | Производство ремонтно-строительных работ осуществляется в стесненных условиях населенных пунктов: отдельных конструктивных решений объектов капитального строительства (кроме указанных в п.п. 10.2 и 10.3), объектов капитального строительства в целом ОЗП=1,15; ЭМ=1,15 к расх.; ЗПМ=1,15; ТЗ=1,15; ТЗМ=1,15
| 1 | ОТ |  |  | 8: 30434.74; 9: 0,69; 10: 21; 11: 19,18; 12: 403 | [7 empty] | ОТ
| 2 | ЭМ |  |  | 8: 55262.04; 9: 0,69; 10: 38.13 | [7 empty] | ЭМ
| 3 | в т.ч. ОТм |  |  | 8: 6748.19; 9: 0,69; 10: 4.66; 11: 19,18; 12: 89 | [7 empty] | в т.ч. ОТм
| 4 | М |  |  | 8: 2764517.21; 9: 0; 10: 0 | [7 empty] | М
|  | ЗТ |  |  | 4: чел.-ч; 5: 2086; 6: 0,69; 7: 1,43934 | [8 empty] | ЗТ
|  | ЗТм |  |  | 4: чел.-ч; 5: 390,52; 6: 0,69; 7: 0,2694588 | [8 empty] | ЗТм
|  | Итого по расценке |  |  | 8: 2850213.99; 10: 59.13 | [9 empty] | Итого по расценке
|  | ФОТ |  |  | 10: 25.66; 12: 492 | [8 empty] | ФОТ
| Приказ № 812/пр от 21.12.2020 Прил. п.18 | НР Наружные сети водопровода, канализации, теплоснабжения, газопровода |  |  | 4: %; 5: 117; 7: 117; 10: 30.02; 12: 576 | [8 empty] | НР Наружные сети водопровода, канализации, теплоснабжения, газопровода
| Приказ № 774/пр от 11.12.2020 Прил. п.18, Приказ № 774/пр от 11.12.2020 п.16 | СП Наружные сети водопровода, канализации, теплоснабжения, газопровода |  |  | 4: %; 5: 74; 7: 74; 10: 18.99; 12: 364 | [8 empty] | СП Наружные сети водопровода, канализации, теплоснабжения, газопровода
|  | Всего по позиции |  |  | 10: 108.14 | [10 empty] | Всего по позиции
27 | ТССЦпг-01-01-01-030 | Погрузочные работы при автомобильных перевозках: труб металлических с применением автомобильных кранов |  |  | 4: 1 т груза; 7: 1; 8: 13.11; 10: 13.11 | [5 empty] | Погрузочные работы при автомобильных перевозках: труб металлических с применением автомобильных кранов
28 | ТССЦпг-03-21-01-005 | Перевозка грузов автомобилями-самосвалами грузоподъемностью 10 т, работающих вне карьера, на расстояние: до 5 км I класс груза |  |  | 4: 1 т груза; 7: 1; 8: 8.19; 10: 8.19 | [5 empty] | Перевозка грузов автомобилями-самосвалами грузоподъемностью 10 т, работающих вне карьера, на расстояние: до 5 км I класс груза
29 | ТССЦпг-01-01-02-030 | Разгрузочные работы при автомобильных перевозках: труб металлических с применением автомобильных кранов |  |  | 4: 1 т груза; 7: 1; 8: 13.11; 10: 13.11 | [5 empty] | Разгрузочные работы при автомобильных перевозках: труб металлических с применением автомобильных кранов
|  | Итого по разделу 1 Демонтажные работы. |  |  | 10: 1158.92 | [11 empty] | Итого по разделу 1 Демонтажные работы.
Раздел 2. Монтаж трубопроводов из стальных труб. | [17 empty] | Раздел 2. Монтаж трубопроводов из стальных труб.
30 | ТЕР24-01-001-01 | Прокладка трубопроводов в каналах и надземная при условном давлении 0,6 МПа, температуре 115°С, диаметр труб: 50 мм |  |  | 4: 1 км трубопровода; 7: 0,001 | [5 empty] | Прокладка трубопроводов в каналах и надземная при условном давлении 0,6 МПа, температуре 115°С, диаметр труб: 50 мм
| Приказ от 04.08.2020 № 421/пр п.58б | При применении сметных норм, включенных в сборники ГЭСН (ФЕР, ТЕР), аналогичных технологическим процессам в новом строительстве, в том числе по возведению новых конструктивных элементов ОЗП=1,15; ЭМ=1,25 к расх.; ЗПМ=1,25; ТЗ=1,15; ТЗМ=1,25 | [17 empty] | При применении сметных норм, включенных в сборники ГЭСН (ФЕР, ТЕР), аналогичных технологическим процессам в новом строительстве, в том числе по возведению новых конструктивных элементов ОЗП=1,15; ЭМ=1,25 к расх.; ЗПМ=1,25; ТЗ=1,15; ТЗМ=1,25
| Приказ от 04.08.2020 № 421/пр прил.10 табл.3 п.10.1 | Производство ремонтно-строительных работ осуществляется в стесненных условиях населенных пунктов: отдельных конструктивных решений объектов капитального строительства (кроме указанных в п.п. 10.2 и 10.3), объектов капитального строительства в целом ОЗП=1,15; ЭМ=1,15 к расх.; ЗПМ=1,15; ТЗ=1,15; ТЗМ=1,15 | [17 empty] | Производство ремонтно-строительных работ осуществляется в стесненных условиях населенных пунктов: отдельных конструктивных решений объектов капитального строительства (кроме указанных в п.п. 10.2 и 10.3), объектов капитального строительства в целом ОЗП=1,15; ЭМ=1,15 к расх.; ЗПМ=1,15; ТЗ=1,15; ТЗМ=1,15
| 1 | ОТ |  |  | 8: 5775.4; 9: 1,3225; 10: 7.64; 11: 19,18; 12: 147 | [7 empty] | ОТ
| 2 | ЭМ |  |  | 8: 12351.22; 9: 1,4375; 10: 17.75 | [7 empty] | ЭМ
| 3 | в т.ч. ОТм |  |  | 8: 1247.37; 9: 1,4375; 10: 1.79; 11: 19,18; 12: 34 | [7 empty] | в т.ч. ОТм
| 4 | М |  |  | 8: 51191.11; 10: 0.57 | [7 empty] | М
|  | ЗТ |  |  | 4: чел.-ч; 5: 431; 6: 1,3225; 7: 0,5699975 | [8 empty] | ЗТ
|  | ЗТм |  |  | 4: чел.-ч; 5: 75,37; 6: 1,4375; 7: 0,1083444 | [8 empty] | ЗТм
|  | Итого по расценке |  |  | 8: 18695.86; 10: 25.96 | [9 empty] | Итого по расценке
|  | ФОТ |  |  | 10: 9.43; 12: 181 | [8 empty] | ФОТ
| Приказ № 812/пр от 21.12.2020 Прил. п.18 | НР Наружные сети водопровода, канализации, теплоснабжения, газопровода |  |  | 4: %; 5: 117; 7: 117; 10: 11.03; 12: 212 | [8 empty] | НР Наружные сети водопровода, канализации, теплоснабжения, газопровода
| Приказ № 774/пр от 11.12.2020 Прил. п.18, Приказ № 774/пр от 11.12.2020 п.16 | СП Наружные сети водопровода, канализации, теплоснабжения, газопровода |  |  | % | 74 | 0,85 | 62,9 |  |  | 5.93 |  | 114 | [8 empty] | СП Наружные сети водопровода, канализации, теплоснабжения, газопровода
|  | Всего по позиции |  |  | 10: 42.92 | [10 empty] | Всего по позиции
31 | ТЕР24-01-001-02 | Прокладка трубопроводов в каналах и надземная при условном давлении 0,6 МПа, температуре 115°С, диаметр труб: 70 мм |  |  | 4: 1 км трубопровода; 7: 0,001 | [5 empty] | Прокладка трубопроводов в каналах и надземная при условном давлении 0,6 МПа, температуре 115°С, диаметр труб: 70 мм
| Приказ от 04.08.2020 № 421/пр п.58б | При применении сметных норм, включенных в сборники ГЭСН (ФЕР, ТЕР), аналогичных технологическим процессам в новом строительстве, в том числе по возведению новых конструктивных элементов ОЗП=1,15; ЭМ=1,25 к расх.; ЗПМ=1,25; ТЗ=1,15; ТЗМ=1,25 | [17 empty] | При применении сметных норм, включенных в сборники ГЭСН (ФЕР, ТЕР), аналогичных технологическим процессам в новом строительстве, в том числе по возведению новых конструктивных элементов ОЗП=1,15; ЭМ=1,25 к расх.; ЗПМ=1,25; ТЗ=1,15; ТЗМ=1,25
| Приказ от 04.08.2020 № 421/пр прил.10 табл.3 п.10.1 | Производство ремонтно-строительных работ осуществляется в стесненных условиях населенных пунктов: отдельных конструктивных решений объектов капитального строительства (кроме указанных в п.п. 10.2 и 10.3), объектов капитального строительства в целом ОЗП=1,15; ЭМ=1,15 к расх.; ЗПМ=1,15; ТЗ=1,15; ТЗМ=1,15 | [17 empty] | Производство ремонтно-строительных работ осуществляется в стесненных условиях населенных пунктов: отдельных конструктивных решений объектов капитального строительства (кроме указанных в п.п. 10.2 и 10.3), объектов капитального строительства в целом ОЗП=1,15; ЭМ=1,15 к расх.; ЗПМ=1,15; ТЗ=1,15; ТЗМ=1,15
| 1 | ОТ |  |  | 8: 6056.8; 9: 1,3225; 10: 8.01; 11: 19,18; 12: 154 | [7 empty] | ОТ
| 2 | ЭМ |  |  | 8: 12454.34; 9: 1,4375; 10: 17.9 | [7 empty] | ЭМ
| 3 | в т.ч. ОТм |  |  | 8: 1274.68; 9: 1,4375; 10: 1.83; 11: 19,18; 12: 35 | [7 empty] | в т.ч. ОТм
| 4 | М |  |  | 8: 67692.19; 10: 0.69 | [7 empty] | М
|  | ЗТ |  |  | 4: чел.-ч; 5: 452; 6: 1,3225; 7: 0,59777 | [8 empty] | ЗТ
|  | ЗТм |  |  | 4: чел.-ч; 5: 77,02; 6: 1,4375; 7: 0,1107163 | [8 empty] | ЗТм
|  | Итого по расценке |  |  | 8: 19199.26; 10: 26.6 | [9 empty] | Итого по расценке
|  | ФОТ |  |  | 10: 9.84; 12: 189 | [8 empty] | ФОТ
| Приказ № 812/пр от 21.12.2020 Прил. п.18 | НР Наружные сети водопровода, канализации, теплоснабжения, газопровода |  |  | 4: %; 5: 117; 7: 117; 10: 11.51; 12: 221 | [8 empty] | НР Наружные сети водопровода, канализации, теплоснабжения, газопровода
| Приказ № 774/пр от 11.12.2020 Прил. п.18, Приказ № 774/пр от 11.12.2020 п.16 | СП Наружные сети водопровода, канализации, теплоснабжения, газопровода |  |  | % | 74 | 0,85 | 62,9 |  |  | 6.19 |  | 119 | [8 empty] | СП Наружные сети водопровода, канализации, теплоснабжения, газопровода
|  | Всего по позиции |  |  | 10: 44.3 | [10 empty] | Всего по позиции
32 | ТЕР24-01-001-03 | Прокладка трубопроводов в каналах и надземная при условном давлении 0,6 МПа, температуре 115°С, диаметр труб: 80 мм |  |  | 4: 1 км трубопровода; 7: 0,001 | [5 empty] | Прокладка трубопроводов в каналах и надземная при условном давлении 0,6 МПа, температуре 115°С, диаметр труб: 80 мм
| Приказ от 04.08.2020 № 421/пр п.58б | При применении сметных норм, включенных в сборники ГЭСН (ФЕР, ТЕР), аналогичных технологическим процессам в новом строительстве, в том числе по возведению новых конструктивных элементов ОЗП=1,15; ЭМ=1,25 к расх.; ЗПМ=1,25; ТЗ=1,15; ТЗМ=1,25 | [17 empty] | При применении сметных норм, включенных в сборники ГЭСН (ФЕР, ТЕР), аналогичных технологическим процессам в новом строительстве, в том числе по возведению новых конструктивных элементов ОЗП=1,15; ЭМ=1,25 к расх.; ЗПМ=1,25; ТЗ=1,15; ТЗМ=1,25
| Приказ от 04.08.2020 № 421/пр прил.10 табл.3 п.10.1 | Производство ремонтно-строительных работ осуществляется в стесненных условиях населенных пунктов: отдельных конструктивных решений объектов капитального строительства (кроме указанных в п.п. 10.2 и 10.3), объектов капитального строительства в целом ОЗП=1,15; ЭМ=1,15 к расх.; ЗПМ=1,15; ТЗ=1,15; ТЗМ=1,15 | [17 empty] | Производство ремонтно-строительных работ осуществляется в стесненных условиях населенных пунктов: отдельных конструктивных решений объектов капитального строительства (кроме указанных в п.п. 10.2 и 10.3), объектов капитального строительства в целом ОЗП=1,15; ЭМ=1,15 к расх.; ЗПМ=1,15; ТЗ=1,15; ТЗМ=1,15
| 1 | ОТ |  |  | 8: 6219.45; 9: 1,3225; 10: 8.23; 11: 19,18; 12: 158 | [7 empty] | ОТ
| 2 | ЭМ |  |  | 8: 12713.64; 9: 1,4375; 10: 18.28 | [7 empty] | ЭМ
| 3 | в т.ч. ОТм |  |  | 8: 1288.42; 9: 1,4375; 10: 1.85; 11: 19,18; 12: 35 | [7 empty] | в т.ч. ОТм
| 4 | М |  |  | 8: 84068.29; 10: 0.73 | [7 empty] | М
|  | ЗТ |  |  | 4: чел.-ч; 5: 459; 6: 1,3225; 7: 0,6070275 | [8 empty] | ЗТ
|  | ЗТм |  |  | 4: чел.-ч; 5: 77,85; 6: 1,4375; 7: 0,1119094 | [8 empty] | ЗТм
|  | Итого по расценке |  |  | 8: 19658.25; 10: 27.24 | [9 empty] | Итого по расценке
|  | ФОТ |  |  | 10: 10.08; 12: 193 | [8 empty] | ФОТ
| Приказ № 812/пр от 21.12.2020 Прил. п.18 | НР Наружные сети водопровода, канализации, теплоснабжения, газопровода |  |  | 4: %; 5: 117; 7: 117; 10: 11.79; 12: 226 | [8 empty] | НР Наружные сети водопровода, канализации, теплоснабжения, газопровода
| Приказ № 774/пр от 11.12.2020 Прил. п.18, Приказ № 774/пр от 11.12.2020 п.16 | СП Наружные сети водопровода, канализации, теплоснабжения, газопровода |  |  | % | 74 | 0,85 | 62,9 |  |  | 6.34 |  | 121 | [8 empty] | СП Наружные сети водопровода, канализации, теплоснабжения, газопровода
|  | Всего по позиции |  |  | 10: 45.37 | [10 empty] | Всего по позиции
33 | ТЕР24-01-001-04 | Прокладка трубопроводов в каналах и надземная при условном давлении 0,6 МПа, температуре 115°С, диаметр труб: 100 мм |  |  | 4: 1 км трубопровода; 7: 0,001 | [5 empty] | Прокладка трубопроводов в каналах и надземная при условном давлении 0,6 МПа, температуре 115°С, диаметр труб: 100 мм
| Приказ от 04.08.2020 № 421/пр п.58б | При применении сметных норм, включенных в сборники ГЭСН (ФЕР, ТЕР), аналогичных технологическим процессам в новом строительстве, в том числе по возведению новых конструктивных элементов ОЗП=1,15; ЭМ=1,25 к расх.; ЗПМ=1,25; ТЗ=1,15; ТЗМ=1,25 | [17 empty] | При применении сметных норм, включенных в сборники ГЭСН (ФЕР, ТЕР), аналогичных технологическим процессам в новом строительстве, в том числе по возведению новых конструктивных элементов ОЗП=1,15; ЭМ=1,25 к расх.; ЗПМ=1,25; ТЗ=1,15; ТЗМ=1,25
| Приказ от 04.08.2020 № 421/пр прил.10 табл.3 п.10.1 | Производство ремонтно-строительных работ осуществляется в стесненных условиях населенных пунктов: отдельных конструктивных решений объектов капитального строительства (кроме указанных в п.п. 10.2 и 10.3), объектов капитального строительства в целом ОЗП=1,15; ЭМ=1,15 к расх.; ЗПМ=1,15; ТЗ=1,15; ТЗМ=1,15 | [17 empty] | Производство ремонтно-строительных работ осуществляется в стесненных условиях населенных пунктов: отдельных конструктивных решений объектов капитального строительства (кроме указанных в п.п. 10.2 и 10.3), объектов капитального строительства в целом ОЗП=1,15; ЭМ=1,15 к расх.; ЗПМ=1,15; ТЗ=1,15; ТЗМ=1,15
| 1 | ОТ |  |  | 8: 6880; 9: 1,3225; 10: 9.1; 11: 19,18; 12: 175 | [7 empty] | ОТ
| 2 | ЭМ |  |  | 8: 13709.98; 9: 1,4375; 10: 19.71 | [7 empty] | ЭМ
| 3 | в т.ч. ОТм |  |  | 8: 1315.1; 9: 1,4375; 10: 1.89; 11: 19,18; 12: 36 | [7 empty] | в т.ч. ОТм
| 4 | М |  |  | 8: 94793.77; 10: 1.99 | [7 empty] | М
|  | ЗТ |  |  | 4: чел.-ч; 5: 500; 6: 1,3225; 7: 0,66125 | [8 empty] | ЗТ
|  | ЗТм |  |  | 4: чел.-ч; 5: 79,51; 6: 1,4375; 7: 0,1142956 | [8 empty] | ЗТм
|  | Итого по расценке |  |  | 8: 22581.54; 10: 30.8 | [9 empty] | Итого по расценке
|  | ФОТ |  |  | 10: 10.99; 12: 211 | [8 empty] | ФОТ
| Приказ № 812/пр от 21.12.2020 Прил. п.18 | НР Наружные сети водопровода, канализации, теплоснабжения, газопровода |  |  | 4: %; 5: 117; 7: 117; 10: 12.86; 12: 247 | [8 empty] | НР Наружные сети водопровода, канализации, теплоснабжения, газопровода
| Приказ № 774/пр от 11.12.2020 Прил. п.18, Приказ № 774/пр от 11.12.2020 п.16 | СП Наружные сети водопровода, канализации, теплоснабжения, газопровода |  |  | % | 74 | 0,85 | 62,9 |  |  | 6.91 |  | 133 | [8 empty] | СП Наружные сети водопровода, канализации, теплоснабжения, газопровода
|  | Всего по позиции |  |  | 10: 50.57 | [10 empty] | Всего по позиции
34 | ТЕР24-01-001-05 | Прокладка трубопроводов в каналах и надземная при условном давлении 0,6 МПа, температуре 115°С, диаметр труб: 125 мм |  |  | 4: 1 км трубопровода; 7: 0,001 | [5 empty] | Прокладка трубопроводов в каналах и надземная при условном давлении 0,6 МПа, температуре 115°С, диаметр труб: 125 мм
| Приказ от 04.08.2020 № 421/пр п.58б | При применении сметных норм, включенных в сборники ГЭСН (ФЕР, ТЕР), аналогичных технологическим процессам в новом строительстве, в том числе по возведению новых конструктивных элементов ОЗП=1,15; ЭМ=1,25 к расх.; ЗПМ=1,25; ТЗ=1,15; ТЗМ=1,25 | [17 empty] | При применении сметных норм, включенных в сборники ГЭСН (ФЕР, ТЕР), аналогичных технологическим процессам в новом строительстве, в том числе по возведению новых конструктивных элементов ОЗП=1,15; ЭМ=1,25 к расх.; ЗПМ=1,25; ТЗ=1,15; ТЗМ=1,25
| Приказ от 04.08.2020 № 421/пр прил.10 табл.3 п.10.1 | Производство ремонтно-строительных работ осуществляется в стесненных условиях населенных пунктов: отдельных конструктивных решений объектов капитального строительства (кроме указанных в п.п. 10.2 и 10.3), объектов капитального строительства в целом ОЗП=1,15; ЭМ=1,15 к расх.; ЗПМ=1,15; ТЗ=1,15; ТЗМ=1,15 | [17 empty] | Производство ремонтно-строительных работ осуществляется в стесненных условиях населенных пунктов: отдельных конструктивных решений объектов капитального строительства (кроме указанных в п.п. 10.2 и 10.3), объектов капитального строительства в целом ОЗП=1,15; ЭМ=1,15 к расх.; ЗПМ=1,15; ТЗ=1,15; ТЗМ=1,15
| 1 | ОТ |  |  | 8: 7829.44; 9: 1,3225; 10: 10.35; 11: 19,18; 12: 199 | [7 empty] | ОТ
| 2 | ЭМ |  |  | 8: 18625.11; 9: 1,4375; 10: 26.77 | [7 empty] | ЭМ
| 3 | в т.ч. ОТм |  |  | 8: 1900.92; 9: 1,4375; 10: 2.73; 11: 19,18; 12: 52 | [7 empty] | в т.ч. ОТм
| 4 | М |  |  | 8: 131325.8; 10: 2.16 | [7 empty] | М
|  | ЗТ |  |  | 4: чел.-ч; 5: 569; 6: 1,3225; 7: 0,7525025 | [8 empty] | ЗТ
|  | ЗТм |  |  | 4: чел.-ч; 5: 111,36; 6: 1,4375; 7: 0,16008 | [8 empty] | ЗТм
|  | Итого по расценке |  |  | 8: 28610.78; 10: 39.28 | [9 empty] | Итого по расценке
|  | ФОТ |  |  | 10: 13.08; 12: 251 | [8 empty] | ФОТ
| Приказ № 812/пр от 21.12.2020 Прил. п.18 | НР Наружные сети водопровода, канализации, теплоснабжения, газопровода |  |  | 4: %; 5: 117; 7: 117; 10: 15.3; 12: 294 | [8 empty] | НР Наружные сети водопровода, канализации, теплоснабжения, газопровода
| Приказ № 774/пр от 11.12.2020 Прил. п.18, Приказ № 774/пр от 11.12.2020 п.16 | СП Наружные сети водопровода, канализации, теплоснабжения, газопровода |  |  | % | 74 | 0,85 | 62,9 |  |  | 8.23 |  | 158 | [8 empty] | СП Наружные сети водопровода, канализации, теплоснабжения, газопровода
|  | Всего по позиции |  |  | 10: 62.81 | [10 empty] | Всего по позиции
35 | ТЕР24-01-001-06 | Прокладка трубопроводов в каналах и надземная при условном давлении 0,6 МПа, температуре 115°С, диаметр труб: 150 мм |  |  | 4: 1 км трубопровода; 7: 0,001 | [5 empty] | Прокладка трубопроводов в каналах и надземная при условном давлении 0,6 МПа, температуре 115°С, диаметр труб: 150 мм
| Приказ от 04.08.2020 № 421/пр п.58б | При применении сметных норм, включенных в сборники ГЭСН (ФЕР, ТЕР), аналогичных технологическим процессам в новом строительстве, в том числе по возведению новых конструктивных элементов ОЗП=1,15; ЭМ=1,25 к расх.; ЗПМ=1,25; ТЗ=1,15; ТЗМ=1,25 | [17 empty] | При применении сметных норм, включенных в сборники ГЭСН (ФЕР, ТЕР), аналогичных технологическим процессам в новом строительстве, в том числе по возведению новых конструктивных элементов ОЗП=1,15; ЭМ=1,25 к расх.; ЗПМ=1,25; ТЗ=1,15; ТЗМ=1,25
| Приказ от 04.08.2020 № 421/пр прил.10 табл.3 п.10.1 | Производство ремонтно-строительных работ осуществляется в стесненных условиях населенных пунктов: отдельных конструктивных решений объектов капитального строительства (кроме указанных в п.п. 10.2 и 10.3), объектов капитального строительства в целом ОЗП=1,15; ЭМ=1,15 к расх.; ЗПМ=1,15; ТЗ=1,15; ТЗМ=1,15 | [17 empty] | Производство ремонтно-строительных работ осуществляется в стесненных условиях населенных пунктов: отдельных конструктивных решений объектов капитального строительства (кроме указанных в п.п. 10.2 и 10.3), объектов капитального строительства в целом ОЗП=1,15; ЭМ=1,15 к расх.; ЗПМ=1,15; ТЗ=1,15; ТЗМ=1,15
| 1 | ОТ |  |  | 8: 8655.04; 9: 1,3225; 10: 11.45; 11: 19,18; 12: 220 | [7 empty] | ОТ
| 2 | ЭМ |  |  | 8: 19886.87; 9: 1,4375; 10: 28.59 | [7 empty] | ЭМ
| 3 | в т.ч. ОТм |  |  | 8: 1932.11; 9: 1,4375; 10: 2.78; 11: 19,18; 12: 53 | [7 empty] | в т.ч. ОТм
| 4 | М |  |  | 8: 194186.36; 10: 3.06 | [7 empty] | М
|  | ЗТ |  |  | 4: чел.-ч; 5: 629; 6: 1,3225; 7: 0,8318525 | [8 empty] | ЗТ
|  | ЗТм |  |  | 4: чел.-ч; 5: 113,32; 6: 1,4375; 7: 0,1628975 | [8 empty] | ЗТм
|  | Итого по расценке |  |  | 8: 31602.56; 10: 43.1 | [9 empty] | Итого по расценке
|  | ФОТ |  |  | 10: 14.23; 12: 273 | [8 empty] | ФОТ
| Приказ № 812/пр от 21.12.2020 Прил. п.18 | НР Наружные сети водопровода, канализации, теплоснабжения, газопровода |  |  | 4: %; 5: 117; 7: 117; 10: 16.65; 12: 319 | [8 empty] | НР Наружные сети водопровода, канализации, теплоснабжения, газопровода
| Приказ № 774/пр от 11.12.2020 Прил. п.18, Приказ № 774/пр от 11.12.2020 п.16 | СП Наружные сети водопровода, канализации, теплоснабжения, газопровода |  |  | % | 74 | 0,85 | 62,9 |  |  | 8.95 |  | 172 | [8 empty] | СП Наружные сети водопровода, канализации, теплоснабжения, газопровода
|  | Всего по позиции |  |  | 10: 68.7 | [10 empty] | Всего по позиции
36 | ТЕР24-01-001-07 | Прокладка трубопроводов в каналах и надземная при условном давлении 0,6 МПа, температуре 115°С, диаметр труб: 200 мм |  |  | 4: 1 км трубопровода; 7: 0,001 | [5 empty] | Прокладка трубопроводов в каналах и надземная при условном давлении 0,6 МПа, температуре 115°С, диаметр труб: 200 мм
| Приказ от 04.08.2020 № 421/пр п.58б | При применении сметных норм, включенных в сборники ГЭСН (ФЕР, ТЕР), аналогичных технологическим процессам в новом строительстве, в том числе по возведению новых конструктивных элементов ОЗП=1,15; ЭМ=1,25 к расх.; ЗПМ=1,25; ТЗ=1,15; ТЗМ=1,25 | [17 empty] | При применении сметных норм, включенных в сборники ГЭСН (ФЕР, ТЕР), аналогичных технологическим процессам в новом строительстве, в том числе по возведению новых конструктивных элементов ОЗП=1,15; ЭМ=1,25 к расх.; ЗПМ=1,25; ТЗ=1,15; ТЗМ=1,25
| Приказ от 04.08.2020 № 421/пр прил.10 табл.3 п.10.1 | Производство ремонтно-строительных работ осуществляется в стесненных условиях населенных пунктов: отдельных конструктивных решений объектов капитального строительства (кроме указанных в п.п. 10.2 и 10.3), объектов капитального строительства в целом ОЗП=1,15; ЭМ=1,15 к расх.; ЗПМ=1,15; ТЗ=1,15; ТЗМ=1,15 | [17 empty] | Производство ремонтно-строительных работ осуществляется в стесненных условиях населенных пунктов: отдельных конструктивных решений объектов капитального строительства (кроме указанных в п.п. 10.2 и 10.3), объектов капитального строительства в целом ОЗП=1,15; ЭМ=1,15 к расх.; ЗПМ=1,15; ТЗ=1,15; ТЗМ=1,15
| 1 | ОТ |  |  | 8: 9604.48; 9: 1,3225; 10: 12.7; 11: 19,18; 12: 244 | [7 empty] | ОТ
| 2 | ЭМ |  |  | 8: 22305.48; 9: 1,4375; 10: 32.06 | [7 empty] | ЭМ
| 3 | в т.ч. ОТм |  |  | 8: 2208.62; 9: 1,4375; 10: 3.17; 11: 19,18; 12: 61 | [7 empty] | в т.ч. ОТм
| 4 | М |  |  | 8: 374154.79; 10: 4.56 | [7 empty] | М
|  | ЗТ |  |  | 4: чел.-ч; 5: 698; 6: 1,3225; 7: 0,923105 | [8 empty] | ЗТ
|  | ЗТм |  |  | 4: чел.-ч; 5: 127,74; 6: 1,4375; 7: 0,1836263 | [8 empty] | ЗТм
|  | Итого по расценке |  |  | 8: 36470.86; 10: 49.32 | [9 empty] | Итого по расценке
|  | ФОТ |  |  | 10: 15.87; 12: 305 | [8 empty] | ФОТ
| Приказ № 812/пр от 21.12.2020 Прил. п.18 | НР Наружные сети водопровода, канализации, теплоснабжения, газопровода |  |  | 4: %; 5: 117; 7: 117; 10: 18.57; 12: 357 | [8 empty] | НР Наружные сети водопровода, канализации, теплоснабжения, газопровода
| Приказ № 774/пр от 11.12.2020 Прил. п.18, Приказ № 774/пр от 11.12.2020 п.16 | СП Наружные сети водопровода, канализации, теплоснабжения, газопровода |  |  | % | 74 | 0,85 | 62,9 |  |  | 9.98 |  | 192 | [8 empty] | СП Наружные сети водопровода, канализации, теплоснабжения, газопровода
|  | Всего по позиции |  |  | 10: 77.87 | [10 empty] | Всего по позиции
37 | ТЕР24-01-001-08 | Прокладка трубопроводов в каналах и надземная при условном давлении 0,6 МПа, температуре 115°С, диаметр труб: 250 мм |  |  | 4: 1 км трубопровода; 7: 0,001 | [5 empty] | Прокладка трубопроводов в каналах и надземная при условном давлении 0,6 МПа, температуре 115°С, диаметр труб: 250 мм
| Приказ от 04.08.2020 № 421/пр п.58б | При применении сметных норм, включенных в сборники ГЭСН (ФЕР, ТЕР), аналогичных технологическим процессам в новом строительстве, в том числе по возведению новых конструктивных элементов ОЗП=1,15; ЭМ=1,25 к расх.; ЗПМ=1,25; ТЗ=1,15; ТЗМ=1,25 | [17 empty] | При применении сметных норм, включенных в сборники ГЭСН (ФЕР, ТЕР), аналогичных технологическим процессам в новом строительстве, в том числе по возведению новых конструктивных элементов ОЗП=1,15; ЭМ=1,25 к расх.; ЗПМ=1,25; ТЗ=1,15; ТЗМ=1,25
| Приказ от 04.08.2020 № 421/пр прил.10 табл.3 п.10.1 | Производство ремонтно-строительных работ осуществляется в стесненных условиях населенных пунктов: отдельных конструктивных решений объектов капитального строительства (кроме указанных в п.п. 10.2 и 10.3), объектов капитального строительства в целом ОЗП=1,15; ЭМ=1,15 к расх.; ЗПМ=1,15; ТЗ=1,15; ТЗМ=1,15 | [17 empty] | Производство ремонтно-строительных работ осуществляется в стесненных условиях населенных пунктов: отдельных конструктивных решений объектов капитального строительства (кроме указанных в п.п. 10.2 и 10.3), объектов капитального строительства в целом ОЗП=1,15; ЭМ=1,15 к расх.; ЗПМ=1,15; ТЗ=1,15; ТЗМ=1,15
| 1 | ОТ |  |  | 8: 11145.6; 9: 1,3225; 10: 14.74; 11: 19,18; 12: 283 | [7 empty] | ОТ
| 2 | ЭМ |  |  | 8: 25954.39; 9: 1,4375; 10: 37.31 | [7 empty] | ЭМ
| 3 | в т.ч. ОТм |  |  | 8: 2566.15; 9: 1,4375; 10: 3.69; 11: 19,18; 12: 71 | [7 empty] | в т.ч. ОТм
| 4 | М |  |  | 8: 538361.18; 10: 5.35 | [7 empty] | М
|  | ЗТ |  |  | 4: чел.-ч; 5: 810; 6: 1,3225; 7: 1,071225 | [8 empty] | ЗТ
|  | ЗТм |  |  | 4: чел.-ч; 5: 147,99; 6: 1,4375; 7: 0,2127356 | [8 empty] | ЗТм
|  | Итого по расценке |  |  | 8: 42446.19; 10: 57.4 | [9 empty] | Итого по расценке
|  | ФОТ |  |  | 10: 18.43; 12: 354 | [8 empty] | ФОТ
| Приказ № 812/пр от 21.12.2020 Прил. п.18 | НР Наружные сети водопровода, канализации, теплоснабжения, газопровода |  |  | 4: %; 5: 117; 7: 117; 10: 21.56; 12: 414 | [8 empty] | НР Наружные сети водопровода, канализации, теплоснабжения, газопровода
| Приказ № 774/пр от 11.12.2020 Прил. п.18, Приказ № 774/пр от 11.12.2020 п.16 | СП Наружные сети водопровода, канализации, теплоснабжения, газопровода |  |  | % | 74 | 0,85 | 62,9 |  |  | 11.59 |  | 223 | [8 empty] | СП Наружные сети водопровода, канализации, теплоснабжения, газопровода
|  | Всего по позиции |  |  | 10: 90.55 | [10 empty] | Всего по позиции
38 | ТЕР24-01-001-09 | Прокладка трубопроводов в каналах и надземная при условном давлении 0,6 МПа, температуре 115°С, диаметр труб: 300 мм |  |  | 4: 1 км трубопровода; 7: 0,001 | [5 empty] | Прокладка трубопроводов в каналах и надземная при условном давлении 0,6 МПа, температуре 115°С, диаметр труб: 300 мм
| Приказ от 04.08.2020 № 421/пр п.58б | При применении сметных норм, включенных в сборники ГЭСН (ФЕР, ТЕР), аналогичных технологическим процессам в новом строительстве, в том числе по возведению новых конструктивных элементов ОЗП=1,15; ЭМ=1,25 к расх.; ЗПМ=1,25; ТЗ=1,15; ТЗМ=1,25 | [17 empty] | При применении сметных норм, включенных в сборники ГЭСН (ФЕР, ТЕР), аналогичных технологическим процессам в новом строительстве, в том числе по возведению новых конструктивных элементов ОЗП=1,15; ЭМ=1,25 к расх.; ЗПМ=1,25; ТЗ=1,15; ТЗМ=1,25
| Приказ от 04.08.2020 № 421/пр прил.10 табл.3 п.10.1 | Производство ремонтно-строительных работ осуществляется в стесненных условиях населенных пунктов: отдельных конструктивных решений объектов капитального строительства (кроме указанных в п.п. 10.2 и 10.3), объектов капитального строительства в целом ОЗП=1,15; ЭМ=1,15 к расх.; ЗПМ=1,15; ТЗ=1,15; ТЗМ=1,15 | [17 empty] | Производство ремонтно-строительных работ осуществляется в стесненных условиях населенных пунктов: отдельных конструктивных решений объектов капитального строительства (кроме указанных в п.п. 10.2 и 10.3), объектов капитального строительства в целом ОЗП=1,15; ЭМ=1,15 к расх.; ЗПМ=1,15; ТЗ=1,15; ТЗМ=1,15
| 1 | ОТ |  |  | 8: 12433.3; 9: 1,3225; 10: 16.44; 11: 19,18; 12: 315 | [7 empty] | ОТ
| 2 | ЭМ |  |  | 8: 28708.1; 9: 1,4375; 10: 41.27 | [7 empty] | ЭМ
| 3 | в т.ч. ОТм |  |  | 8: 2886.91; 9: 1,4375; 10: 4.15; 11: 19,18; 12: 80 | [7 empty] | в т.ч. ОТм
| 4 | М |  |  | 8: 640311.72; 10: 5.98 | [7 empty] | М
|  | ЗТ |  |  | 4: чел.-ч; 5: 890; 6: 1,3225; 7: 1,177025 | [8 empty] | ЗТ
|  | ЗТм |  |  | 4: чел.-ч; 5: 164,59; 6: 1,4375; 7: 0,2365981 | [8 empty] | ЗТм
|  | Итого по расценке |  |  | 8: 47118.86; 10: 63.69 | [9 empty] | Итого по расценке
|  | ФОТ |  |  | 10: 20.59; 12: 395 | [8 empty] | ФОТ
| Приказ № 812/пр от 21.12.2020 Прил. п.18 | НР Наружные сети водопровода, канализации, теплоснабжения, газопровода |  |  | 4: %; 5: 117; 7: 117; 10: 24.09; 12: 462 | [8 empty] | НР Наружные сети водопровода, канализации, теплоснабжения, газопровода
| Приказ № 774/пр от 11.12.2020 Прил. п.18, Приказ № 774/пр от 11.12.2020 п.16 | СП Наружные сети водопровода, канализации, теплоснабжения, газопровода |  |  | % | 74 | 0,85 | 62,9 |  |  | 12.95 |  | 248 | [8 empty] | СП Наружные сети водопровода, канализации, теплоснабжения, газопровода
|  | Всего по позиции |  |  | 10: 100.73 | [10 empty] | Всего по позиции
39 | ТЕР24-01-002-11 | Прокладка трубопроводов в непроходном канале при условном давлении 1,6 МПа, температуре 150°С, диаметр труб: 400 мм |  |  | 4: 1 км трубопровода; 7: 0,001 | [5 empty] | Прокладка трубопроводов в непроходном канале при условном давлении 1,6 МПа, температуре 150°С, диаметр труб: 400 мм
| Приказ от 04.08.2020 № 421/пр п.58б | При применении сметных норм, включенных в сборники ГЭСН (ФЕР, ТЕР), аналогичных технологическим процессам в новом строительстве, в том числе по возведению новых конструктивных элементов ОЗП=1,15; ЭМ=1,25 к расх.; ЗПМ=1,25; ТЗ=1,15; ТЗМ=1,25 | [17 empty] | При применении сметных норм, включенных в сборники ГЭСН (ФЕР, ТЕР), аналогичных технологическим процессам в новом строительстве, в том числе по возведению новых конструктивных элементов ОЗП=1,15; ЭМ=1,25 к расх.; ЗПМ=1,25; ТЗ=1,15; ТЗМ=1,25
| Приказ от 04.08.2020 № 421/пр прил.10 табл.3 п.10.1 | Производство ремонтно-строительных работ осуществляется в стесненных условиях населенных пунктов: отдельных конструктивных решений объектов капитального строительства (кроме указанных в п.п. 10.2 и 10.3), объектов капитального строительства в целом ОЗП=1,15; ЭМ=1,15 к расх.; ЗПМ=1,15; ТЗ=1,15; ТЗМ=1,15 | [17 empty] | Производство ремонтно-строительных работ осуществляется в стесненных условиях населенных пунктов: отдельных конструктивных решений объектов капитального строительства (кроме указанных в п.п. 10.2 и 10.3), объектов капитального строительства в целом ОЗП=1,15; ЭМ=1,15 к расх.; ЗПМ=1,15; ТЗ=1,15; ТЗМ=1,15
| 1 | ОТ |  |  | 8: 16851.45; 9: 1,3225; 10: 22.29; 11: 19,18; 12: 428 | [7 empty] | ОТ
| 2 | ЭМ |  |  | 8: 39953.11; 9: 1,4375; 10: 57.43 | [7 empty] | ЭМ
| 3 | в т.ч. ОТм |  |  | 8: 4059.17; 9: 1,4375; 10: 5.84; 11: 19,18; 12: 112 | [7 empty] | в т.ч. ОТм
| 4 | М |  |  | 8: 1067514.18; 10: 12.8 | [7 empty] | М
|  | ЗТ |  |  | 4: чел.-ч; 5: 1155; 6: 1,3225; 7: 1,5274875 | [8 empty] | ЗТ
|  | ЗТм |  |  | 4: чел.-ч; 5: 227,15; 6: 1,4375; 7: 0,3265281 | [8 empty] | ЗТм
|  | Итого по расценке |  |  | 8: 69605.25; 10: 92.52 | [9 empty] | Итого по расценке
|  | ФОТ |  |  | 10: 28.13; 12: 540 | [8 empty] | ФОТ
| Приказ № 812/пр от 21.12.2020 Прил. п.18 | НР Наружные сети водопровода, канализации, теплоснабжения, газопровода |  |  | 4: %; 5: 117; 7: 117; 10: 32.91; 12: 632 | [8 empty] | НР Наружные сети водопровода, канализации, теплоснабжения, газопровода
| Приказ № 774/пр от 11.12.2020 Прил. п.18, Приказ № 774/пр от 11.12.2020 п.16 | СП Наружные сети водопровода, канализации, теплоснабжения, газопровода |  |  | % | 74 | 0,85 | 62,9 |  |  | 17.69 |  | 340 | [8 empty] | СП Наружные сети водопровода, канализации, теплоснабжения, газопровода
|  | Всего по позиции |  |  | 10: 143.12 | [10 empty] | Всего по позиции
40 | ТЕР24-01-002-13 | Прокладка трубопроводов в непроходном канале при условном давлении 1,6 МПа, температуре 150°С, диаметр труб: 500 мм |  |  | 4: 1 км трубопровода; 7: 0,001 | [5 empty] | Прокладка трубопроводов в непроходном канале при условном давлении 1,6 МПа, температуре 150°С, диаметр труб: 500 мм
| Приказ от 04.08.2020 № 421/пр п.58б | При применении сметных норм, включенных в сборники ГЭСН (ФЕР, ТЕР), аналогичных технологическим процессам в новом строительстве, в том числе по возведению новых конструктивных элементов ОЗП=1,15; ЭМ=1,25 к расх.; ЗПМ=1,25; ТЗ=1,15; ТЗМ=1,25 | [17 empty] | При применении сметных норм, включенных в сборники ГЭСН (ФЕР, ТЕР), аналогичных технологическим процессам в новом строительстве, в том числе по возведению новых конструктивных элементов ОЗП=1,15; ЭМ=1,25 к расх.; ЗПМ=1,25; ТЗ=1,15; ТЗМ=1,25
| Приказ от 04.08.2020 № 421/пр прил.10 табл.3 п.10.1 | Производство ремонтно-строительных работ осуществляется в стесненных условиях населенных пунктов: отдельных конструктивных решений объектов капитального строительства (кроме указанных в п.п. 10.2 и 10.3), объектов капитального строительства в целом ОЗП=1,15; ЭМ=1,15 к расх.; ЗПМ=1,15; ТЗ=1,15; ТЗМ=1,15 | [17 empty] | Производство ремонтно-строительных работ осуществляется в стесненных условиях населенных пунктов: отдельных конструктивных решений объектов капитального строительства (кроме указанных в п.п. 10.2 и 10.3), объектов капитального строительства в целом ОЗП=1,15; ЭМ=1,15 к расх.; ЗПМ=1,15; ТЗ=1,15; ТЗМ=1,15
| 1 | ОТ |  |  | 8: 21228.45; 9: 1,3225; 10: 28.07; 11: 19,18; 12: 538 | [7 empty] | ОТ
| 2 | ЭМ |  |  | 8: 57820.45; 9: 1,4375; 10: 83.12 | [7 empty] | ЭМ
| 3 | в т.ч. ОТм |  |  | 8: 5358.41; 9: 1,4375; 10: 7.7; 11: 19,18; 12: 148 | [7 empty] | в т.ч. ОТм
| 4 | М |  |  | 8: 1603013.26; 10: 15.7 | [7 empty] | М
|  | ЗТ |  |  | 4: чел.-ч; 5: 1455; 6: 1,3225; 7: 1,9242375 | [8 empty] | ЗТ
|  | ЗТм |  |  | 4: чел.-ч; 5: 299,52; 6: 1,4375; 7: 0,43056 | [8 empty] | ЗТм
|  | Итого по расценке |  |  | 8: 94746.02; 10: 126.89 | [9 empty] | Итого по расценке
|  | ФОТ |  |  | 10: 35.77; 12: 686 | [8 empty] | ФОТ
| Приказ № 812/пр от 21.12.2020 Прил. п.18 | НР Наружные сети водопровода, канализации, теплоснабжения, газопровода |  |  | 4: %; 5: 117; 7: 117; 10: 41.85; 12: 803 | [8 empty] | НР Наружные сети водопровода, канализации, теплоснабжения, газопровода
| Приказ № 774/пр от 11.12.2020 Прил. п.18, Приказ № 774/пр от 11.12.2020 п.16 | СП Наружные сети водопровода, канализации, теплоснабжения, газопровода |  |  | % | 74 | 0,85 | 62,9 |  |  | 22.5 |  | 431 | [8 empty] | СП Наружные сети водопровода, канализации, теплоснабжения, газопровода
|  | Всего по позиции |  |  | 10: 191.24 | [10 empty] | Всего по позиции
41 | ТЕР24-01-002-14 | Прокладка трубопроводов в непроходном канале при условном давлении 1,6 МПа, температуре 150°С, диаметр труб: 600 мм |  |  | 4: 1 км трубопровода; 7: 0,001 | [5 empty] | Прокладка трубопроводов в непроходном канале при условном давлении 1,6 МПа, температуре 150°С, диаметр труб: 600 мм
| Приказ от 04.08.2020 № 421/пр п.58б | При применении сметных норм, включенных в сборники ГЭСН (ФЕР, ТЕР), аналогичных технологическим процессам в новом строительстве, в том числе по возведению новых конструктивных элементов ОЗП=1,15; ЭМ=1,25 к расх.; ЗПМ=1,25; ТЗ=1,15; ТЗМ=1,25 | [17 empty] | При применении сметных норм, включенных в сборники ГЭСН (ФЕР, ТЕР), аналогичных технологическим процессам в новом строительстве, в том числе по возведению новых конструктивных элементов ОЗП=1,15; ЭМ=1,25 к расх.; ЗПМ=1,25; ТЗ=1,15; ТЗМ=1,25
| Приказ от 04.08.2020 № 421/пр прил.10 табл.3 п.10.1 | Производство ремонтно-строительных работ осуществляется в стесненных условиях населенных пунктов: отдельных конструктивных решений объектов капитального строительства (кроме указанных в п.п. 10.2 и 10.3), объектов капитального строительства в целом ОЗП=1,15; ЭМ=1,15 к расх.; ЗПМ=1,15; ТЗ=1,15; ТЗМ=1,15 | [17 empty] | Производство ремонтно-строительных работ осуществляется в стесненных условиях населенных пунктов: отдельных конструктивных решений объектов капитального строительства (кроме указанных в п.п. 10.2 и 10.3), объектов капитального строительства в целом ОЗП=1,15; ЭМ=1,15 к расх.; ЗПМ=1,15; ТЗ=1,15; ТЗМ=1,15
| 1 | ОТ |  |  | 8: 24613.33; 9: 1,3225; 10: 32.55; 11: 19,18; 12: 624 | [7 empty] | ОТ
| 2 | ЭМ |  |  | 8: 58162.53; 9: 1,4375; 10: 83.61 | [7 empty] | ЭМ
| 3 | в т.ч. ОТм |  |  | 8: 5446.43; 9: 1,4375; 10: 7.83; 11: 19,18; 12: 150 | [7 empty] | в т.ч. ОТм
| 4 | М |  |  | 8: 2167548.12; 10: 19.92 | [7 empty] | М
|  | ЗТ |  |  | 4: чел.-ч; 5: 1687; 6: 1,3225; 7: 2,2310575 | [8 empty] | ЗТ
|  | ЗТм |  |  | 4: чел.-ч; 5: 304,44; 6: 1,4375; 7: 0,4376325 | [8 empty] | ЗТм
|  | Итого по расценке |  |  | 8: 102697.28; 10: 136.08 | [9 empty] | Итого по расценке
|  | ФОТ |  |  | 10: 40.38; 12: 774 | [8 empty] | ФОТ
| Приказ № 812/пр от 21.12.2020 Прил. п.18 | НР Наружные сети водопровода, канализации, теплоснабжения, газопровода |  |  | 4: %; 5: 117; 7: 117; 10: 47.24; 12: 906 | [8 empty] | НР Наружные сети водопровода, канализации, теплоснабжения, газопровода
| Приказ № 774/пр от 11.12.2020 Прил. п.18, Приказ № 774/пр от 11.12.2020 п.16 | СП Наружные сети водопровода, канализации, теплоснабжения, газопровода |  |  | % | 74 | 0,85 | 62,9 |  |  | 25.4 |  | 487 | [8 empty] | СП Наружные сети водопровода, канализации, теплоснабжения, газопровода
|  | Всего по позиции |  |  | 10: 208.72 | [10 empty] | Всего по позиции
42 | ТЕР24-01-002-15 | Прокладка трубопроводов в непроходном канале при условном давлении 1,6 МПа, температуре 150°С, диаметр труб: 700 мм |  |  | 4: 1 км трубопровода; 7: 0,001 | [5 empty] | Прокладка трубопроводов в непроходном канале при условном давлении 1,6 МПа, температуре 150°С, диаметр труб: 700 мм
| Приказ от 04.08.2020 № 421/пр п.58б | При применении сметных норм, включенных в сборники ГЭСН (ФЕР, ТЕР), аналогичных технологическим процессам в новом строительстве, в том числе по возведению новых конструктивных элементов ОЗП=1,15; ЭМ=1,25 к расх.; ЗПМ=1,25; ТЗ=1,15; ТЗМ=1,25 | [17 empty] | При применении сметных норм, включенных в сборники ГЭСН (ФЕР, ТЕР), аналогичных технологическим процессам в новом строительстве, в том числе по возведению новых конструктивных элементов ОЗП=1,15; ЭМ=1,25 к расх.; ЗПМ=1,25; ТЗ=1,15; ТЗМ=1,25
| Приказ от 04.08.2020 № 421/пр прил.10 табл.3 п.10.1 | Производство ремонтно-строительных работ осуществляется в стесненных условиях населенных пунктов: отдельных конструктивных решений объектов капитального строительства (кроме указанных в п.п. 10.2 и 10.3), объектов капитального строительства в целом ОЗП=1,15; ЭМ=1,15 к расх.; ЗПМ=1,15; ТЗ=1,15; ТЗМ=1,15 | [17 empty] | Производство ремонтно-строительных работ осуществляется в стесненных условиях населенных пунктов: отдельных конструктивных решений объектов капитального строительства (кроме указанных в п.п. 10.2 и 10.3), объектов капитального строительства в целом ОЗП=1,15; ЭМ=1,15 к расх.; ЗПМ=1,15; ТЗ=1,15; ТЗМ=1,15
| 1 | ОТ |  |  | 8: 29019.51; 9: 1,3225; 10: 38.38; 11: 19,18; 12: 736 | [7 empty] | ОТ
| 2 | ЭМ |  |  | 8: 68313.95; 9: 1,4375; 10: 98.2 | [7 empty] | ЭМ
| 3 | в т.ч. ОТм |  |  | 8: 6442.41; 9: 1,4375; 10: 9.26; 11: 19,18; 12: 178 | [7 empty] | в т.ч. ОТм
| 4 | М |  |  | 8: 2440600.54; 10: 24.05 | [7 empty] | М
|  | ЗТ |  |  | 4: чел.-ч; 5: 1989; 6: 1,3225; 7: 2,6304525 | [8 empty] | ЗТ
|  | ЗТм |  |  | 4: чел.-ч; 5: 359,71; 6: 1,4375; 7: 0,5170831 | [8 empty] | ЗТм
|  | Итого по расценке |  |  | 8: 121383.18; 10: 160.63 | [9 empty] | Итого по расценке
|  | ФОТ |  |  | 10: 47.64; 12: 914 | [8 empty] | ФОТ
| Приказ № 812/пр от 21.12.2020 Прил. п.18 | НР Наружные сети водопровода, канализации, теплоснабжения, газопровода |  |  | 4: %; 5: 117; 7: 117; 10: 55.74; 12: 1069 | [8 empty] | НР Наружные сети водопровода, канализации, теплоснабжения, газопровода
| Приказ № 774/пр от 11.12.2020 Прил. п.18, Приказ № 774/пр от 11.12.2020 п.16 | СП Наружные сети водопровода, канализации, теплоснабжения, газопровода |  |  | % | 74 | 0,85 | 62,9 |  |  | 29.97 |  | 575 | [8 empty] | СП Наружные сети водопровода, канализации, теплоснабжения, газопровода
|  | Всего по позиции |  |  | 10: 246.34 | [10 empty] | Всего по позиции
43 | ТЕР24-01-002-16 | Прокладка трубопроводов в непроходном канале при условном давлении 1,6 МПа, температуре 150°С, диаметр труб: 800 мм |  |  | 4: 1 км трубопровода; 7: 0,001 | [5 empty] | Прокладка трубопроводов в непроходном канале при условном давлении 1,6 МПа, температуре 150°С, диаметр труб: 800 мм
| Приказ от 04.08.2020 № 421/пр п.58б | При применении сметных норм, включенных в сборники ГЭСН (ФЕР, ТЕР), аналогичных технологическим процессам в новом строительстве, в том числе по возведению новых конструктивных элементов ОЗП=1,15; ЭМ=1,25 к расх.; ЗПМ=1,25; ТЗ=1,15; ТЗМ=1,25 | [17 empty] | При применении сметных норм, включенных в сборники ГЭСН (ФЕР, ТЕР), аналогичных технологическим процессам в новом строительстве, в том числе по возведению новых конструктивных элементов ОЗП=1,15; ЭМ=1,25 к расх.; ЗПМ=1,25; ТЗ=1,15; ТЗМ=1,25
| Приказ от 04.08.2020 № 421/пр прил.10 табл.3 п.10.1 | Производство ремонтно-строительных работ осуществляется в стесненных условиях населенных пунктов: отдельных конструктивных решений объектов капитального строительства (кроме указанных в п.п. 10.2 и 10.3), объектов капитального строительства в целом ОЗП=1,15; ЭМ=1,15 к расх.; ЗПМ=1,15; ТЗ=1,15; ТЗМ=1,15 | [17 empty] | Производство ремонтно-строительных работ осуществляется в стесненных условиях населенных пунктов: отдельных конструктивных решений объектов капитального строительства (кроме указанных в п.п. 10.2 и 10.3), объектов капитального строительства в целом ОЗП=1,15; ЭМ=1,15 к расх.; ЗПМ=1,15; ТЗ=1,15; ТЗМ=1,15
| 1 | ОТ |  |  | 8: 32521.11; 9: 1,3225; 10: 43.01; 11: 19,18; 12: 825 | [7 empty] | ОТ
| 2 | ЭМ |  |  | 8: 81353.77; 9: 1,4375; 10: 116.95 | [7 empty] | ЭМ
| 3 | в т.ч. ОТм |  |  | 8: 7346.97; 9: 1,4375; 10: 10.56; 11: 19,18; 12: 203 | [7 empty] | в т.ч. ОТм
| 4 | М |  |  | 8: 2744668.92; 10: 29.93 | [7 empty] | М
|  | ЗТ |  |  | 4: чел.-ч; 5: 2229; 6: 1,3225; 7: 2,9478525 | [8 empty] | ЗТ
|  | ЗТм |  |  | 4: чел.-ч; 5: 405,91; 6: 1,4375; 7: 0,5834956 | [8 empty] | ЗТм
|  | Итого по расценке |  |  | 8: 143806.82; 10: 189.89 | [9 empty] | Итого по расценке
|  | ФОТ |  |  | 10: 53.57; 12: 1028 | [8 empty] | ФОТ
| Приказ № 812/пр от 21.12.2020 Прил. п.18 | НР Наружные сети водопровода, канализации, теплоснабжения, газопровода |  |  | 4: %; 5: 117; 7: 117; 10: 62.68; 12: 1203 | [8 empty] | НР Наружные сети водопровода, канализации, теплоснабжения, газопровода
| Приказ № 774/пр от 11.12.2020 Прил. п.18, Приказ № 774/пр от 11.12.2020 п.16 | СП Наружные сети водопровода, канализации, теплоснабжения, газопровода |  |  | % | 74 | 0,85 | 62,9 |  |  | 33.7 |  | 647 | [8 empty] | СП Наружные сети водопровода, канализации, теплоснабжения, газопровода
|  | Всего по позиции |  |  | 10: 286.27 | [10 empty] | Всего по позиции
44 | ТЕР24-01-004-11 | Надземная прокладка трубопроводов при условном давлении 1,6 МПа, температуре 150°С, диаметр труб: 400 мм |  |  | 4: 1 км трубопровода; 7: 0,001 | [5 empty] | Надземная прокладка трубопроводов при условном давлении 1,6 МПа, температуре 150°С, диаметр труб: 400 мм
| Приказ от 04.08.2020 № 421/пр п.58б | При применении сметных норм, включенных в сборники ГЭСН (ФЕР, ТЕР), аналогичных технологическим процессам в новом строительстве, в том числе по возведению новых конструктивных элементов ОЗП=1,15; ЭМ=1,25 к расх.; ЗПМ=1,25; ТЗ=1,15; ТЗМ=1,25 | [17 empty] | При применении сметных норм, включенных в сборники ГЭСН (ФЕР, ТЕР), аналогичных технологическим процессам в новом строительстве, в том числе по возведению новых конструктивных элементов ОЗП=1,15; ЭМ=1,25 к расх.; ЗПМ=1,25; ТЗ=1,15; ТЗМ=1,25
| Приказ от 04.08.2020 № 421/пр прил.10 табл.3 п.10.1 | Производство ремонтно-строительных работ осуществляется в стесненных условиях населенных пунктов: отдельных конструктивных решений объектов капитального строительства (кроме указанных в п.п. 10.2 и 10.3), объектов капитального строительства в целом ОЗП=1,15; ЭМ=1,15 к расх.; ЗПМ=1,15; ТЗ=1,15; ТЗМ=1,15 | [17 empty] | Производство ремонтно-строительных работ осуществляется в стесненных условиях населенных пунктов: отдельных конструктивных решений объектов капитального строительства (кроме указанных в п.п. 10.2 и 10.3), объектов капитального строительства в целом ОЗП=1,15; ЭМ=1,15 к расх.; ЗПМ=1,15; ТЗ=1,15; ТЗМ=1,15
| 1 | ОТ |  |  | 8: 15027.7; 9: 1,3225; 10: 19.87; 11: 19,18; 12: 381 | [7 empty] | ОТ
| 2 | ЭМ |  |  | 8: 32054.85; 9: 1,4375; 10: 46.08 | [7 empty] | ЭМ
| 3 | в т.ч. ОТм |  |  | 8: 3713.75; 9: 1,4375; 10: 5.34; 11: 19,18; 12: 102 | [7 empty] | в т.ч. ОТм
| 4 | М |  |  | 8: 1081817.29; 10: 9.3 | [7 empty] | М
|  | ЗТ |  |  | 4: чел.-ч; 5: 1030; 6: 1,3225; 7: 1,362175 | [8 empty] | ЗТ
|  | ЗТм |  |  | 4: чел.-ч; 5: 217,56; 6: 1,4375; 7: 0,3127425 | [8 empty] | ЗТм
|  | Итого по расценке |  |  | 8: 56385.94; 10: 75.25 | [9 empty] | Итого по расценке
|  | ФОТ |  |  | 10: 25.21; 12: 483 | [8 empty] | ФОТ
| Приказ № 812/пр от 21.12.2020 Прил. п.18 | НР Наружные сети водопровода, канализации, теплоснабжения, газопровода |  |  | 4: %; 5: 117; 7: 117; 10: 29.5; 12: 565 | [8 empty] | НР Наружные сети водопровода, канализации, теплоснабжения, газопровода
| Приказ № 774/пр от 11.12.2020 Прил. п.18, Приказ № 774/пр от 11.12.2020 п.16 | СП Наружные сети водопровода, канализации, теплоснабжения, газопровода |  |  | % | 74 | 0,85 | 62,9 |  |  | 15.86 |  | 304 | [8 empty] | СП Наружные сети водопровода, канализации, теплоснабжения, газопровода
|  | Всего по позиции |  |  | 10: 120.61 | [10 empty] | Всего по позиции
45 | ТЕР24-01-004-13 | Надземная прокладка трубопроводов при условном давлении 1,6 МПа, температуре 150°С, диаметр труб: 500 мм |  |  | 4: 1 км трубопровода; 7: 0,001 | [5 empty] | Надземная прокладка трубопроводов при условном давлении 1,6 МПа, температуре 150°С, диаметр труб: 500 мм
| Приказ от 04.08.2020 № 421/пр п.58б | При применении сметных норм, включенных в сборники ГЭСН (ФЕР, ТЕР), аналогичных технологическим процессам в новом строительстве, в том числе по возведению новых конструктивных элементов ОЗП=1,15; ЭМ=1,25 к расх.; ЗПМ=1,25; ТЗ=1,15; ТЗМ=1,25 | [17 empty] | При применении сметных норм, включенных в сборники ГЭСН (ФЕР, ТЕР), аналогичных технологическим процессам в новом строительстве, в том числе по возведению новых конструктивных элементов ОЗП=1,15; ЭМ=1,25 к расх.; ЗПМ=1,25; ТЗ=1,15; ТЗМ=1,25
| Приказ от 04.08.2020 № 421/пр прил.10 табл.3 п.10.1 | Производство ремонтно-строительных работ осуществляется в стесненных условиях населенных пунктов: отдельных конструктивных решений объектов капитального строительства (кроме указанных в п.п. 10.2 и 10.3), объектов капитального строительства в целом ОЗП=1,15; ЭМ=1,15 к расх.; ЗПМ=1,15; ТЗ=1,15; ТЗМ=1,15 | [17 empty] | Производство ремонтно-строительных работ осуществляется в стесненных условиях населенных пунктов: отдельных конструктивных решений объектов капитального строительства (кроме указанных в п.п. 10.2 и 10.3), объектов капитального строительства в целом ОЗП=1,15; ЭМ=1,15 к расх.; ЗПМ=1,15; ТЗ=1,15; ТЗМ=1,15
| 1 | ОТ |  |  | 8: 19258.8; 9: 1,3225; 10: 25.47; 11: 19,18; 12: 489 | [7 empty] | ОТ
| 2 | ЭМ |  |  | 8: 42061.42; 9: 1,4375; 10: 60.46 | [7 empty] | ЭМ
| 3 | в т.ч. ОТм |  |  | 8: 4937.97; 9: 1,4375; 10: 7.1; 11: 19,18; 12: 136 | [7 empty] | в т.ч. ОТм
| 4 | М |  |  | 8: 1617055.95; 10: 12.33 | [7 empty] | М
|  | ЗТ |  |  | 4: чел.-ч; 5: 1320; 6: 1,3225; 7: 1,7457 | [8 empty] | ЗТ
|  | ЗТм |  |  | 4: чел.-ч; 5: 288,77; 6: 1,4375; 7: 0,4151069 | [8 empty] | ЗТм
|  | Итого по расценке |  |  | 8: 73649.41; 10: 98.26 | [9 empty] | Итого по расценке
|  | ФОТ |  |  | 10: 32.57; 12: 625 | [8 empty] | ФОТ
| Приказ № 812/пр от 21.12.2020 Прил. п.18 | НР Наружные сети водопровода, канализации, теплоснабжения, газопровода |  |  | 4: %; 5: 117; 7: 117; 10: 38.11; 12: 731 | [8 empty] | НР Наружные сети водопровода, канализации, теплоснабжения, газопровода
| Приказ № 774/пр от 11.12.2020 Прил. п.18, Приказ № 774/пр от 11.12.2020 п.16 | СП Наружные сети водопровода, канализации, теплоснабжения, газопровода |  |  | % | 74 | 0,85 | 62,9 |  |  | 20.49 |  | 393 | [8 empty] | СП Наружные сети водопровода, канализации, теплоснабжения, газопровода
|  | Всего по позиции |  |  | 10: 156.86 | [10 empty] | Всего по позиции
46 | ТЕР24-01-004-14 | Надземная прокладка трубопроводов при условном давлении 1,6 МПа, температуре 150°С, диаметр труб: 600 мм |  |  | 4: 1 км трубопровода; 7: 0,001 | [5 empty] | Надземная прокладка трубопроводов при условном давлении 1,6 МПа, температуре 150°С, диаметр труб: 600 мм
| Приказ от 04.08.2020 № 421/пр п.58б | При применении сметных норм, включенных в сборники ГЭСН (ФЕР, ТЕР), аналогичных технологическим процессам в новом строительстве, в том числе по возведению новых конструктивных элементов ОЗП=1,15; ЭМ=1,25 к расх.; ЗПМ=1,25; ТЗ=1,15; ТЗМ=1,25 | [17 empty] | При применении сметных норм, включенных в сборники ГЭСН (ФЕР, ТЕР), аналогичных технологическим процессам в новом строительстве, в том числе по возведению новых конструктивных элементов ОЗП=1,15; ЭМ=1,25 к расх.; ЗПМ=1,25; ТЗ=1,15; ТЗМ=1,25
| Приказ от 04.08.2020 № 421/пр прил.10 табл.3 п.10.1 | Производство ремонтно-строительных работ осуществляется в стесненных условиях населенных пунктов: отдельных конструктивных решений объектов капитального строительства (кроме указанных в п.п. 10.2 и 10.3), объектов капитального строительства в целом ОЗП=1,15; ЭМ=1,15 к расх.; ЗПМ=1,15; ТЗ=1,15; ТЗМ=1,15 | [17 empty] | Производство ремонтно-строительных работ осуществляется в стесненных условиях населенных пунктов: отдельных конструктивных решений объектов капитального строительства (кроме указанных в п.п. 10.2 и 10.3), объектов капитального строительства в целом ОЗП=1,15; ЭМ=1,15 к расх.; ЗПМ=1,15; ТЗ=1,15; ТЗМ=1,15
| 1 | ОТ |  |  | 8: 22541.55; 9: 1,3225; 10: 29.81; 11: 19,18; 12: 572 | [7 empty] | ОТ
| 2 | ЭМ |  |  | 8: 42341.39; 9: 1,4375; 10: 60.87 | [7 empty] | ЭМ
| 3 | в т.ч. ОТм |  |  | 8: 5030.37; 9: 1,4375; 10: 7.23; 11: 19,18; 12: 139 | [7 empty] | в т.ч. ОТм
| 4 | М |  |  | 8: 2182292.42; 10: 17.26 | [7 empty] | М
|  | ЗТ |  |  | 4: чел.-ч; 5: 1545; 6: 1,3225; 7: 2,0432625 | [8 empty] | ЗТ
|  | ЗТм |  |  | 4: чел.-ч; 5: 293,83; 6: 1,4375; 7: 0,4223806 | [8 empty] | ЗТм
|  | Итого по расценке |  |  | 8: 82138.04; 10: 107.94 | [9 empty] | Итого по расценке
|  | ФОТ |  |  | 10: 37.04; 12: 711 | [8 empty] | ФОТ
| Приказ № 812/пр от 21.12.2020 Прил. п.18 | НР Наружные сети водопровода, канализации, теплоснабжения, газопровода |  |  | 4: %; 5: 117; 7: 117; 10: 43.34; 12: 832 | [8 empty] | НР Наружные сети водопровода, канализации, теплоснабжения, газопровода
| Приказ № 774/пр от 11.12.2020 Прил. п.18, Приказ № 774/пр от 11.12.2020 п.16 | СП Наружные сети водопровода, канализации, теплоснабжения, газопровода |  |  | % | 74 | 0,85 | 62,9 |  |  | 23.3 |  | 447 | [8 empty] | СП Наружные сети водопровода, канализации, теплоснабжения, газопровода
|  | Всего по позиции |  |  | 10: 174.58 | [10 empty] | Всего по позиции
47 | ТЕР24-01-004-15 | Надземная прокладка трубопроводов при условном давлении 1,6 МПа, температуре 150°С, диаметр труб: 700 мм |  |  | 4: 1 км трубопровода; 7: 0,001 | [5 empty] | Надземная прокладка трубопроводов при условном давлении 1,6 МПа, температуре 150°С, диаметр труб: 700 мм
| Приказ от 04.08.2020 № 421/пр п.58б | При применении сметных норм, включенных в сборники ГЭСН (ФЕР, ТЕР), аналогичных технологическим процессам в новом строительстве, в том числе по возведению новых конструктивных элементов ОЗП=1,15; ЭМ=1,25 к расх.; ЗПМ=1,25; ТЗ=1,15; ТЗМ=1,25 | [17 empty] | При применении сметных норм, включенных в сборники ГЭСН (ФЕР, ТЕР), аналогичных технологическим процессам в новом строительстве, в том числе по возведению новых конструктивных элементов ОЗП=1,15; ЭМ=1,25 к расх.; ЗПМ=1,25; ТЗ=1,15; ТЗМ=1,25
| Приказ от 04.08.2020 № 421/пр прил.10 табл.3 п.10.1 | Производство ремонтно-строительных работ осуществляется в стесненных условиях населенных пунктов: отдельных конструктивных решений объектов капитального строительства (кроме указанных в п.п. 10.2 и 10.3), объектов капитального строительства в целом ОЗП=1,15; ЭМ=1,15 к расх.; ЗПМ=1,15; ТЗ=1,15; ТЗМ=1,15 | [17 empty] | Производство ремонтно-строительных работ осуществляется в стесненных условиях населенных пунктов: отдельных конструктивных решений объектов капитального строительства (кроме указанных в п.п. 10.2 и 10.3), объектов капитального строительства в целом ОЗП=1,15; ЭМ=1,15 к расх.; ЗПМ=1,15; ТЗ=1,15; ТЗМ=1,15
| 1 | ОТ |  |  | 8: 26714.29; 9: 1,3225; 10: 35.33; 11: 19,18; 12: 678 | [7 empty] | ОТ
| 2 | ЭМ |  |  | 8: 49783.48; 9: 1,4375; 10: 71.56 | [7 empty] | ЭМ
| 3 | в т.ч. ОТм |  |  | 8: 5972.09; 9: 1,4375; 10: 8.58; 11: 19,18; 12: 165 | [7 empty] | в т.ч. ОТм
| 4 | М |  |  | 8: 2476829.65; 10: 21.3 | [7 empty] | М
|  | ЗТ |  |  | 4: чел.-ч; 5: 1831; 6: 1,3225; 7: 2,4214975 | [8 empty] | ЗТ
|  | ЗТм |  |  | 4: чел.-ч; 5: 348,43; 6: 1,4375; 7: 0,5008681 | [8 empty] | ЗТм
|  | Итого по расценке |  |  | 8: 97797.6; 10: 128.19 | [9 empty] | Итого по расценке
|  | ФОТ |  |  | 10: 43.91; 12: 843 | [8 empty] | ФОТ
| Приказ № 812/пр от 21.12.2020 Прил. п.18 | НР Наружные сети водопровода, канализации, теплоснабжения, газопровода |  |  | 4: %; 5: 117; 7: 117; 10: 51.37; 12: 986 | [8 empty] | НР Наружные сети водопровода, канализации, теплоснабжения, газопровода
| Приказ № 774/пр от 11.12.2020 Прил. п.18, Приказ № 774/пр от 11.12.2020 п.16 | СП Наружные сети водопровода, канализации, теплоснабжения, газопровода |  |  | % | 74 | 0,85 | 62,9 |  |  | 27.62 |  | 530 | [8 empty] | СП Наружные сети водопровода, канализации, теплоснабжения, газопровода
|  | Всего по позиции |  |  | 10: 207.18 | [10 empty] | Всего по позиции
48 | ТЕР24-01-004-16 | Надземная прокладка трубопроводов при условном давлении 1,6 МПа, температуре 150°С, диаметр труб: 800 мм |  |  | 4: 1 км трубопровода; 7: 0,001 | [5 empty] | Надземная прокладка трубопроводов при условном давлении 1,6 МПа, температуре 150°С, диаметр труб: 800 мм
| Приказ от 04.08.2020 № 421/пр п.58б | При применении сметных норм, включенных в сборники ГЭСН (ФЕР, ТЕР), аналогичных технологическим процессам в новом строительстве, в том числе по возведению новых конструктивных элементов ОЗП=1,15; ЭМ=1,25 к расх.; ЗПМ=1,25; ТЗ=1,15; ТЗМ=1,25 | [17 empty] | При применении сметных норм, включенных в сборники ГЭСН (ФЕР, ТЕР), аналогичных технологическим процессам в новом строительстве, в том числе по возведению новых конструктивных элементов ОЗП=1,15; ЭМ=1,25 к расх.; ЗПМ=1,25; ТЗ=1,15; ТЗМ=1,25
| Приказ от 04.08.2020 № 421/пр прил.10 табл.3 п.10.1 | Производство ремонтно-строительных работ осуществляется в стесненных условиях населенных пунктов: отдельных конструктивных решений объектов капитального строительства (кроме указанных в п.п. 10.2 и 10.3), объектов капитального строительства в целом ОЗП=1,15; ЭМ=1,15 к расх.; ЗПМ=1,15; ТЗ=1,15; ТЗМ=1,15 | [17 empty] | Производство ремонтно-строительных работ осуществляется в стесненных условиях населенных пунктов: отдельных конструктивных решений объектов капитального строительства (кроме указанных в п.п. 10.2 и 10.3), объектов капитального строительства в целом ОЗП=1,15; ЭМ=1,15 к расх.; ЗПМ=1,15; ТЗ=1,15; ТЗМ=1,15
| 1 | ОТ |  |  | 8: 30434.74; 9: 1,3225; 10: 40.25; 11: 19,18; 12: 772 | [7 empty] | ОТ
| 2 | ЭМ |  |  | 8: 55262.04; 9: 1,4375; 10: 79.44 | [7 empty] | ЭМ
| 3 | в т.ч. ОТм |  |  | 8: 6748.19; 9: 1,4375; 10: 9.7; 11: 19,18; 12: 186 | [7 empty] | в т.ч. ОТм
| 4 | М |  |  | 8: 2764517.21; 10: 27.05 | [7 empty] | М
|  | ЗТ |  |  | 4: чел.-ч; 5: 2086; 6: 1,3225; 7: 2,758735 | [8 empty] | ЗТ
|  | ЗТм |  |  | 4: чел.-ч; 5: 390,52; 6: 1,4375; 7: 0,5613725 | [8 empty] | ЗТм
|  | Итого по расценке |  |  | 8: 112749.45; 10: 146.74 | [9 empty] | Итого по расценке
|  | ФОТ |  |  | 10: 49.95; 12: 958 | [8 empty] | ФОТ
| Приказ № 812/пр от 21.12.2020 Прил. п.18 | НР Наружные сети водопровода, канализации, теплоснабжения, газопровода |  |  | 4: %; 5: 117; 7: 117; 10: 58.44; 12: 1121 | [8 empty] | НР Наружные сети водопровода, канализации, теплоснабжения, газопровода
| Приказ № 774/пр от 11.12.2020 Прил. п.18, Приказ № 774/пр от 11.12.2020 п.16 | СП Наружные сети водопровода, канализации, теплоснабжения, газопровода |  |  | % | 74 | 0,85 | 62,9 |  |  | 31.42 |  | 603 | [8 empty] | СП Наружные сети водопровода, канализации, теплоснабжения, газопровода
|  | Всего по позиции |  |  | 10: 236.6 | [10 empty] | Всего по позиции
49 | ТЕР04-02-007-01 | Резка операционных окон на трубах наружным диаметром: до 159 мм |  |  | 4: 1 рез; 7: 1 | [5 empty] | Резка операционных окон на трубах наружным диаметром: до 159 мм
| Приказ от 04.08.2020 № 421/пр п.58б | При применении сметных норм, включенных в сборники ГЭСН (ФЕР, ТЕР), аналогичных технологическим процессам в новом строительстве, в том числе по возведению новых конструктивных элементов ОЗП=1,15; ЭМ=1,25 к расх.; ЗПМ=1,25; ТЗ=1,15; ТЗМ=1,25 | [17 empty] | При применении сметных норм, включенных в сборники ГЭСН (ФЕР, ТЕР), аналогичных технологическим процессам в новом строительстве, в том числе по возведению новых конструктивных элементов ОЗП=1,15; ЭМ=1,25 к расх.; ЗПМ=1,25; ТЗ=1,15; ТЗМ=1,25
| Приказ от 04.08.2020 № 421/пр прил.10 табл.3 п.10.1 | Производство ремонтно-строительных работ осуществляется в стесненных условиях населенных пунктов: отдельных конструктивных решений объектов капитального строительства (кроме указанных в п.п. 10.2 и 10.3), объектов капитального строительства в целом ОЗП=1,15; ЭМ=1,15 к расх.; ЗПМ=1,15; ТЗ=1,15; ТЗМ=1,15 | [17 empty] | Производство ремонтно-строительных работ осуществляется в стесненных условиях населенных пунктов: отдельных конструктивных решений объектов капитального строительства (кроме указанных в п.п. 10.2 и 10.3), объектов капитального строительства в целом ОЗП=1,15; ЭМ=1,15 к расх.; ЗПМ=1,15; ТЗ=1,15; ТЗМ=1,15
| 1 | ОТ |  |  | 8: 2.17; 9: 1,3225; 10: 2.87; 11: 19,18; 12: 55 | [7 empty] | ОТ
| 2 | ЭМ |  |  | 8: 2.37; 9: 1,4375; 10: 3.41 | [7 empty] | ЭМ
| 4 | М |  |  | 8: 2.06; 10: 2.06 | [7 empty] | М
|  | ЗТ |  |  | 4: чел.-ч; 5: 0,17; 6: 1,3225; 7: 0,224825 | [8 empty] | ЗТ
|  | Итого по расценке |  |  | 8: 6.6; 10: 8.34 | [9 empty] | Итого по расценке
|  | ФОТ |  |  | 10: 2.87; 12: 55 | [8 empty] | ФОТ
| Приказ № 812/пр от 21.12.2020 Прил. п.4 | НР Скважины |  |  | 4: %; 5: 106; 7: 106; 10: 3.04; 12: 58 | [8 empty] | НР Скважины
| Приказ № 774/пр от 11.12.2020 Прил. п.4, Приказ № 774/пр от 11.12.2020 п.16 | СП Скважины |  |  | % | 45 | 0,85 | 38,25 |  |  | 1.1 |  | 21 | [8 empty] | СП Скважины
|  | Всего по позиции |  |  | 10: 12.48 | [10 empty] | Всего по позиции
50 | ТЕР04-02-007-02 | Резка операционных окон на трубах наружным диаметром: до 219 мм |  |  | 4: 1 рез; 7: 1 | [5 empty] | Резка операционных окон на трубах наружным диаметром: до 219 мм
| Приказ от 04.08.2020 № 421/пр п.58б | При применении сметных норм, включенных в сборники ГЭСН (ФЕР, ТЕР), аналогичных технологическим процессам в новом строительстве, в том числе по возведению новых конструктивных элементов ОЗП=1,15; ЭМ=1,25 к расх.; ЗПМ=1,25; ТЗ=1,15; ТЗМ=1,25 | [17 empty] | При применении сметных норм, включенных в сборники ГЭСН (ФЕР, ТЕР), аналогичных технологическим процессам в новом строительстве, в том числе по возведению новых конструктивных элементов ОЗП=1,15; ЭМ=1,25 к расх.; ЗПМ=1,25; ТЗ=1,15; ТЗМ=1,25
| Приказ от 04.08.2020 № 421/пр прил.10 табл.3 п.10.1 | Производство ремонтно-строительных работ осуществляется в стесненных условиях населенных пунктов: отдельных конструктивных решений объектов капитального строительства (кроме указанных в п.п. 10.2 и 10.3), объектов капитального строительства в целом ОЗП=1,15; ЭМ=1,15 к расх.; ЗПМ=1,15; ТЗ=1,15; ТЗМ=1,15 | [17 empty] | Производство ремонтно-строительных работ осуществляется в стесненных условиях населенных пунктов: отдельных конструктивных решений объектов капитального строительства (кроме указанных в п.п. 10.2 и 10.3), объектов капитального строительства в целом ОЗП=1,15; ЭМ=1,15 к расх.; ЗПМ=1,15; ТЗ=1,15; ТЗМ=1,15
| 1 | ОТ |  |  | 8: 2.56; 9: 1,3225; 10: 3.39; 11: 19,18; 12: 65 | [7 empty] | ОТ
| 2 | ЭМ |  |  | 8: 2.41; 9: 1,4375; 10: 3.46 | [7 empty] | ЭМ
| 4 | М |  |  | 8: 2.47; 10: 2.47 | [7 empty] | М
|  | ЗТ |  |  | 4: чел.-ч; 5: 0,2; 6: 1,3225; 7: 0,2645 | [8 empty] | ЗТ
|  | Итого по расценке |  |  | 8: 7.44; 10: 9.32 | [9 empty] | Итого по расценке
|  | ФОТ |  |  | 10: 3.39; 12: 65 | [8 empty] | ФОТ
| Приказ № 812/пр от 21.12.2020 Прил. п.4 | НР Скважины |  |  | 4: %; 5: 106; 7: 106; 10: 3.59; 12: 69 | [8 empty] | НР Скважины
| Приказ № 774/пр от 11.12.2020 Прил. п.4, Приказ № 774/пр от 11.12.2020 п.16 | СП Скважины |  |  | % | 45 | 0,85 | 38,25 |  |  | 1.3 |  | 25 | [8 empty] | СП Скважины
|  | Всего по позиции |  |  | 10: 14.21 | [10 empty] | Всего по позиции
51 | ТЕР04-02-007-04 | Резка операционных окон на трубах наружным диаметром: до 273 мм |  |  | 4: 1 рез; 7: 1 | [5 empty] | Резка операционных окон на трубах наружным диаметром: до 273 мм
| Приказ от 04.08.2020 № 421/пр п.58б | При применении сметных норм, включенных в сборники ГЭСН (ФЕР, ТЕР), аналогичных технологическим процессам в новом строительстве, в том числе по возведению новых конструктивных элементов ОЗП=1,15; ЭМ=1,25 к расх.; ЗПМ=1,25; ТЗ=1,15; ТЗМ=1,25 | [17 empty] | При применении сметных норм, включенных в сборники ГЭСН (ФЕР, ТЕР), аналогичных технологическим процессам в новом строительстве, в том числе по возведению новых конструктивных элементов ОЗП=1,15; ЭМ=1,25 к расх.; ЗПМ=1,25; ТЗ=1,15; ТЗМ=1,25
| Приказ от 04.08.2020 № 421/пр прил.10 табл.3 п.10.1 | Производство ремонтно-строительных работ осуществляется в стесненных условиях населенных пунктов: отдельных конструктивных решений объектов капитального строительства (кроме указанных в п.п. 10.2 и 10.3), объектов капитального строительства в целом ОЗП=1,15; ЭМ=1,15 к расх.; ЗПМ=1,15; ТЗ=1,15; ТЗМ=1,15 | [17 empty] | Производство ремонтно-строительных работ осуществляется в стесненных условиях населенных пунктов: отдельных конструктивных решений объектов капитального строительства (кроме указанных в п.п. 10.2 и 10.3), объектов капитального строительства в целом ОЗП=1,15; ЭМ=1,15 к расх.; ЗПМ=1,15; ТЗ=1,15; ТЗМ=1,15
| 1 | ОТ |  |  | 8: 2.94; 9: 1,3225; 10: 3.89; 11: 19,18; 12: 75 | [7 empty] | ОТ
| 2 | ЭМ |  |  | 8: 3.54; 9: 1,4375; 10: 5.09 | [7 empty] | ЭМ
| 4 | М |  |  | 8: 2.86; 10: 2.86 | [7 empty] | М
|  | ЗТ |  |  | 4: чел.-ч; 5: 0,23; 6: 1,3225; 7: 0,304175 | [8 empty] | ЗТ
|  | Итого по расценке |  |  | 8: 9.34; 10: 11.84 | [9 empty] | Итого по расценке
|  | ФОТ |  |  | 10: 3.89; 12: 75 | [8 empty] | ФОТ
| Приказ № 812/пр от 21.12.2020 Прил. п.4 | НР Скважины |  |  | 4: %; 5: 106; 7: 106; 10: 4.12; 12: 80 | [8 empty] | НР Скважины
| Приказ № 774/пр от 11.12.2020 Прил. п.4, Приказ № 774/пр от 11.12.2020 п.16 | СП Скважины |  |  | % | 45 | 0,85 | 38,25 |  |  | 1.49 |  | 29 | [8 empty] | СП Скважины
|  | Всего по позиции |  |  | 10: 17.45 | [10 empty] | Всего по позиции
52 | ТЕР04-02-007-06 | Резка операционных окон на трубах наружным диаметром: до 325 мм |  |  | 4: 1 рез; 7: 1 | [5 empty] | Резка операционных окон на трубах наружным диаметром: до 325 мм
| Приказ от 04.08.2020 № 421/пр п.58б | При применении сметных норм, включенных в сборники ГЭСН (ФЕР, ТЕР), аналогичных технологическим процессам в новом строительстве, в том числе по возведению новых конструктивных элементов ОЗП=1,15; ЭМ=1,25 к расх.; ЗПМ=1,25; ТЗ=1,15; ТЗМ=1,25 | [17 empty] | При применении сметных норм, включенных в сборники ГЭСН (ФЕР, ТЕР), аналогичных технологическим процессам в новом строительстве, в том числе по возведению новых конструктивных элементов ОЗП=1,15; ЭМ=1,25 к расх.; ЗПМ=1,25; ТЗ=1,15; ТЗМ=1,25
| Приказ от 04.08.2020 № 421/пр прил.10 табл.3 п.10.1 | Производство ремонтно-строительных работ осуществляется в стесненных условиях населенных пунктов: отдельных конструктивных решений объектов капитального строительства (кроме указанных в п.п. 10.2 и 10.3), объектов капитального строительства в целом ОЗП=1,15; ЭМ=1,15 к расх.; ЗПМ=1,15; ТЗ=1,15; ТЗМ=1,15 | [17 empty] | Производство ремонтно-строительных работ осуществляется в стесненных условиях населенных пунктов: отдельных конструктивных решений объектов капитального строительства (кроме указанных в п.п. 10.2 и 10.3), объектов капитального строительства в целом ОЗП=1,15; ЭМ=1,15 к расх.; ЗПМ=1,15; ТЗ=1,15; ТЗМ=1,15
| 1 | ОТ |  |  | 8: 3.2; 9: 1,3225; 10: 4.23; 11: 19,18; 12: 81 | [7 empty] | ОТ
| 2 | ЭМ |  |  | 8: 3.56; 9: 1,4375; 10: 5.12 | [7 empty] | ЭМ
| 4 | М |  |  | 8: 3.15; 10: 3.15 | [7 empty] | М
|  | ЗТ |  |  | 4: чел.-ч; 5: 0,25; 6: 1,3225; 7: 0,330625 | [8 empty] | ЗТ
|  | Итого по расценке |  |  | 8: 9.91; 10: 12.5 | [9 empty] | Итого по расценке
|  | ФОТ |  |  | 10: 4.23; 12: 81 | [8 empty] | ФОТ
| Приказ № 812/пр от 21.12.2020 Прил. п.4 | НР Скважины |  |  | 4: %; 5: 106; 7: 106; 10: 4.48; 12: 86 | [8 empty] | НР Скважины
| Приказ № 774/пр от 11.12.2020 Прил. п.4, Приказ № 774/пр от 11.12.2020 п.16 | СП Скважины |  |  | % | 45 | 0,85 | 38,25 |  |  | 1.62 |  | 31 | [8 empty] | СП Скважины
|  | Всего по позиции |  |  | 10: 18.6 | [10 empty] | Всего по позиции
53 | ТЕР04-02-007-08 | Резка операционных окон на трубах наружным диаметром: до 426 мм |  |  | 4: 1 рез; 7: 1 | [5 empty] | Резка операционных окон на трубах наружным диаметром: до 426 мм
| Приказ от 04.08.2020 № 421/пр п.58б | При применении сметных норм, включенных в сборники ГЭСН (ФЕР, ТЕР), аналогичных технологическим процессам в новом строительстве, в том числе по возведению новых конструктивных элементов ОЗП=1,15; ЭМ=1,25 к расх.; ЗПМ=1,25; ТЗ=1,15; ТЗМ=1,25 | [17 empty] | При применении сметных норм, включенных в сборники ГЭСН (ФЕР, ТЕР), аналогичных технологическим процессам в новом строительстве, в том числе по возведению новых конструктивных элементов ОЗП=1,15; ЭМ=1,25 к расх.; ЗПМ=1,25; ТЗ=1,15; ТЗМ=1,25
| Приказ от 04.08.2020 № 421/пр прил.10 табл.3 п.10.1 | Производство ремонтно-строительных работ осуществляется в стесненных условиях населенных пунктов: отдельных конструктивных решений объектов капитального строительства (кроме указанных в п.п. 10.2 и 10.3), объектов капитального строительства в целом ОЗП=1,15; ЭМ=1,15 к расх.; ЗПМ=1,15; ТЗ=1,15; ТЗМ=1,15 | [17 empty] | Производство ремонтно-строительных работ осуществляется в стесненных условиях населенных пунктов: отдельных конструктивных решений объектов капитального строительства (кроме указанных в п.п. 10.2 и 10.3), объектов капитального строительства в целом ОЗП=1,15; ЭМ=1,15 к расх.; ЗПМ=1,15; ТЗ=1,15; ТЗМ=1,15
| 1 | ОТ |  |  | 8: 3.96; 9: 1,3225; 10: 5.24; 11: 19,18; 12: 101 | [7 empty] | ОТ
| 2 | ЭМ |  |  | 8: 4.71; 9: 1,4375; 10: 6.77 | [7 empty] | ЭМ
| 4 | М |  |  | 8: 3.83; 10: 3.83 | [7 empty] | М
|  | ЗТ |  |  | 4: чел.-ч; 5: 0,31; 6: 1,3225; 7: 0,409975 | [8 empty] | ЗТ
|  | Итого по расценке |  |  | 8: 12.5; 10: 15.84 | [9 empty] | Итого по расценке
|  | ФОТ |  |  | 10: 5.24; 12: 101 | [8 empty] | ФОТ
| Приказ № 812/пр от 21.12.2020 Прил. п.4 | НР Скважины |  |  | 4: %; 5: 106; 7: 106; 10: 5.55; 12: 107 | [8 empty] | НР Скважины
| Приказ № 774/пр от 11.12.2020 Прил. п.4, Приказ № 774/пр от 11.12.2020 п.16 | СП Скважины |  |  | % | 45 | 0,85 | 38,25 |  |  | 2 |  | 39 | [8 empty] | СП Скважины
|  | Всего по позиции |  |  | 10: 23.39 | [10 empty] | Всего по позиции
54 | ТЕР04-02-007-10 | Резка операционных окон на трубах наружным диаметром: до 530 мм |  |  | 4: 1 рез; 7: 1 | [5 empty] | Резка операционных окон на трубах наружным диаметром: до 530 мм
| Приказ от 04.08.2020 № 421/пр п.58б | При применении сметных норм, включенных в сборники ГЭСН (ФЕР, ТЕР), аналогичных технологическим процессам в новом строительстве, в том числе по возведению новых конструктивных элементов ОЗП=1,15; ЭМ=1,25 к расх.; ЗПМ=1,25; ТЗ=1,15; ТЗМ=1,25 | [17 empty] | При применении сметных норм, включенных в сборники ГЭСН (ФЕР, ТЕР), аналогичных технологическим процессам в новом строительстве, в том числе по возведению новых конструктивных элементов ОЗП=1,15; ЭМ=1,25 к расх.; ЗПМ=1,25; ТЗ=1,15; ТЗМ=1,25
| Приказ от 04.08.2020 № 421/пр прил.10 табл.3 п.10.1 | Производство ремонтно-строительных работ осуществляется в стесненных условиях населенных пунктов: отдельных конструктивных решений объектов капитального строительства (кроме указанных в п.п. 10.2 и 10.3), объектов капитального строительства в целом ОЗП=1,15; ЭМ=1,15 к расх.; ЗПМ=1,15; ТЗ=1,15; ТЗМ=1,15 | [17 empty] | Производство ремонтно-строительных работ осуществляется в стесненных условиях населенных пунктов: отдельных конструктивных решений объектов капитального строительства (кроме указанных в п.п. 10.2 и 10.3), объектов капитального строительства в целом ОЗП=1,15; ЭМ=1,15 к расх.; ЗПМ=1,15; ТЗ=1,15; ТЗМ=1,15
| 1 | ОТ |  |  | 8: 4.73; 9: 1,3225; 10: 6.26; 11: 19,18; 12: 120 | [7 empty] | ОТ
| 2 | ЭМ |  |  | 8: 4.79; 9: 1,4375; 10: 6.89 | [7 empty] | ЭМ
| 4 | М |  |  | 8: 4.66; 10: 4.66 | [7 empty] | М
|  | ЗТ |  |  | 4: чел.-ч; 5: 0,37; 6: 1,3225; 7: 0,489325 | [8 empty] | ЗТ
|  | Итого по расценке |  |  | 8: 14.18; 10: 17.81 | [9 empty] | Итого по расценке
|  | ФОТ |  |  | 10: 6.26; 12: 120 | [8 empty] | ФОТ
| Приказ № 812/пр от 21.12.2020 Прил. п.4 | НР Скважины |  |  | 4: %; 5: 106; 7: 106; 10: 6.64; 12: 127 | [8 empty] | НР Скважины
| Приказ № 774/пр от 11.12.2020 Прил. п.4, Приказ № 774/пр от 11.12.2020 п.16 | СП Скважины |  |  | % | 45 | 0,85 | 38,25 |  |  | 2.39 |  | 46 | [8 empty] | СП Скважины
|  | Всего по позиции |  |  | 10: 26.84 | [10 empty] | Всего по позиции
55 | ТЕР04-02-007-11 | Резка операционных окон на трубах наружным диаметром: до 630 мм |  |  | 4: 1 рез; 7: 1 | [5 empty] | Резка операционных окон на трубах наружным диаметром: до 630 мм
| Приказ от 04.08.2020 № 421/пр п.58б | При применении сметных норм, включенных в сборники ГЭСН (ФЕР, ТЕР), аналогичных технологическим процессам в новом строительстве, в том числе по возведению новых конструктивных элементов ОЗП=1,15; ЭМ=1,25 к расх.; ЗПМ=1,25; ТЗ=1,15; ТЗМ=1,25 | [17 empty] | При применении сметных норм, включенных в сборники ГЭСН (ФЕР, ТЕР), аналогичных технологическим процессам в новом строительстве, в том числе по возведению новых конструктивных элементов ОЗП=1,15; ЭМ=1,25 к расх.; ЗПМ=1,25; ТЗ=1,15; ТЗМ=1,25
| Приказ от 04.08.2020 № 421/пр прил.10 табл.3 п.10.1 | Производство ремонтно-строительных работ осуществляется в стесненных условиях населенных пунктов: отдельных конструктивных решений объектов капитального строительства (кроме указанных в п.п. 10.2 и 10.3), объектов капитального строительства в целом ОЗП=1,15; ЭМ=1,15 к расх.; ЗПМ=1,15; ТЗ=1,15; ТЗМ=1,15 | [17 empty] | Производство ремонтно-строительных работ осуществляется в стесненных условиях населенных пунктов: отдельных конструктивных решений объектов капитального строительства (кроме указанных в п.п. 10.2 и 10.3), объектов капитального строительства в целом ОЗП=1,15; ЭМ=1,15 к расх.; ЗПМ=1,15; ТЗ=1,15; ТЗМ=1,15
| 1 | ОТ |  |  | 8: 5.5; 9: 1,3225; 10: 7.27; 11: 19,18; 12: 139 | [7 empty] | ОТ
| 2 | ЭМ |  |  | 8: 5.94; 9: 1,4375; 10: 8.54 | [7 empty] | ЭМ
| 4 | М |  |  | 8: 5.34; 10: 5.34 | [7 empty] | М
|  | ЗТ |  |  | 4: чел.-ч; 5: 0,43; 6: 1,3225; 7: 0,568675 | [8 empty] | ЗТ
|  | Итого по расценке |  |  | 8: 16.78; 10: 21.15 | [9 empty] | Итого по расценке
|  | ФОТ |  |  | 10: 7.27; 12: 139 | [8 empty] | ФОТ
| Приказ № 812/пр от 21.12.2020 Прил. п.4 | НР Скважины |  |  | 4: %; 5: 106; 7: 106; 10: 7.71; 12: 147 | [8 empty] | НР Скважины
| Приказ № 774/пр от 11.12.2020 Прил. п.4, Приказ № 774/пр от 11.12.2020 п.16 | СП Скважины |  |  | % | 45 | 0,85 | 38,25 |  |  | 2.78 |  | 53 | [8 empty] | СП Скважины
|  | Всего по позиции |  |  | 10: 31.64 | [10 empty] | Всего по позиции
56 | ТЕР04-02-007-12 | Резка операционных окон на трубах наружным диаметром: до 720 мм |  |  | 4: 1 рез; 7: 1 | [5 empty] | Резка операционных окон на трубах наружным диаметром: до 720 мм
| Приказ от 04.08.2020 № 421/пр п.58б | При применении сметных норм, включенных в сборники ГЭСН (ФЕР, ТЕР), аналогичных технологическим процессам в новом строительстве, в том числе по возведению новых конструктивных элементов ОЗП=1,15; ЭМ=1,25 к расх.; ЗПМ=1,25; ТЗ=1,15; ТЗМ=1,25 | [17 empty] | При применении сметных норм, включенных в сборники ГЭСН (ФЕР, ТЕР), аналогичных технологическим процессам в новом строительстве, в том числе по возведению новых конструктивных элементов ОЗП=1,15; ЭМ=1,25 к расх.; ЗПМ=1,25; ТЗ=1,15; ТЗМ=1,25
| Приказ от 04.08.2020 № 421/пр прил.10 табл.3 п.10.1 | Производство ремонтно-строительных работ осуществляется в стесненных условиях населенных пунктов: отдельных конструктивных решений объектов капитального строительства (кроме указанных в п.п. 10.2 и 10.3), объектов капитального строительства в целом ОЗП=1,15; ЭМ=1,15 к расх.; ЗПМ=1,15; ТЗ=1,15; ТЗМ=1,15 | [17 empty] | Производство ремонтно-строительных работ осуществляется в стесненных условиях населенных пунктов: отдельных конструктивных решений объектов капитального строительства (кроме указанных в п.п. 10.2 и 10.3), объектов капитального строительства в целом ОЗП=1,15; ЭМ=1,15 к расх.; ЗПМ=1,15; ТЗ=1,15; ТЗМ=1,15
| 1 | ОТ |  |  | 8: 6.13; 9: 1,3225; 10: 8.11; 11: 19,18; 12: 156 | [7 empty] | ОТ
| 2 | ЭМ |  |  | 8: 7.1; 9: 1,4375; 10: 10.21 | [7 empty] | ЭМ
| 4 | М |  |  | 8: 6.02; 10: 6.02 | [7 empty] | М
|  | ЗТ |  |  | 4: чел.-ч; 5: 0,48; 6: 1,3225; 7: 0,6348 | [8 empty] | ЗТ
|  | Итого по расценке |  |  | 8: 19.25; 10: 24.34 | [9 empty] | Итого по расценке
|  | ФОТ |  |  | 10: 8.11; 12: 156 | [8 empty] | ФОТ
| Приказ № 812/пр от 21.12.2020 Прил. п.4 | НР Скважины |  |  | 4: %; 5: 106; 7: 106; 10: 8.6; 12: 165 | [8 empty] | НР Скважины
| Приказ № 774/пр от 11.12.2020 Прил. п.4, Приказ № 774/пр от 11.12.2020 п.16 | СП Скважины |  |  | % | 45 | 0,85 | 38,25 |  |  | 3.1 |  | 60 | [8 empty] | СП Скважины
|  | Всего по позиции |  |  | 10: 36.04 | [10 empty] | Всего по позиции
57 | ТЕР04-02-006-01 | Сварка операционных окон на трубах наружным диаметром: до 159 мм |  |  | 4: 1 сварка; 7: 1 | [5 empty] | Сварка операционных окон на трубах наружным диаметром: до 159 мм
| Приказ от 04.08.2020 № 421/пр п.58б | При применении сметных норм, включенных в сборники ГЭСН (ФЕР, ТЕР), аналогичных технологическим процессам в новом строительстве, в том числе по возведению новых конструктивных элементов ОЗП=1,15; ЭМ=1,25 к расх.; ЗПМ=1,25; ТЗ=1,15; ТЗМ=1,25 | [17 empty] | При применении сметных норм, включенных в сборники ГЭСН (ФЕР, ТЕР), аналогичных технологическим процессам в новом строительстве, в том числе по возведению новых конструктивных элементов ОЗП=1,15; ЭМ=1,25 к расх.; ЗПМ=1,25; ТЗ=1,15; ТЗМ=1,25
| Приказ от 04.08.2020 № 421/пр прил.10 табл.3 п.10.1 | Производство ремонтно-строительных работ осуществляется в стесненных условиях населенных пунктов: отдельных конструктивных решений объектов капитального строительства (кроме указанных в п.п. 10.2 и 10.3), объектов капитального строительства в целом ОЗП=1,15; ЭМ=1,15 к расх.; ЗПМ=1,15; ТЗ=1,15; ТЗМ=1,15 | [17 empty] | Производство ремонтно-строительных работ осуществляется в стесненных условиях населенных пунктов: отдельных конструктивных решений объектов капитального строительства (кроме указанных в п.п. 10.2 и 10.3), объектов капитального строительства в целом ОЗП=1,15; ЭМ=1,15 к расх.; ЗПМ=1,15; ТЗ=1,15; ТЗМ=1,15
| 1 | ОТ |  |  | 8: 10.74; 9: 1,3225; 10: 14.2; 11: 19,18; 12: 272 | [7 empty] | ОТ
| 2 | ЭМ |  |  | 8: 13.16; 9: 1,4375; 10: 18.92 | [7 empty] | ЭМ
| 4 | М |  |  | 8: 9.87; 10: 9.87 | [7 empty] | М
|  | ЗТ |  |  | 4: чел.-ч; 5: 0,84; 6: 1,3225; 7: 1,1109 | [8 empty] | ЗТ
|  | Итого по расценке |  |  | 8: 33.77; 10: 42.99 | [9 empty] | Итого по расценке
|  | ФОТ |  |  | 10: 14.2; 12: 272 | [8 empty] | ФОТ
| Приказ № 812/пр от 21.12.2020 Прил. п.4 | НР Скважины |  |  | 4: %; 5: 106; 7: 106; 10: 15.05; 12: 288 | [8 empty] | НР Скважины
| Приказ № 774/пр от 11.12.2020 Прил. п.4, Приказ № 774/пр от 11.12.2020 п.16 | СП Скважины |  |  | % | 45 | 0,85 | 38,25 |  |  | 5.43 |  | 104 | [8 empty] | СП Скважины
|  | Всего по позиции |  |  | 10: 63.47 | [10 empty] | Всего по позиции
58 | ТЕР04-02-006-02 | Сварка операционных окон на трубах наружным диаметром: до 219 мм |  |  | 4: 1 сварка; 7: 1 | [5 empty] | Сварка операционных окон на трубах наружным диаметром: до 219 мм
| Приказ от 04.08.2020 № 421/пр п.58б | При применении сметных норм, включенных в сборники ГЭСН (ФЕР, ТЕР), аналогичных технологическим процессам в новом строительстве, в том числе по возведению новых конструктивных элементов ОЗП=1,15; ЭМ=1,25 к расх.; ЗПМ=1,25; ТЗ=1,15; ТЗМ=1,25 | [17 empty] | При применении сметных норм, включенных в сборники ГЭСН (ФЕР, ТЕР), аналогичных технологическим процессам в новом строительстве, в том числе по возведению новых конструктивных элементов ОЗП=1,15; ЭМ=1,25 к расх.; ЗПМ=1,25; ТЗ=1,15; ТЗМ=1,25
| Приказ от 04.08.2020 № 421/пр прил.10 табл.3 п.10.1 | Производство ремонтно-строительных работ осуществляется в стесненных условиях населенных пунктов: отдельных конструктивных решений объектов капитального строительства (кроме указанных в п.п. 10.2 и 10.3), объектов капитального строительства в целом ОЗП=1,15; ЭМ=1,15 к расх.; ЗПМ=1,15; ТЗ=1,15; ТЗМ=1,15 | [17 empty] | Производство ремонтно-строительных работ осуществляется в стесненных условиях населенных пунктов: отдельных конструктивных решений объектов капитального строительства (кроме указанных в п.п. 10.2 и 10.3), объектов капитального строительства в целом ОЗП=1,15; ЭМ=1,15 к расх.; ЗПМ=1,15; ТЗ=1,15; ТЗМ=1,15
| 1 | ОТ |  |  | 8: 12.91; 9: 1,3225; 10: 17.07; 11: 19,18; 12: 327 | [7 empty] | ОТ
| 2 | ЭМ |  |  | 8: 16.1; 9: 1,4375; 10: 23.14 | [7 empty] | ЭМ
| 4 | М |  |  | 8: 12.34; 10: 12.34 | [7 empty] | М
|  | ЗТ |  |  | 4: чел.-ч; 5: 1,01; 6: 1,3225; 7: 1,335725 | [8 empty] | ЗТ
|  | Итого по расценке |  |  | 8: 41.35; 10: 52.55 | [9 empty] | Итого по расценке
|  | ФОТ |  |  | 10: 17.07; 12: 327 | [8 empty] | ФОТ
| Приказ № 812/пр от 21.12.2020 Прил. п.4 | НР Скважины |  |  | 4: %; 5: 106; 7: 106; 10: 18.09; 12: 347 | [8 empty] | НР Скважины
| Приказ № 774/пр от 11.12.2020 Прил. п.4, Приказ № 774/пр от 11.12.2020 п.16 | СП Скважины |  |  | % | 45 | 0,85 | 38,25 |  |  | 6.53 |  | 125 | [8 empty] | СП Скважины
|  | Всего по позиции |  |  | 10: 77.17 | [10 empty] | Всего по позиции
59 | ТЕР04-02-006-04 | Сварка операционных окон на трубах наружным диаметром: до 273 мм |  |  | 4: 1 сварка; 7: 1 | [5 empty] | Сварка операционных окон на трубах наружным диаметром: до 273 мм
| Приказ от 04.08.2020 № 421/пр п.58б | При применении сметных норм, включенных в сборники ГЭСН (ФЕР, ТЕР), аналогичных технологическим процессам в новом строительстве, в том числе по возведению новых конструктивных элементов ОЗП=1,15; ЭМ=1,25 к расх.; ЗПМ=1,25; ТЗ=1,15; ТЗМ=1,25 | [17 empty] | При применении сметных норм, включенных в сборники ГЭСН (ФЕР, ТЕР), аналогичных технологическим процессам в новом строительстве, в том числе по возведению новых конструктивных элементов ОЗП=1,15; ЭМ=1,25 к расх.; ЗПМ=1,25; ТЗ=1,15; ТЗМ=1,25
| Приказ от 04.08.2020 № 421/пр прил.10 табл.3 п.10.1 | Производство ремонтно-строительных работ осуществляется в стесненных условиях населенных пунктов: отдельных конструктивных решений объектов капитального строительства (кроме указанных в п.п. 10.2 и 10.3), объектов капитального строительства в целом ОЗП=1,15; ЭМ=1,15 к расх.; ЗПМ=1,15; ТЗ=1,15; ТЗМ=1,15 | [17 empty] | Производство ремонтно-строительных работ осуществляется в стесненных условиях населенных пунктов: отдельных конструктивных решений объектов капитального строительства (кроме указанных в п.п. 10.2 и 10.3), объектов капитального строительства в целом ОЗП=1,15; ЭМ=1,15 к расх.; ЗПМ=1,15; ТЗ=1,15; ТЗМ=1,15
| 1 | ОТ |  |  | 8: 18.53; 9: 1,3225; 10: 24.51; 11: 19,18; 12: 470 | [7 empty] | ОТ
| 2 | ЭМ |  |  | 8: 23.39; 9: 1,4375; 10: 33.62 | [7 empty] | ЭМ
| 4 | М |  |  | 8: 16.04; 10: 16.04 | [7 empty] | М
|  | ЗТ |  |  | 4: чел.-ч; 5: 1,45; 6: 1,3225; 7: 1,917625 | [8 empty] | ЗТ
|  | Итого по расценке |  |  | 8: 57.96; 10: 74.17 | [9 empty] | Итого по расценке
|  | ФОТ |  |  | 10: 24.51; 12: 470 | [8 empty] | ФОТ
| Приказ № 812/пр от 21.12.2020 Прил. п.4 | НР Скважины |  |  | 4: %; 5: 106; 7: 106; 10: 25.98; 12: 498 | [8 empty] | НР Скважины
| Приказ № 774/пр от 11.12.2020 Прил. п.4, Приказ № 774/пр от 11.12.2020 п.16 | СП Скважины |  |  | % | 45 | 0,85 | 38,25 |  |  | 9.38 |  | 180 | [8 empty] | СП Скважины
|  | Всего по позиции |  |  | 10: 109.53 | [10 empty] | Всего по позиции
60 | ТЕР04-02-006-06 | Сварка операционных окон на трубах наружным диаметром: до 325 мм |  |  | 4: 1 сварка; 7: 1 | [5 empty] | Сварка операционных окон на трубах наружным диаметром: до 325 мм
| Приказ от 04.08.2020 № 421/пр п.58б | При применении сметных норм, включенных в сборники ГЭСН (ФЕР, ТЕР), аналогичных технологическим процессам в новом строительстве, в том числе по возведению новых конструктивных элементов ОЗП=1,15; ЭМ=1,25 к расх.; ЗПМ=1,25; ТЗ=1,15; ТЗМ=1,25 | [17 empty] | При применении сметных норм, включенных в сборники ГЭСН (ФЕР, ТЕР), аналогичных технологическим процессам в новом строительстве, в том числе по возведению новых конструктивных элементов ОЗП=1,15; ЭМ=1,25 к расх.; ЗПМ=1,25; ТЗ=1,15; ТЗМ=1,25
| Приказ от 04.08.2020 № 421/пр прил.10 табл.3 п.10.1 | Производство ремонтно-строительных работ осуществляется в стесненных условиях населенных пунктов: отдельных конструктивных решений объектов капитального строительства (кроме указанных в п.п. 10.2 и 10.3), объектов капитального строительства в целом ОЗП=1,15; ЭМ=1,15 к расх.; ЗПМ=1,15; ТЗ=1,15; ТЗМ=1,15 | [17 empty] | Производство ремонтно-строительных работ осуществляется в стесненных условиях населенных пунктов: отдельных конструктивных решений объектов капитального строительства (кроме указанных в п.п. 10.2 и 10.3), объектов капитального строительства в целом ОЗП=1,15; ЭМ=1,15 к расх.; ЗПМ=1,15; ТЗ=1,15; ТЗМ=1,15
| 1 | ОТ |  |  | 8: 19.68; 9: 1,3225; 10: 26.03; 11: 19,18; 12: 499 | [7 empty] | ОТ
| 2 | ЭМ |  |  | 8: 25.02; 9: 1,4375; 10: 35.97 | [7 empty] | ЭМ
| 4 | М |  |  | 8: 18.51; 10: 18.51 | [7 empty] | М
|  | ЗТ |  |  | 4: чел.-ч; 5: 1,54; 6: 1,3225; 7: 2,03665 | [8 empty] | ЗТ
|  | Итого по расценке |  |  | 8: 63.21; 10: 80.51 | [9 empty] | Итого по расценке
|  | ФОТ |  |  | 10: 26.03; 12: 499 | [8 empty] | ФОТ
| Приказ № 812/пр от 21.12.2020 Прил. п.4 | НР Скважины |  |  | 4: %; 5: 106; 7: 106; 10: 27.59; 12: 529 | [8 empty] | НР Скважины
| Приказ № 774/пр от 11.12.2020 Прил. п.4, Приказ № 774/пр от 11.12.2020 п.16 | СП Скважины |  |  | % | 45 | 0,85 | 38,25 |  |  | 9.96 |  | 191 | [8 empty] | СП Скважины
|  | Всего по позиции |  |  | 10: 118.06 | [10 empty] | Всего по позиции
61 | ТЕР04-02-006-08 | Сварка операционных окон на трубах наружным диаметром: до 426 мм |  |  | 4: 1 сварка; 7: 1 | [5 empty] | Сварка операционных окон на трубах наружным диаметром: до 426 мм
| Приказ от 04.08.2020 № 421/пр п.58б | При применении сметных норм, включенных в сборники ГЭСН (ФЕР, ТЕР), аналогичных технологическим процессам в новом строительстве, в том числе по возведению новых конструктивных элементов ОЗП=1,15; ЭМ=1,25 к расх.; ЗПМ=1,25; ТЗ=1,15; ТЗМ=1,25 | [17 empty] | При применении сметных норм, включенных в сборники ГЭСН (ФЕР, ТЕР), аналогичных технологическим процессам в новом строительстве, в том числе по возведению новых конструктивных элементов ОЗП=1,15; ЭМ=1,25 к расх.; ЗПМ=1,25; ТЗ=1,15; ТЗМ=1,25
| Приказ от 04.08.2020 № 421/пр прил.10 табл.3 п.10.1 | Производство ремонтно-строительных работ осуществляется в стесненных условиях населенных пунктов: отдельных конструктивных решений объектов капитального строительства (кроме указанных в п.п. 10.2 и 10.3), объектов капитального строительства в целом ОЗП=1,15; ЭМ=1,15 к расх.; ЗПМ=1,15; ТЗ=1,15; ТЗМ=1,15 | [17 empty] | Производство ремонтно-строительных работ осуществляется в стесненных условиях населенных пунктов: отдельных конструктивных решений объектов капитального строительства (кроме указанных в п.п. 10.2 и 10.3), объектов капитального строительства в целом ОЗП=1,15; ЭМ=1,15 к расх.; ЗПМ=1,15; ТЗ=1,15; ТЗМ=1,15
| 1 | ОТ |  |  | 8: 24.67; 9: 1,3225; 10: 32.63; 11: 19,18; 12: 626 | [7 empty] | ОТ
| 2 | ЭМ |  |  | 8: 30.73; 9: 1,4375; 10: 44.17 | [7 empty] | ЭМ
| 4 | М |  |  | 8: 23.44; 10: 23.44 | [7 empty] | М
|  | ЗТ |  |  | 4: чел.-ч; 5: 1,93; 6: 1,3225; 7: 2,552425 | [8 empty] | ЗТ
|  | Итого по расценке |  |  | 8: 78.84; 10: 100.24 | [9 empty] | Итого по расценке
|  | ФОТ |  |  | 10: 32.63; 12: 626 | [8 empty] | ФОТ
| Приказ № 812/пр от 21.12.2020 Прил. п.4 | НР Скважины |  |  | 4: %; 5: 106; 7: 106; 10: 34.59; 12: 664 | [8 empty] | НР Скважины
| Приказ № 774/пр от 11.12.2020 Прил. п.4, Приказ № 774/пр от 11.12.2020 п.16 | СП Скважины |  |  | % | 45 | 0,85 | 38,25 |  |  | 12.48 |  | 239 | [8 empty] | СП Скважины
|  | Всего по позиции |  |  | 10: 147.31 | [10 empty] | Всего по позиции
62 | ТЕР04-02-006-10 | Сварка операционных окон на трубах наружным диаметром: до 530 мм |  |  | 4: 1 сварка; 7: 1 | [5 empty] | Сварка операционных окон на трубах наружным диаметром: до 530 мм
| Приказ от 04.08.2020 № 421/пр п.58б | При применении сметных норм, включенных в сборники ГЭСН (ФЕР, ТЕР), аналогичных технологическим процессам в новом строительстве, в том числе по возведению новых конструктивных элементов ОЗП=1,15; ЭМ=1,25 к расх.; ЗПМ=1,25; ТЗ=1,15; ТЗМ=1,25 | [17 empty] | При применении сметных норм, включенных в сборники ГЭСН (ФЕР, ТЕР), аналогичных технологическим процессам в новом строительстве, в том числе по возведению новых конструктивных элементов ОЗП=1,15; ЭМ=1,25 к расх.; ЗПМ=1,25; ТЗ=1,15; ТЗМ=1,25
| Приказ от 04.08.2020 № 421/пр прил.10 табл.3 п.10.1 | Производство ремонтно-строительных работ осуществляется в стесненных условиях населенных пунктов: отдельных конструктивных решений объектов капитального строительства (кроме указанных в п.п. 10.2 и 10.3), объектов капитального строительства в целом ОЗП=1,15; ЭМ=1,15 к расх.; ЗПМ=1,15; ТЗ=1,15; ТЗМ=1,15 | [17 empty] | Производство ремонтно-строительных работ осуществляется в стесненных условиях населенных пунктов: отдельных конструктивных решений объектов капитального строительства (кроме указанных в п.п. 10.2 и 10.3), объектов капитального строительства в целом ОЗП=1,15; ЭМ=1,15 к расх.; ЗПМ=1,15; ТЗ=1,15; ТЗМ=1,15
| 1 | ОТ |  |  | 8: 29.78; 9: 1,3225; 10: 39.38; 11: 19,18; 12: 755 | [7 empty] | ОТ
| 2 | ЭМ |  |  | 8: 37.53; 9: 1,4375; 10: 53.95 | [7 empty] | ЭМ
| 4 | М |  |  | 8: 28.38; 10: 28.38 | [7 empty] | М
|  | ЗТ |  |  | 4: чел.-ч; 5: 2,33; 6: 1,3225; 7: 3,081425 | [8 empty] | ЗТ
|  | Итого по расценке |  |  | 8: 95.69; 10: 121.71 | [9 empty] | Итого по расценке
|  | ФОТ |  |  | 10: 39.38; 12: 755 | [8 empty] | ФОТ
| Приказ № 812/пр от 21.12.2020 Прил. п.4 | НР Скважины |  |  | 4: %; 5: 106; 7: 106; 10: 41.74; 12: 800 | [8 empty] | НР Скважины
| Приказ № 774/пр от 11.12.2020 Прил. п.4, Приказ № 774/пр от 11.12.2020 п.16 | СП Скважины |  |  | % | 45 | 0,85 | 38,25 |  |  | 15.06 |  | 289 | [8 empty] | СП Скважины
|  | Всего по позиции |  |  | 10: 178.51 | [10 empty] | Всего по позиции
63 | ТЕР04-02-006-11 | Сварка операционных окон на трубах наружным диаметром: до 630 мм |  |  | 4: 1 сварка; 7: 1 | [5 empty] | Сварка операционных окон на трубах наружным диаметром: до 630 мм
| Приказ от 04.08.2020 № 421/пр п.58б | При применении сметных норм, включенных в сборники ГЭСН (ФЕР, ТЕР), аналогичных технологическим процессам в новом строительстве, в том числе по возведению новых конструктивных элементов ОЗП=1,15; ЭМ=1,25 к расх.; ЗПМ=1,25; ТЗ=1,15; ТЗМ=1,25 | [17 empty] | При применении сметных норм, включенных в сборники ГЭСН (ФЕР, ТЕР), аналогичных технологическим процессам в новом строительстве, в том числе по возведению новых конструктивных элементов ОЗП=1,15; ЭМ=1,25 к расх.; ЗПМ=1,25; ТЗ=1,15; ТЗМ=1,25
| Приказ от 04.08.2020 № 421/пр прил.10 табл.3 п.10.1 | Производство ремонтно-строительных работ осуществляется в стесненных условиях населенных пунктов: отдельных конструктивных решений объектов капитального строительства (кроме указанных в п.п. 10.2 и 10.3), объектов капитального строительства в целом ОЗП=1,15; ЭМ=1,15 к расх.; ЗПМ=1,15; ТЗ=1,15; ТЗМ=1,15 | [17 empty] | Производство ремонтно-строительных работ осуществляется в стесненных условиях населенных пунктов: отдельных конструктивных решений объектов капитального строительства (кроме указанных в п.п. 10.2 и 10.3), объектов капитального строительства в целом ОЗП=1,15; ЭМ=1,15 к расх.; ЗПМ=1,15; ТЗ=1,15; ТЗМ=1,15
| 1 | ОТ |  |  | 8: 35.53; 9: 1,3225; 10: 46.99; 11: 19,18; 12: 901 | [7 empty] | ОТ
| 2 | ЭМ |  |  | 8: 44.05; 9: 1,4375; 10: 63.32 | [7 empty] | ЭМ
| 4 | М |  |  | 8: 33.31; 10: 33.31 | [7 empty] | М
|  | ЗТ |  |  | 4: чел.-ч; 5: 2,78; 6: 1,3225; 7: 3,67655 | [8 empty] | ЗТ
|  | Итого по расценке |  |  | 8: 112.89; 10: 143.62 | [9 empty] | Итого по расценке
|  | ФОТ |  |  | 10: 46.99; 12: 901 | [8 empty] | ФОТ
| Приказ № 812/пр от 21.12.2020 Прил. п.4 | НР Скважины |  |  | 4: %; 5: 106; 7: 106; 10: 49.81; 12: 955 | [8 empty] | НР Скважины
| Приказ № 774/пр от 11.12.2020 Прил. п.4, Приказ № 774/пр от 11.12.2020 п.16 | СП Скважины |  |  | % | 45 | 0,85 | 38,25 |  |  | 17.97 |  | 345 | [8 empty] | СП Скважины
|  | Всего по позиции |  |  | 10: 211.4 | [10 empty] | Всего по позиции
64 | ТЕР04-02-006-12 | Сварка операционных окон на трубах наружным диаметром: до 720 мм |  |  | 4: 1 сварка; 7: 1 | [5 empty] | Сварка операционных окон на трубах наружным диаметром: до 720 мм
| Приказ от 04.08.2020 № 421/пр п.58б | При применении сметных норм, включенных в сборники ГЭСН (ФЕР, ТЕР), аналогичных технологическим процессам в новом строительстве, в том числе по возведению новых конструктивных элементов ОЗП=1,15; ЭМ=1,25 к расх.; ЗПМ=1,25; ТЗ=1,15; ТЗМ=1,25 | [17 empty] | При применении сметных норм, включенных в сборники ГЭСН (ФЕР, ТЕР), аналогичных технологическим процессам в новом строительстве, в том числе по возведению новых конструктивных элементов ОЗП=1,15; ЭМ=1,25 к расх.; ЗПМ=1,25; ТЗ=1,15; ТЗМ=1,25
| Приказ от 04.08.2020 № 421/пр прил.10 табл.3 п.10.1 | Производство ремонтно-строительных работ осуществляется в стесненных условиях населенных пунктов: отдельных конструктивных решений объектов капитального строительства (кроме указанных в п.п. 10.2 и 10.3), объектов капитального строительства в целом ОЗП=1,15; ЭМ=1,15 к расх.; ЗПМ=1,15; ТЗ=1,15; ТЗМ=1,15 | [17 empty] | Производство ремонтно-строительных работ осуществляется в стесненных условиях населенных пунктов: отдельных конструктивных решений объектов капитального строительства (кроме указанных в п.п. 10.2 и 10.3), объектов капитального строительства в целом ОЗП=1,15; ЭМ=1,15 к расх.; ЗПМ=1,15; ТЗ=1,15; ТЗМ=1,15
| 1 | ОТ |  |  | 8: 37.96; 9: 1,3225; 10: 50.2; 11: 19,18; 12: 963 | [7 empty] | ОТ
| 2 | ЭМ |  |  | 8: 48.4; 9: 1,4375; 10: 69.58 | [7 empty] | ЭМ
| 4 | М |  |  | 8: 35.78; 10: 35.78 | [7 empty] | М
|  | ЗТ |  |  | 4: чел.-ч; 5: 2,97; 6: 1,3225; 7: 3,927825 | [8 empty] | ЗТ
|  | Итого по расценке |  |  | 8: 122.14; 10: 155.56 | [9 empty] | Итого по расценке
|  | ФОТ |  |  | 10: 50.2; 12: 963 | [8 empty] | ФОТ
| Приказ № 812/пр от 21.12.2020 Прил. п.4 | НР Скважины |  |  | 4: %; 5: 106; 7: 106; 10: 53.21; 12: 1021 | [8 empty] | НР Скважины
| Приказ № 774/пр от 11.12.2020 Прил. п.4, Приказ № 774/пр от 11.12.2020 п.16 | СП Скважины |  |  | % | 45 | 0,85 | 38,25 |  |  | 19.2 |  | 368 | [8 empty] | СП Скважины
|  | Всего по позиции |  |  | 10: 227.97 | [10 empty] | Всего по позиции
65 | ТЕРр66-15-1 | Замена участков трубопроводов диаметром: до 100 мм |  |  | 4: 1 вставка длиной 6 м; 7: 0,166667 | [5 empty] | Замена участков трубопроводов диаметром: до 100 мм
| Приказ от 04.08.2020 № 421/пр прил.10 табл.3 п.10.1 | Производство ремонтно-строительных работ осуществляется в стесненных условиях населенных пунктов: отдельных конструктивных решений объектов капитального строительства (кроме указанных в п.п. 10.2 и 10.3), объектов капитального строительства в целом ОЗП=1,15; ЭМ=1,15 к расх.; ЗПМ=1,15; ТЗ=1,15; ТЗМ=1,15 | [17 empty] | Производство ремонтно-строительных работ осуществляется в стесненных условиях населенных пунктов: отдельных конструктивных решений объектов капитального строительства (кроме указанных в п.п. 10.2 и 10.3), объектов капитального строительства в целом ОЗП=1,15; ЭМ=1,15 к расх.; ЗПМ=1,15; ТЗ=1,15; ТЗМ=1,15
| 1 | ОТ |  |  | 8: 75.83; 9: 1,15; 10: 14.53; 11: 19,18; 12: 279 | [7 empty] | ОТ
| 2 | ЭМ |  |  | 8: 82.42; 9: 1,15; 10: 15.8 | [7 empty] | ЭМ
| 3 | в т.ч. ОТм |  |  | 8: 7.8; 9: 1,15; 10: 1.5; 11: 19,18; 12: 29 | [7 empty] | в т.ч. ОТм
| 4 | М |  |  | 8: 563.54; 10: 1.29 | [7 empty] | М
|  | ЗТ |  |  | 4: чел.-ч; 5: 5,86; 6: 1,15; 7: 1,1231689 | [8 empty] | ЗТ
|  | ЗТм |  |  | 4: чел.-ч; 5: 0,41; 6: 1,15; 7: 0,0785835 | [8 empty] | ЗТм
|  | Итого по расценке |  |  | 8: 165.96; 10: 31.62 | [9 empty] | Итого по расценке
|  | ФОТ |  |  | 10: 16.03; 12: 308 | [8 empty] | ФОТ
| Приказ № 812/пр от 21.12.2020 Прил. п.100.2 | НР Наружные инженерные сети: замена участков трубопроводов, восстановление и замена изделий и другое (ремонтно-строительные) |  |  | 4: %; 5: 104; 7: 104; 10: 16.67; 12: 320 | [8 empty] | НР Наружные инженерные сети: замена участков трубопроводов, восстановление и замена изделий и другое (ремонтно-строительные)
| Приказ № 774/пр от 11.12.2020 Прил. п.100.2 | СП Наружные инженерные сети: замена участков трубопроводов, восстановление и замена изделий и другое (ремонтно-строительные) |  |  | 4: %; 5: 60; 7: 60; 10: 9.62; 12: 185 | [8 empty] | СП Наружные инженерные сети: замена участков трубопроводов, восстановление и замена изделий и другое (ремонтно-строительные)
|  | Всего по позиции |  |  | 10: 57.91 | [10 empty] | Всего по позиции
66 | ТЕРр66-15-2 | Замена участков трубопроводов диаметром: до 200 мм |  |  | 4: 1 вставка длиной 6 м; 7: 0,166667 | [5 empty] | Замена участков трубопроводов диаметром: до 200 мм
| Приказ от 04.08.2020 № 421/пр прил.10 табл.3 п.10.1 | Производство ремонтно-строительных работ осуществляется в стесненных условиях населенных пунктов: отдельных конструктивных решений объектов капитального строительства (кроме указанных в п.п. 10.2 и 10.3), объектов капитального строительства в целом ОЗП=1,15; ЭМ=1,15 к расх.; ЗПМ=1,15; ТЗ=1,15; ТЗМ=1,15 | [17 empty] | Производство ремонтно-строительных работ осуществляется в стесненных условиях населенных пунктов: отдельных конструктивных решений объектов капитального строительства (кроме указанных в п.п. 10.2 и 10.3), объектов капитального строительства в целом ОЗП=1,15; ЭМ=1,15 к расх.; ЗПМ=1,15; ТЗ=1,15; ТЗМ=1,15
| 1 | ОТ |  |  | 8: 126.81; 9: 1,15; 10: 24.31; 11: 19,18; 12: 466 | [7 empty] | ОТ
| 2 | ЭМ |  |  | 8: 102.1; 9: 1,15; 10: 19.57 | [7 empty] | ЭМ
| 3 | в т.ч. ОТм |  |  | 8: 7.8; 9: 1,15; 10: 1.5; 11: 19,18; 12: 29 | [7 empty] | в т.ч. ОТм
| 4 | М |  |  | 8: 1640.65; 10: 2.89 | [7 empty] | М
|  | ЗТ |  |  | 4: чел.-ч; 5: 9,8; 6: 1,15; 7: 1,8783371 | [8 empty] | ЗТ
|  | ЗТм |  |  | 4: чел.-ч; 5: 0,41; 6: 1,15; 7: 0,0785835 | [8 empty] | ЗТм
|  | Итого по расценке |  |  | 8: 246.27; 10: 46.77 | [9 empty] | Итого по расценке
|  | ФОТ |  |  | 10: 25.81; 12: 495 | [8 empty] | ФОТ
| Приказ № 812/пр от 21.12.2020 Прил. п.100.2 | НР Наружные инженерные сети: замена участков трубопроводов, восстановление и замена изделий и другое (ремонтно-строительные) |  |  | 4: %; 5: 104; 7: 104; 10: 26.84; 12: 515 | [8 empty] | НР Наружные инженерные сети: замена участков трубопроводов, восстановление и замена изделий и другое (ремонтно-строительные)
| Приказ № 774/пр от 11.12.2020 Прил. п.100.2 | СП Наружные инженерные сети: замена участков трубопроводов, восстановление и замена изделий и другое (ремонтно-строительные) |  |  | 4: %; 5: 60; 7: 60; 10: 15.49; 12: 297 | [8 empty] | СП Наружные инженерные сети: замена участков трубопроводов, восстановление и замена изделий и другое (ремонтно-строительные)
|  | Всего по позиции |  |  | 10: 89.1 | [10 empty] | Всего по позиции
67 | ТЕРр66-15-3 | Замена участков трубопроводов диаметром: до 300 мм |  |  | 4: 1 вставка длиной 6 м; 7: 0,166667 | [5 empty] | Замена участков трубопроводов диаметром: до 300 мм
| Приказ от 04.08.2020 № 421/пр прил.10 табл.3 п.10.1 | Производство ремонтно-строительных работ осуществляется в стесненных условиях населенных пунктов: отдельных конструктивных решений объектов капитального строительства (кроме указанных в п.п. 10.2 и 10.3), объектов капитального строительства в целом ОЗП=1,15; ЭМ=1,15 к расх.; ЗПМ=1,15; ТЗ=1,15; ТЗМ=1,15 | [17 empty] | Производство ремонтно-строительных работ осуществляется в стесненных условиях населенных пунктов: отдельных конструктивных решений объектов капитального строительства (кроме указанных в п.п. 10.2 и 10.3), объектов капитального строительства в целом ОЗП=1,15; ЭМ=1,15 к расх.; ЗПМ=1,15; ТЗ=1,15; ТЗМ=1,15
| 1 | ОТ |  |  | 8: 174.69; 9: 1,15; 10: 33.48; 11: 19,18; 12: 642 | [7 empty] | ОТ
| 2 | ЭМ |  |  | 8: 125.7; 9: 1,15; 10: 24.09 | [7 empty] | ЭМ
| 3 | в т.ч. ОТм |  |  | 8: 7.8; 9: 1,15; 10: 1.5; 11: 19,18; 12: 29 | [7 empty] | в т.ч. ОТм
| 4 | М |  |  | 8: 3640; 10: 6.37 | [7 empty] | М
|  | ЗТ |  |  | 4: чел.-ч; 5: 13,5; 6: 1,15; 7: 2,5875052 | [8 empty] | ЗТ
|  | ЗТм |  |  | 4: чел.-ч; 5: 0,41; 6: 1,15; 7: 0,0785835 | [8 empty] | ЗТм
|  | Итого по расценке |  |  | 8: 338.58; 10: 63.94 | [9 empty] | Итого по расценке
|  | ФОТ |  |  | 10: 34.98; 12: 671 | [8 empty] | ФОТ
| Приказ № 812/пр от 21.12.2020 Прил. п.100.2 | НР Наружные инженерные сети: замена участков трубопроводов, восстановление и замена изделий и другое (ремонтно-строительные) |  |  | 4: %; 5: 104; 7: 104; 10: 36.38; 12: 698 | [8 empty] | НР Наружные инженерные сети: замена участков трубопроводов, восстановление и замена изделий и другое (ремонтно-строительные)
| Приказ № 774/пр от 11.12.2020 Прил. п.100.2 | СП Наружные инженерные сети: замена участков трубопроводов, восстановление и замена изделий и другое (ремонтно-строительные) |  |  | 4: %; 5: 60; 7: 60; 10: 20.99; 12: 403 | [8 empty] | СП Наружные инженерные сети: замена участков трубопроводов, восстановление и замена изделий и другое (ремонтно-строительные)
|  | Всего по позиции |  |  | 10: 121.31 | [10 empty] | Всего по позиции
68 | ТЕРр66-15-4 | Замена участков трубопроводов диаметром: до 400 мм |  |  | 4: 1 вставка длиной 6 м; 7: 0,166667 | [5 empty] | Замена участков трубопроводов диаметром: до 400 мм
| Приказ от 04.08.2020 № 421/пр прил.10 табл.3 п.10.1 | Производство ремонтно-строительных работ осуществляется в стесненных условиях населенных пунктов: отдельных конструктивных решений объектов капитального строительства (кроме указанных в п.п. 10.2 и 10.3), объектов капитального строительства в целом ОЗП=1,15; ЭМ=1,15 к расх.; ЗПМ=1,15; ТЗ=1,15; ТЗМ=1,15 | [17 empty] | Производство ремонтно-строительных работ осуществляется в стесненных условиях населенных пунктов: отдельных конструктивных решений объектов капитального строительства (кроме указанных в п.п. 10.2 и 10.3), объектов капитального строительства в целом ОЗП=1,15; ЭМ=1,15 к расх.; ЗПМ=1,15; ТЗ=1,15; ТЗМ=1,15
| 1 | ОТ |  |  | 8: 200.57; 9: 1,15; 10: 38.44; 11: 19,18; 12: 737 | [7 empty] | ОТ
| 2 | ЭМ |  |  | 8: 131.11; 9: 1,15; 10: 25.13 | [7 empty] | ЭМ
| 3 | в т.ч. ОТм |  |  | 8: 7.8; 9: 1,15; 10: 1.5; 11: 19,18; 12: 29 | [7 empty] | в т.ч. ОТм
| 4 | М |  |  | 8: 5571.61; 10: 8.22 | [7 empty] | М
|  | ЗТ |  |  | 4: чел.-ч; 5: 15,5; 6: 1,15; 7: 2,9708393 | [8 empty] | ЗТ
|  | ЗТм |  |  | 4: чел.-ч; 5: 0,41; 6: 1,15; 7: 0,0785835 | [8 empty] | ЗТм
|  | Итого по расценке |  |  | 8: 381; 10: 71.79 | [9 empty] | Итого по расценке
|  | ФОТ |  |  | 10: 39.94; 12: 766 | [8 empty] | ФОТ
| Приказ № 812/пр от 21.12.2020 Прил. п.100.2 | НР Наружные инженерные сети: замена участков трубопроводов, восстановление и замена изделий и другое (ремонтно-строительные) |  |  | 4: %; 5: 104; 7: 104; 10: 41.54; 12: 797 | [8 empty] | НР Наружные инженерные сети: замена участков трубопроводов, восстановление и замена изделий и другое (ремонтно-строительные)
| Приказ № 774/пр от 11.12.2020 Прил. п.100.2 | СП Наружные инженерные сети: замена участков трубопроводов, восстановление и замена изделий и другое (ремонтно-строительные) |  |  | 4: %; 5: 60; 7: 60; 10: 23.96; 12: 460 | [8 empty] | СП Наружные инженерные сети: замена участков трубопроводов, восстановление и замена изделий и другое (ремонтно-строительные)
|  | Всего по позиции |  |  | 10: 137.29 | [10 empty] | Всего по позиции
69 | ТЕРр66-15-5 | Замена участков трубопроводов диаметром: до 500 мм |  |  | 4: 1 вставка длиной 6 м; 7: 0,166667 | [5 empty] | Замена участков трубопроводов диаметром: до 500 мм
| Приказ от 04.08.2020 № 421/пр прил.10 табл.3 п.10.1 | Производство ремонтно-строительных работ осуществляется в стесненных условиях населенных пунктов: отдельных конструктивных решений объектов капитального строительства (кроме указанных в п.п. 10.2 и 10.3), объектов капитального строительства в целом ОЗП=1,15; ЭМ=1,15 к расх.; ЗПМ=1,15; ТЗ=1,15; ТЗМ=1,15 | [17 empty] | Производство ремонтно-строительных работ осуществляется в стесненных условиях населенных пунктов: отдельных конструктивных решений объектов капитального строительства (кроме указанных в п.п. 10.2 и 10.3), объектов капитального строительства в целом ОЗП=1,15; ЭМ=1,15 к расх.; ЗПМ=1,15; ТЗ=1,15; ТЗМ=1,15
| 1 | ОТ |  |  | 8: 187.76; 9: 1,15; 10: 35.99; 11: 19,18; 12: 690 | [7 empty] | ОТ
| 2 | ЭМ |  |  | 8: 154.69; 9: 1,15; 10: 29.65 | [7 empty] | ЭМ
| 3 | в т.ч. ОТм |  |  | 8: 7.8; 9: 1,15; 10: 1.5; 11: 19,18; 12: 29 | [7 empty] | в т.ч. ОТм
| 4 | М |  |  | 8: 7923.94; 10: 10.14 | [7 empty] | М
|  | ЗТ |  |  | 4: чел.-ч; 5: 14,51; 6: 1,15; 7: 2,7810889 | [8 empty] | ЗТ
|  | ЗТм |  |  | 4: чел.-ч; 5: 0,41; 6: 1,15; 7: 0,0785835 | [8 empty] | ЗТм
|  | Итого по расценке |  |  | 8: 403.29; 10: 75.78 | [9 empty] | Итого по расценке
|  | ФОТ |  |  | 10: 37.49; 12: 719 | [8 empty] | ФОТ
| Приказ № 812/пр от 21.12.2020 Прил. п.100.2 | НР Наружные инженерные сети: замена участков трубопроводов, восстановление и замена изделий и другое (ремонтно-строительные) |  |  | 4: %; 5: 104; 7: 104; 10: 38.99; 12: 748 | [8 empty] | НР Наружные инженерные сети: замена участков трубопроводов, восстановление и замена изделий и другое (ремонтно-строительные)
| Приказ № 774/пр от 11.12.2020 Прил. п.100.2 | СП Наружные инженерные сети: замена участков трубопроводов, восстановление и замена изделий и другое (ремонтно-строительные) |  |  | 4: %; 5: 60; 7: 60; 10: 22.49; 12: 431 | [8 empty] | СП Наружные инженерные сети: замена участков трубопроводов, восстановление и замена изделий и другое (ремонтно-строительные)
|  | Всего по позиции |  |  | 10: 137.26 | [10 empty] | Всего по позиции
70 | ТЕРр66-15-6 | Замена участков трубопроводов диаметром: до 600 мм |  |  | 4: 1 вставка длиной 6 м; 7: 0,166667 | [5 empty] | Замена участков трубопроводов диаметром: до 600 мм
| Приказ от 04.08.2020 № 421/пр прил.10 табл.3 п.10.1 | Производство ремонтно-строительных работ осуществляется в стесненных условиях населенных пунктов: отдельных конструктивных решений объектов капитального строительства (кроме указанных в п.п. 10.2 и 10.3), объектов капитального строительства в целом ОЗП=1,15; ЭМ=1,15 к расх.; ЗПМ=1,15; ТЗ=1,15; ТЗМ=1,15 | [17 empty] | Производство ремонтно-строительных работ осуществляется в стесненных условиях населенных пунктов: отдельных конструктивных решений объектов капитального строительства (кроме указанных в п.п. 10.2 и 10.3), объектов капитального строительства в целом ОЗП=1,15; ЭМ=1,15 к расх.; ЗПМ=1,15; ТЗ=1,15; ТЗМ=1,15
| 1 | ОТ |  |  | 8: 218.3; 9: 1,15; 10: 41.84; 11: 19,18; 12: 802 | [7 empty] | ОТ
| 2 | ЭМ |  |  | 8: 178.13; 9: 1,15; 10: 34.14 | [7 empty] | ЭМ
| 3 | в т.ч. ОТм |  |  | 8: 7.8; 9: 1,15; 10: 1.5; 11: 19,18; 12: 29 | [7 empty] | в т.ч. ОТм
| 4 | М |  |  | 8: 9631.29; 10: 12.06 | [7 empty] | М
|  | ЗТ |  |  | 4: чел.-ч; 5: 16,87; 6: 1,15; 7: 3,2334231 | [8 empty] | ЗТ
|  | ЗТм |  |  | 4: чел.-ч; 5: 0,41; 6: 1,15; 7: 0,0785835 | [8 empty] | ЗТм
|  | Итого по расценке |  |  | 8: 468.8; 10: 88.04 | [9 empty] | Итого по расценке
|  | ФОТ |  |  | 10: 43.34; 12: 831 | [8 empty] | ФОТ
| Приказ № 812/пр от 21.12.2020 Прил. п.100.2 | НР Наружные инженерные сети: замена участков трубопроводов, восстановление и замена изделий и другое (ремонтно-строительные) |  |  | 4: %; 5: 104; 7: 104; 10: 45.07; 12: 864 | [8 empty] | НР Наружные инженерные сети: замена участков трубопроводов, восстановление и замена изделий и другое (ремонтно-строительные)
| Приказ № 774/пр от 11.12.2020 Прил. п.100.2 | СП Наружные инженерные сети: замена участков трубопроводов, восстановление и замена изделий и другое (ремонтно-строительные) |  |  | 4: %; 5: 60; 7: 60; 10: 26; 12: 499 | [8 empty] | СП Наружные инженерные сети: замена участков трубопроводов, восстановление и замена изделий и другое (ремонтно-строительные)
|  | Всего по позиции |  |  | 10: 159.11 | [10 empty] | Всего по позиции
71 | ТЕРр66-15-7 | Замена участков трубопроводов диаметром: до 700 мм |  |  | 4: 1 вставка длиной 6 м; 7: 0,166667 | [5 empty] | Замена участков трубопроводов диаметром: до 700 мм
| Приказ от 04.08.2020 № 421/пр прил.10 табл.3 п.10.1 | Производство ремонтно-строительных работ осуществляется в стесненных условиях населенных пунктов: отдельных конструктивных решений объектов капитального строительства (кроме указанных в п.п. 10.2 и 10.3), объектов капитального строительства в целом ОЗП=1,15; ЭМ=1,15 к расх.; ЗПМ=1,15; ТЗ=1,15; ТЗМ=1,15 | [17 empty] | Производство ремонтно-строительных работ осуществляется в стесненных условиях населенных пунктов: отдельных конструктивных решений объектов капитального строительства (кроме указанных в п.п. 10.2 и 10.3), объектов капитального строительства в целом ОЗП=1,15; ЭМ=1,15 к расх.; ЗПМ=1,15; ТЗ=1,15; ТЗМ=1,15
| 1 | ОТ |  |  | 8: 242.5; 9: 1,15; 10: 46.48; 11: 19,18; 12: 891 | [7 empty] | ОТ
| 2 | ЭМ |  |  | 8: 193.01; 9: 1,15; 10: 36.99 | [7 empty] | ЭМ
| 3 | в т.ч. ОТм |  |  | 8: 7.8; 9: 1,15; 10: 1.5; 11: 19,18; 12: 29 | [7 empty] | в т.ч. ОТм
| 4 | М |  |  | 8: 13593.73; 10: 17.8 | [7 empty] | М
|  | ЗТ |  |  | 4: чел.-ч; 5: 18,74; 6: 1,15; 7: 3,5918405 | [8 empty] | ЗТ
|  | ЗТм |  |  | 4: чел.-ч; 5: 0,41; 6: 1,15; 7: 0,0785835 | [8 empty] | ЗТм
|  | Итого по расценке |  |  | 8: 542.33; 10: 101.27 | [9 empty] | Итого по расценке
|  | ФОТ |  |  | 10: 47.98; 12: 920 | [8 empty] | ФОТ
| Приказ № 812/пр от 21.12.2020 Прил. п.100.2 | НР Наружные инженерные сети: замена участков трубопроводов, восстановление и замена изделий и другое (ремонтно-строительные) |  |  | 4: %; 5: 104; 7: 104; 10: 49.9; 12: 957 | [8 empty] | НР Наружные инженерные сети: замена участков трубопроводов, восстановление и замена изделий и другое (ремонтно-строительные)
| Приказ № 774/пр от 11.12.2020 Прил. п.100.2 | СП Наружные инженерные сети: замена участков трубопроводов, восстановление и замена изделий и другое (ремонтно-строительные) |  |  | 4: %; 5: 60; 7: 60; 10: 28.79; 12: 552 | [8 empty] | СП Наружные инженерные сети: замена участков трубопроводов, восстановление и замена изделий и другое (ремонтно-строительные)
|  | Всего по позиции |  |  | 10: 179.96 | [10 empty] | Всего по позиции
72 | ТЕРр66-15-8 | Замена участков трубопроводов диаметром: до 800 мм |  |  | 4: 1 вставка длиной 6 м; 7: 0,166667 | [5 empty] | Замена участков трубопроводов диаметром: до 800 мм
| Приказ от 04.08.2020 № 421/пр прил.10 табл.3 п.10.1 | Производство ремонтно-строительных работ осуществляется в стесненных условиях населенных пунктов: отдельных конструктивных решений объектов капитального строительства (кроме указанных в п.п. 10.2 и 10.3), объектов капитального строительства в целом ОЗП=1,15; ЭМ=1,15 к расх.; ЗПМ=1,15; ТЗ=1,15; ТЗМ=1,15 | [17 empty] | Производство ремонтно-строительных работ осуществляется в стесненных условиях населенных пунктов: отдельных конструктивных решений объектов капитального строительства (кроме указанных в п.п. 10.2 и 10.3), объектов капитального строительства в целом ОЗП=1,15; ЭМ=1,15 к расх.; ЗПМ=1,15; ТЗ=1,15; ТЗМ=1,15
| 1 | ОТ |  |  | 8: 270.45; 9: 1,15; 10: 51.84; 11: 19,18; 12: 994 | [7 empty] | ОТ
| 2 | ЭМ |  |  | 8: 229.74; 9: 1,15; 10: 44.03 | [7 empty] | ЭМ
| 3 | в т.ч. ОТм |  |  | 8: 7.8; 9: 1,15; 10: 1.5; 11: 19,18; 12: 29 | [7 empty] | в т.ч. ОТм
| 4 | М |  |  | 8: 16319.19; 10: 20.32 | [7 empty] | М
|  | ЗТ |  |  | 4: чел.-ч; 5: 20,9; 6: 1,15; 7: 4,0058413 | [8 empty] | ЗТ
|  | ЗТм |  |  | 4: чел.-ч; 5: 0,41; 6: 1,15; 7: 0,0785835 | [8 empty] | ЗТм
|  | Итого по расценке |  |  | 8: 622.11; 10: 116.19 | [9 empty] | Итого по расценке
|  | ФОТ |  |  | 10: 53.34; 12: 1023 | [8 empty] | ФОТ
| Приказ № 812/пр от 21.12.2020 Прил. п.100.2 | НР Наружные инженерные сети: замена участков трубопроводов, восстановление и замена изделий и другое (ремонтно-строительные) |  |  | 4: %; 5: 104; 7: 104; 10: 55.47; 12: 1064 | [8 empty] | НР Наружные инженерные сети: замена участков трубопроводов, восстановление и замена изделий и другое (ремонтно-строительные)
| Приказ № 774/пр от 11.12.2020 Прил. п.100.2 | СП Наружные инженерные сети: замена участков трубопроводов, восстановление и замена изделий и другое (ремонтно-строительные) |  |  | 4: %; 5: 60; 7: 60; 10: 32; 12: 614 | [8 empty] | СП Наружные инженерные сети: замена участков трубопроводов, восстановление и замена изделий и другое (ремонтно-строительные)
|  | Всего по позиции |  |  | 10: 203.66 | [10 empty] | Всего по позиции
73 | ТЕР22-05-003-01 | Протаскивание стальных труб диаметром: 100 мм |  |  | 4: 100 м трубы, уложенной в футляр; 7: 0,01 | [5 empty] | Протаскивание стальных труб диаметром: 100 мм
| Приказ от 04.08.2020 № 421/пр п.58б | При применении сметных норм, включенных в сборники ГЭСН (ФЕР, ТЕР), аналогичных технологическим процессам в новом строительстве, в том числе по возведению новых конструктивных элементов ОЗП=1,15; ЭМ=1,25 к расх.; ЗПМ=1,25; ТЗ=1,15; ТЗМ=1,25 | [17 empty] | При применении сметных норм, включенных в сборники ГЭСН (ФЕР, ТЕР), аналогичных технологическим процессам в новом строительстве, в том числе по возведению новых конструктивных элементов ОЗП=1,15; ЭМ=1,25 к расх.; ЗПМ=1,25; ТЗ=1,15; ТЗМ=1,25
| Приказ от 04.08.2020 № 421/пр прил.10 табл.3 п.10.1 | Производство ремонтно-строительных работ осуществляется в стесненных условиях населенных пунктов: отдельных конструктивных решений объектов капитального строительства (кроме указанных в п.п. 10.2 и 10.3), объектов капитального строительства в целом ОЗП=1,15; ЭМ=1,15 к расх.; ЗПМ=1,15; ТЗ=1,15; ТЗМ=1,15 | [17 empty] | Производство ремонтно-строительных работ осуществляется в стесненных условиях населенных пунктов: отдельных конструктивных решений объектов капитального строительства (кроме указанных в п.п. 10.2 и 10.3), объектов капитального строительства в целом ОЗП=1,15; ЭМ=1,15 к расх.; ЗПМ=1,15; ТЗ=1,15; ТЗМ=1,15
| 1 | ОТ |  |  | 8: 1143.62; 9: 1,3225; 10: 15.12; 11: 19,18; 12: 290 | [7 empty] | ОТ
| 2 | ЭМ |  |  | 8: 57.16; 9: 1,4375; 10: 0.82 | [7 empty] | ЭМ
| 4 | М |  |  | 8: 1175.28; 10: 11.75 | [7 empty] | М
|  | ЗТ |  |  | 4: чел.-ч; 5: 84,4; 6: 1,3225; 7: 1,11619 | [8 empty] | ЗТ
|  | Итого по расценке |  |  | 8: 2376.06; 10: 27.69 | [9 empty] | Итого по расценке
|  | ФОТ |  |  | 10: 15.12; 12: 290 | [8 empty] | ФОТ
| Приказ № 812/пр от 21.12.2020 Прил. п.18 | НР Наружные сети водопровода, канализации, теплоснабжения, газопровода |  |  | 4: %; 5: 117; 7: 117; 10: 17.69; 12: 339 | [8 empty] | НР Наружные сети водопровода, канализации, теплоснабжения, газопровода
| Приказ № 774/пр от 11.12.2020 Прил. п.18, Приказ № 774/пр от 11.12.2020 п.16 | СП Наружные сети водопровода, канализации, теплоснабжения, газопровода |  |  | % | 74 | 0,85 | 62,9 |  |  | 9.51 |  | 182 | [8 empty] | СП Наружные сети водопровода, канализации, теплоснабжения, газопровода
|  | Всего по позиции |  |  | 10: 54.89 | [10 empty] | Всего по позиции
74 | ТЕР22-05-003-02 | Протаскивание стальных труб диаметром: 150 мм |  |  | 4: 100 м трубы, уложенной в футляр; 7: 0,01 | [5 empty] | Протаскивание стальных труб диаметром: 150 мм
| Приказ от 04.08.2020 № 421/пр п.58б | При применении сметных норм, включенных в сборники ГЭСН (ФЕР, ТЕР), аналогичных технологическим процессам в новом строительстве, в том числе по возведению новых конструктивных элементов ОЗП=1,15; ЭМ=1,25 к расх.; ЗПМ=1,25; ТЗ=1,15; ТЗМ=1,25 | [17 empty] | При применении сметных норм, включенных в сборники ГЭСН (ФЕР, ТЕР), аналогичных технологическим процессам в новом строительстве, в том числе по возведению новых конструктивных элементов ОЗП=1,15; ЭМ=1,25 к расх.; ЗПМ=1,25; ТЗ=1,15; ТЗМ=1,25
| Приказ от 04.08.2020 № 421/пр прил.10 табл.3 п.10.1 | Производство ремонтно-строительных работ осуществляется в стесненных условиях населенных пунктов: отдельных конструктивных решений объектов капитального строительства (кроме указанных в п.п. 10.2 и 10.3), объектов капитального строительства в целом ОЗП=1,15; ЭМ=1,15 к расх.; ЗПМ=1,15; ТЗ=1,15; ТЗМ=1,15 | [17 empty] | Производство ремонтно-строительных работ осуществляется в стесненных условиях населенных пунктов: отдельных конструктивных решений объектов капитального строительства (кроме указанных в п.п. 10.2 и 10.3), объектов капитального строительства в целом ОЗП=1,15; ЭМ=1,15 к расх.; ЗПМ=1,15; ТЗ=1,15; ТЗМ=1,15
| 1 | ОТ |  |  | 8: 1215.44; 9: 1,3225; 10: 16.07; 11: 19,18; 12: 308 | [7 empty] | ОТ
| 2 | ЭМ |  |  | 8: 59.34; 9: 1,4375; 10: 0.85 | [7 empty] | ЭМ
| 4 | М |  |  | 8: 1546.87; 10: 15.47 | [7 empty] | М
|  | ЗТ |  |  | 4: чел.-ч; 5: 89,7; 6: 1,3225; 7: 1,1862825 | [8 empty] | ЗТ
|  | Итого по расценке |  |  | 8: 2821.65; 10: 32.39 | [9 empty] | Итого по расценке
|  | ФОТ |  |  | 10: 16.07; 12: 308 | [8 empty] | ФОТ
| Приказ № 812/пр от 21.12.2020 Прил. п.18 | НР Наружные сети водопровода, канализации, теплоснабжения, газопровода |  |  | 4: %; 5: 117; 7: 117; 10: 18.8; 12: 360 | [8 empty] | НР Наружные сети водопровода, канализации, теплоснабжения, газопровода
| Приказ № 774/пр от 11.12.2020 Прил. п.18, Приказ № 774/пр от 11.12.2020 п.16 | СП Наружные сети водопровода, канализации, теплоснабжения, газопровода |  |  | % | 74 | 0,85 | 62,9 |  |  | 10.11 |  | 194 | [8 empty] | СП Наружные сети водопровода, канализации, теплоснабжения, газопровода
|  | Всего по позиции |  |  | 10: 61.3 | [10 empty] | Всего по позиции
75 | ТЕР22-05-003-03 | Протаскивание стальных труб диаметром: 200 мм |  |  | 4: 100 м трубы, уложенной в футляр; 7: 0,01 | [5 empty] | Протаскивание стальных труб диаметром: 200 мм
| Приказ от 04.08.2020 № 421/пр п.58б | При применении сметных норм, включенных в сборники ГЭСН (ФЕР, ТЕР), аналогичных технологическим процессам в новом строительстве, в том числе по возведению новых конструктивных элементов ОЗП=1,15; ЭМ=1,25 к расх.; ЗПМ=1,25; ТЗ=1,15; ТЗМ=1,25 | [17 empty] | При применении сметных норм, включенных в сборники ГЭСН (ФЕР, ТЕР), аналогичных технологическим процессам в новом строительстве, в том числе по возведению новых конструктивных элементов ОЗП=1,15; ЭМ=1,25 к расх.; ЗПМ=1,25; ТЗ=1,15; ТЗМ=1,25
| Приказ от 04.08.2020 № 421/пр прил.10 табл.3 п.10.1 | Производство ремонтно-строительных работ осуществляется в стесненных условиях населенных пунктов: отдельных конструктивных решений объектов капитального строительства (кроме указанных в п.п. 10.2 и 10.3), объектов капитального строительства в целом ОЗП=1,15; ЭМ=1,15 к расх.; ЗПМ=1,15; ТЗ=1,15; ТЗМ=1,15 | [17 empty] | Производство ремонтно-строительных работ осуществляется в стесненных условиях населенных пунктов: отдельных конструктивных решений объектов капитального строительства (кроме указанных в п.п. 10.2 и 10.3), объектов капитального строительства в целом ОЗП=1,15; ЭМ=1,15 к расх.; ЗПМ=1,15; ТЗ=1,15; ТЗМ=1,15
| 1 | ОТ |  |  | 8: 1216.79; 9: 1,3225; 10: 16.09; 11: 19,18; 12: 309 | [7 empty] | ОТ
| 2 | ЭМ |  |  | 8: 61.52; 9: 1,4375; 10: 0.88 | [7 empty] | ЭМ
| 4 | М |  |  | 8: 1952.89; 10: 19.53 | [7 empty] | М
|  | ЗТ |  |  | 4: чел.-ч; 5: 89,8; 6: 1,3225; 7: 1,187605 | [8 empty] | ЗТ
|  | Итого по расценке |  |  | 8: 3231.2; 10: 36.5 | [9 empty] | Итого по расценке
|  | ФОТ |  |  | 10: 16.09; 12: 309 | [8 empty] | ФОТ
| Приказ № 812/пр от 21.12.2020 Прил. п.18 | НР Наружные сети водопровода, канализации, теплоснабжения, газопровода |  |  | 4: %; 5: 117; 7: 117; 10: 18.83; 12: 362 | [8 empty] | НР Наружные сети водопровода, канализации, теплоснабжения, газопровода
| Приказ № 774/пр от 11.12.2020 Прил. п.18, Приказ № 774/пр от 11.12.2020 п.16 | СП Наружные сети водопровода, канализации, теплоснабжения, газопровода |  |  | % | 74 | 0,85 | 62,9 |  |  | 10.12 |  | 194 | [8 empty] | СП Наружные сети водопровода, канализации, теплоснабжения, газопровода
|  | Всего по позиции |  |  | 10: 65.45 | [10 empty] | Всего по позиции
76 | ТЕР22-05-003-04 | Протаскивание стальных труб диаметром: 250 мм |  |  | 4: 100 м трубы, уложенной в футляр; 7: 0,01 | [5 empty] | Протаскивание стальных труб диаметром: 250 мм
| Приказ от 04.08.2020 № 421/пр п.58б | При применении сметных норм, включенных в сборники ГЭСН (ФЕР, ТЕР), аналогичных технологическим процессам в новом строительстве, в том числе по возведению новых конструктивных элементов ОЗП=1,15; ЭМ=1,25 к расх.; ЗПМ=1,25; ТЗ=1,15; ТЗМ=1,25 | [17 empty] | При применении сметных норм, включенных в сборники ГЭСН (ФЕР, ТЕР), аналогичных технологическим процессам в новом строительстве, в том числе по возведению новых конструктивных элементов ОЗП=1,15; ЭМ=1,25 к расх.; ЗПМ=1,25; ТЗ=1,15; ТЗМ=1,25
| Приказ от 04.08.2020 № 421/пр прил.10 табл.3 п.10.1 | Производство ремонтно-строительных работ осуществляется в стесненных условиях населенных пунктов: отдельных конструктивных решений объектов капитального строительства (кроме указанных в п.п. 10.2 и 10.3), объектов капитального строительства в целом ОЗП=1,15; ЭМ=1,15 к расх.; ЗПМ=1,15; ТЗ=1,15; ТЗМ=1,15 | [17 empty] | Производство ремонтно-строительных работ осуществляется в стесненных условиях населенных пунктов: отдельных конструктивных решений объектов капитального строительства (кроме указанных в п.п. 10.2 и 10.3), объектов капитального строительства в целом ОЗП=1,15; ЭМ=1,15 к расх.; ЗПМ=1,15; ТЗ=1,15; ТЗМ=1,15
| 1 | ОТ |  |  | 8: 1228.99; 9: 1,3225; 10: 16.25; 11: 19,18; 12: 312 | [7 empty] | ОТ
| 2 | ЭМ |  |  | 8: 79.2; 9: 1,4375; 10: 1.14 | [7 empty] | ЭМ
| 4 | М |  |  | 8: 2893.36; 10: 28.93 | [7 empty] | М
|  | ЗТ |  |  | 4: чел.-ч; 5: 90,7; 6: 1,3225; 7: 1,1995075 | [8 empty] | ЗТ
|  | Итого по расценке |  |  | 8: 4201.55; 10: 46.32 | [9 empty] | Итого по расценке
|  | ФОТ |  |  | 10: 16.25; 12: 312 | [8 empty] | ФОТ
| Приказ № 812/пр от 21.12.2020 Прил. п.18 | НР Наружные сети водопровода, канализации, теплоснабжения, газопровода |  |  | 4: %; 5: 117; 7: 117; 10: 19.01; 12: 365 | [8 empty] | НР Наружные сети водопровода, канализации, теплоснабжения, газопровода
| Приказ № 774/пр от 11.12.2020 Прил. п.18, Приказ № 774/пр от 11.12.2020 п.16 | СП Наружные сети водопровода, канализации, теплоснабжения, газопровода |  |  | % | 74 | 0,85 | 62,9 |  |  | 10.22 |  | 196 | [8 empty] | СП Наружные сети водопровода, канализации, теплоснабжения, газопровода
|  | Всего по позиции |  |  | 10: 75.55 | [10 empty] | Всего по позиции
77 | ТЕР22-05-003-05 | Протаскивание стальных труб диаметром: 300 мм |  |  | 4: 100 м трубы, уложенной в футляр; 7: 0,01 | [5 empty] | Протаскивание стальных труб диаметром: 300 мм
| Приказ от 04.08.2020 № 421/пр п.58б | При применении сметных норм, включенных в сборники ГЭСН (ФЕР, ТЕР), аналогичных технологическим процессам в новом строительстве, в том числе по возведению новых конструктивных элементов ОЗП=1,15; ЭМ=1,25 к расх.; ЗПМ=1,25; ТЗ=1,15; ТЗМ=1,25 | [17 empty] | При применении сметных норм, включенных в сборники ГЭСН (ФЕР, ТЕР), аналогичных технологическим процессам в новом строительстве, в том числе по возведению новых конструктивных элементов ОЗП=1,15; ЭМ=1,25 к расх.; ЗПМ=1,25; ТЗ=1,15; ТЗМ=1,25
| Приказ от 04.08.2020 № 421/пр прил.10 табл.3 п.10.1 | Производство ремонтно-строительных работ осуществляется в стесненных условиях населенных пунктов: отдельных конструктивных решений объектов капитального строительства (кроме указанных в п.п. 10.2 и 10.3), объектов капитального строительства в целом ОЗП=1,15; ЭМ=1,15 к расх.; ЗПМ=1,15; ТЗ=1,15; ТЗМ=1,15 | [17 empty] | Производство ремонтно-строительных работ осуществляется в стесненных условиях населенных пунктов: отдельных конструктивных решений объектов капитального строительства (кроме указанных в п.п. 10.2 и 10.3), объектов капитального строительства в целом ОЗП=1,15; ЭМ=1,15 к расх.; ЗПМ=1,15; ТЗ=1,15; ТЗМ=1,15
| 1 | ОТ |  |  | 8: 1228.99; 9: 1,3225; 10: 16.25; 11: 19,18; 12: 312 | [7 empty] | ОТ
| 2 | ЭМ |  |  | 8: 82.48; 9: 1,4375; 10: 1.19 | [7 empty] | ЭМ
| 4 | М |  |  | 8: 3521.2; 10: 35.21 | [7 empty] | М
|  | ЗТ |  |  | 4: чел.-ч; 5: 90,7; 6: 1,3225; 7: 1,1995075 | [8 empty] | ЗТ
|  | Итого по расценке |  |  | 8: 4832.67; 10: 52.65 | [9 empty] | Итого по расценке
|  | ФОТ |  |  | 10: 16.25; 12: 312 | [8 empty] | ФОТ
| Приказ № 812/пр от 21.12.2020 Прил. п.18 | НР Наружные сети водопровода, канализации, теплоснабжения, газопровода |  |  | 4: %; 5: 117; 7: 117; 10: 19.01; 12: 365 | [8 empty] | НР Наружные сети водопровода, канализации, теплоснабжения, газопровода
| Приказ № 774/пр от 11.12.2020 Прил. п.18, Приказ № 774/пр от 11.12.2020 п.16 | СП Наружные сети водопровода, канализации, теплоснабжения, газопровода |  |  | % | 74 | 0,85 | 62,9 |  |  | 10.22 |  | 196 | [8 empty] | СП Наружные сети водопровода, канализации, теплоснабжения, газопровода
|  | Всего по позиции |  |  | 10: 81.88 | [10 empty] | Всего по позиции
78 | ТЕР22-05-003-07 | Протаскивание стальных труб диаметром: 400 мм |  |  | 4: 100 м трубы, уложенной в футляр; 7: 0,01 | [5 empty] | Протаскивание стальных труб диаметром: 400 мм
| Приказ от 04.08.2020 № 421/пр п.58б | При применении сметных норм, включенных в сборники ГЭСН (ФЕР, ТЕР), аналогичных технологическим процессам в новом строительстве, в том числе по возведению новых конструктивных элементов ОЗП=1,15; ЭМ=1,25 к расх.; ЗПМ=1,25; ТЗ=1,15; ТЗМ=1,25 | [17 empty] | При применении сметных норм, включенных в сборники ГЭСН (ФЕР, ТЕР), аналогичных технологическим процессам в новом строительстве, в том числе по возведению новых конструктивных элементов ОЗП=1,15; ЭМ=1,25 к расх.; ЗПМ=1,25; ТЗ=1,15; ТЗМ=1,25
| Приказ от 04.08.2020 № 421/пр прил.10 табл.3 п.10.1 | Производство ремонтно-строительных работ осуществляется в стесненных условиях населенных пунктов: отдельных конструктивных решений объектов капитального строительства (кроме указанных в п.п. 10.2 и 10.3), объектов капитального строительства в целом ОЗП=1,15; ЭМ=1,15 к расх.; ЗПМ=1,15; ТЗ=1,15; ТЗМ=1,15 | [17 empty] | Производство ремонтно-строительных работ осуществляется в стесненных условиях населенных пунктов: отдельных конструктивных решений объектов капитального строительства (кроме указанных в п.п. 10.2 и 10.3), объектов капитального строительства в целом ОЗП=1,15; ЭМ=1,15 к расх.; ЗПМ=1,15; ТЗ=1,15; ТЗМ=1,15
| 1 | ОТ |  |  | 8: 1355; 9: 1,3225; 10: 17.92; 11: 19,18; 12: 344 | [7 empty] | ОТ
| 2 | ЭМ |  |  | 8: 94.76; 9: 1,4375; 10: 1.36 | [7 empty] | ЭМ
| 4 | М |  |  | 8: 4566.9; 10: 45.67 | [7 empty] | М
|  | ЗТ |  |  | 4: чел.-ч; 5: 100; 6: 1,3225; 7: 1,3225 | [8 empty] | ЗТ
|  | Итого по расценке |  |  | 8: 6016.66; 10: 64.95 | [9 empty] | Итого по расценке
|  | ФОТ |  |  | 10: 17.92; 12: 344 | [8 empty] | ФОТ
| Приказ № 812/пр от 21.12.2020 Прил. п.18 | НР Наружные сети водопровода, канализации, теплоснабжения, газопровода |  |  | 4: %; 5: 117; 7: 117; 10: 20.97; 12: 402 | [8 empty] | НР Наружные сети водопровода, канализации, теплоснабжения, газопровода
| Приказ № 774/пр от 11.12.2020 Прил. п.18, Приказ № 774/пр от 11.12.2020 п.16 | СП Наружные сети водопровода, канализации, теплоснабжения, газопровода |  |  | % | 74 | 0,85 | 62,9 |  |  | 11.27 |  | 216 | [8 empty] | СП Наружные сети водопровода, канализации, теплоснабжения, газопровода
|  | Всего по позиции |  |  | 10: 97.19 | [10 empty] | Всего по позиции
79 | ТЕР22-05-003-09 | Протаскивание стальных труб диаметром: 500 мм |  |  | 4: 100 м трубы, уложенной в футляр; 7: 0,01 | [5 empty] | Протаскивание стальных труб диаметром: 500 мм
| Приказ от 04.08.2020 № 421/пр п.58б | При применении сметных норм, включенных в сборники ГЭСН (ФЕР, ТЕР), аналогичных технологическим процессам в новом строительстве, в том числе по возведению новых конструктивных элементов ОЗП=1,15; ЭМ=1,25 к расх.; ЗПМ=1,25; ТЗ=1,15; ТЗМ=1,25 | [17 empty] | При применении сметных норм, включенных в сборники ГЭСН (ФЕР, ТЕР), аналогичных технологическим процессам в новом строительстве, в том числе по возведению новых конструктивных элементов ОЗП=1,15; ЭМ=1,25 к расх.; ЗПМ=1,25; ТЗ=1,15; ТЗМ=1,25
| Приказ от 04.08.2020 № 421/пр прил.10 табл.3 п.10.1 | Производство ремонтно-строительных работ осуществляется в стесненных условиях населенных пунктов: отдельных конструктивных решений объектов капитального строительства (кроме указанных в п.п. 10.2 и 10.3), объектов капитального строительства в целом ОЗП=1,15; ЭМ=1,15 к расх.; ЗПМ=1,15; ТЗ=1,15; ТЗМ=1,15 | [17 empty] | Производство ремонтно-строительных работ осуществляется в стесненных условиях населенных пунктов: отдельных конструктивных решений объектов капитального строительства (кроме указанных в п.п. 10.2 и 10.3), объектов капитального строительства в целом ОЗП=1,15; ЭМ=1,15 к расх.; ЗПМ=1,15; ТЗ=1,15; ТЗМ=1,15
| 1 | ОТ |  |  | 8: 1517.6; 9: 1,3225; 10: 20.07; 11: 19,18; 12: 385 | [7 empty] | ОТ
| 2 | ЭМ |  |  | 8: 119.78; 9: 1,4375; 10: 1.72 | [7 empty] | ЭМ
| 4 | М |  |  | 8: 6923.54; 10: 69.24 | [7 empty] | М
|  | ЗТ |  |  | 4: чел.-ч; 5: 112; 6: 1,3225; 7: 1,4812 | [8 empty] | ЗТ
|  | Итого по расценке |  |  | 8: 8560.92; 10: 91.03 | [9 empty] | Итого по расценке
|  | ФОТ |  |  | 10: 20.07; 12: 385 | [8 empty] | ФОТ
| Приказ № 812/пр от 21.12.2020 Прил. п.18 | НР Наружные сети водопровода, канализации, теплоснабжения, газопровода |  |  | 4: %; 5: 117; 7: 117; 10: 23.48; 12: 450 | [8 empty] | НР Наружные сети водопровода, канализации, теплоснабжения, газопровода
| Приказ № 774/пр от 11.12.2020 Прил. п.18, Приказ № 774/пр от 11.12.2020 п.16 | СП Наружные сети водопровода, канализации, теплоснабжения, газопровода |  |  | % | 74 | 0,85 | 62,9 |  |  | 12.62 |  | 242 | [8 empty] | СП Наружные сети водопровода, канализации, теплоснабжения, газопровода
|  | Всего по позиции |  |  | 10: 127.13 | [10 empty] | Всего по позиции
80 | ТЕР22-05-003-10 | Протаскивание стальных труб диаметром: 600 мм |  |  | 4: 100 м трубы, уложенной в футляр; 7: 0,01 | [5 empty] | Протаскивание стальных труб диаметром: 600 мм
| Приказ от 04.08.2020 № 421/пр п.58б | При применении сметных норм, включенных в сборники ГЭСН (ФЕР, ТЕР), аналогичных технологическим процессам в новом строительстве, в том числе по возведению новых конструктивных элементов ОЗП=1,15; ЭМ=1,25 к расх.; ЗПМ=1,25; ТЗ=1,15; ТЗМ=1,25 | [17 empty] | При применении сметных норм, включенных в сборники ГЭСН (ФЕР, ТЕР), аналогичных технологическим процессам в новом строительстве, в том числе по возведению новых конструктивных элементов ОЗП=1,15; ЭМ=1,25 к расх.; ЗПМ=1,25; ТЗ=1,15; ТЗМ=1,25
| Приказ от 04.08.2020 № 421/пр прил.10 табл.3 п.10.1 | Производство ремонтно-строительных работ осуществляется в стесненных условиях населенных пунктов: отдельных конструктивных решений объектов капитального строительства (кроме указанных в п.п. 10.2 и 10.3), объектов капитального строительства в целом ОЗП=1,15; ЭМ=1,15 к расх.; ЗПМ=1,15; ТЗ=1,15; ТЗМ=1,15 | [17 empty] | Производство ремонтно-строительных работ осуществляется в стесненных условиях населенных пунктов: отдельных конструктивных решений объектов капитального строительства (кроме указанных в п.п. 10.2 и 10.3), объектов капитального строительства в целом ОЗП=1,15; ЭМ=1,15 к расх.; ЗПМ=1,15; ТЗ=1,15; ТЗМ=1,15
| 1 | ОТ |  |  | 8: 1517.6; 9: 1,3225; 10: 20.07; 11: 19,18; 12: 385 | [7 empty] | ОТ
| 2 | ЭМ |  |  | 8: 125.24; 9: 1,4375; 10: 1.8 | [7 empty] | ЭМ
| 4 | М |  |  | 8: 7811.73; 10: 78.12 | [7 empty] | М
|  | ЗТ |  |  | 4: чел.-ч; 5: 112; 6: 1,3225; 7: 1,4812 | [8 empty] | ЗТ
|  | Итого по расценке |  |  | 8: 9454.57; 10: 99.99 | [9 empty] | Итого по расценке
|  | ФОТ |  |  | 10: 20.07; 12: 385 | [8 empty] | ФОТ
| Приказ № 812/пр от 21.12.2020 Прил. п.18 | НР Наружные сети водопровода, канализации, теплоснабжения, газопровода |  |  | 4: %; 5: 117; 7: 117; 10: 23.48; 12: 450 | [8 empty] | НР Наружные сети водопровода, канализации, теплоснабжения, газопровода
| Приказ № 774/пр от 11.12.2020 Прил. п.18, Приказ № 774/пр от 11.12.2020 п.16 | СП Наружные сети водопровода, канализации, теплоснабжения, газопровода |  |  | % | 74 | 0,85 | 62,9 |  |  | 12.62 |  | 242 | [8 empty] | СП Наружные сети водопровода, канализации, теплоснабжения, газопровода
|  | Всего по позиции |  |  | 10: 136.09 | [10 empty] | Всего по позиции
81 | ТЕР22-05-003-11 | Протаскивание стальных труб диаметром: 700 мм |  |  | 4: 100 м трубы, уложенной в футляр; 7: 0,01 | [5 empty] | Протаскивание стальных труб диаметром: 700 мм
| Приказ от 04.08.2020 № 421/пр п.58б | При применении сметных норм, включенных в сборники ГЭСН (ФЕР, ТЕР), аналогичных технологическим процессам в новом строительстве, в том числе по возведению новых конструктивных элементов ОЗП=1,15; ЭМ=1,25 к расх.; ЗПМ=1,25; ТЗ=1,15; ТЗМ=1,25 | [17 empty] | При применении сметных норм, включенных в сборники ГЭСН (ФЕР, ТЕР), аналогичных технологическим процессам в новом строительстве, в том числе по возведению новых конструктивных элементов ОЗП=1,15; ЭМ=1,25 к расх.; ЗПМ=1,25; ТЗ=1,15; ТЗМ=1,25
| Приказ от 04.08.2020 № 421/пр прил.10 табл.3 п.10.1 | Производство ремонтно-строительных работ осуществляется в стесненных условиях населенных пунктов: отдельных конструктивных решений объектов капитального строительства (кроме указанных в п.п. 10.2 и 10.3), объектов капитального строительства в целом ОЗП=1,15; ЭМ=1,15 к расх.; ЗПМ=1,15; ТЗ=1,15; ТЗМ=1,15 | [17 empty] | Производство ремонтно-строительных работ осуществляется в стесненных условиях населенных пунктов: отдельных конструктивных решений объектов капитального строительства (кроме указанных в п.п. 10.2 и 10.3), объектов капитального строительства в целом ОЗП=1,15; ЭМ=1,15 к расх.; ЗПМ=1,15; ТЗ=1,15; ТЗМ=1,15
| 1 | ОТ |  |  | 8: 1680.2; 9: 1,3225; 10: 22.22; 11: 19,18; 12: 426 | [7 empty] | ОТ
| 2 | ЭМ |  |  | 8: 127.47; 9: 1,4375; 10: 1.83 | [7 empty] | ЭМ
| 4 | М |  |  | 8: 8703.15; 10: 87.03 | [7 empty] | М
|  | ЗТ |  |  | 4: чел.-ч; 5: 124; 6: 1,3225; 7: 1,6399 | [8 empty] | ЗТ
|  | Итого по расценке |  |  | 8: 10510.82; 10: 111.08 | [9 empty] | Итого по расценке
|  | ФОТ |  |  | 10: 22.22; 12: 426 | [8 empty] | ФОТ
| Приказ № 812/пр от 21.12.2020 Прил. п.18 | НР Наружные сети водопровода, канализации, теплоснабжения, газопровода |  |  | 4: %; 5: 117; 7: 117; 10: 26; 12: 498 | [8 empty] | НР Наружные сети водопровода, канализации, теплоснабжения, газопровода
| Приказ № 774/пр от 11.12.2020 Прил. п.18, Приказ № 774/пр от 11.12.2020 п.16 | СП Наружные сети водопровода, канализации, теплоснабжения, газопровода |  |  | % | 74 | 0,85 | 62,9 |  |  | 13.98 |  | 268 | [8 empty] | СП Наружные сети водопровода, канализации, теплоснабжения, газопровода
|  | Всего по позиции |  |  | 10: 151.06 | [10 empty] | Всего по позиции
82 | ТЕР22-05-003-12 | Протаскивание стальных труб диаметром: 800 мм |  |  | 4: 100 м трубы, уложенной в футляр; 7: 0,01 | [5 empty] | Протаскивание стальных труб диаметром: 800 мм
| Приказ от 04.08.2020 № 421/пр п.58б | При применении сметных норм, включенных в сборники ГЭСН (ФЕР, ТЕР), аналогичных технологическим процессам в новом строительстве, в том числе по возведению новых конструктивных элементов ОЗП=1,15; ЭМ=1,25 к расх.; ЗПМ=1,25; ТЗ=1,15; ТЗМ=1,25 | [17 empty] | При применении сметных норм, включенных в сборники ГЭСН (ФЕР, ТЕР), аналогичных технологическим процессам в новом строительстве, в том числе по возведению новых конструктивных элементов ОЗП=1,15; ЭМ=1,25 к расх.; ЗПМ=1,25; ТЗ=1,15; ТЗМ=1,25
| Приказ от 04.08.2020 № 421/пр прил.10 табл.3 п.10.1 | Производство ремонтно-строительных работ осуществляется в стесненных условиях населенных пунктов: отдельных конструктивных решений объектов капитального строительства (кроме указанных в п.п. 10.2 и 10.3), объектов капитального строительства в целом ОЗП=1,15; ЭМ=1,15 к расх.; ЗПМ=1,15; ТЗ=1,15; ТЗМ=1,15 | [17 empty] | Производство ремонтно-строительных работ осуществляется в стесненных условиях населенных пунктов: отдельных конструктивных решений объектов капитального строительства (кроме указанных в п.п. 10.2 и 10.3), объектов капитального строительства в целом ОЗП=1,15; ЭМ=1,15 к расх.; ЗПМ=1,15; ТЗ=1,15; ТЗМ=1,15
| 1 | ОТ |  |  | 8: 1680.2; 9: 1,3225; 10: 22.22; 11: 19,18; 12: 426 | [7 empty] | ОТ
| 2 | ЭМ |  |  | 8: 132.93; 9: 1,4375; 10: 1.91 | [7 empty] | ЭМ
| 4 | М |  |  | 8: 9801.28; 10: 98.01 | [7 empty] | М
|  | ЗТ |  |  | 4: чел.-ч; 5: 124; 6: 1,3225; 7: 1,6399 | [8 empty] | ЗТ
|  | Итого по расценке |  |  | 8: 11614.41; 10: 122.14 | [9 empty] | Итого по расценке
|  | ФОТ |  |  | 10: 22.22; 12: 426 | [8 empty] | ФОТ
| Приказ № 812/пр от 21.12.2020 Прил. п.18 | НР Наружные сети водопровода, канализации, теплоснабжения, газопровода |  |  | 4: %; 5: 117; 7: 117; 10: 26; 12: 498 | [8 empty] | НР Наружные сети водопровода, канализации, теплоснабжения, газопровода
| Приказ № 774/пр от 11.12.2020 Прил. п.18, Приказ № 774/пр от 11.12.2020 п.16 | СП Наружные сети водопровода, канализации, теплоснабжения, газопровода |  |  | % | 74 | 0,85 | 62,9 |  |  | 13.98 |  | 268 | [8 empty] | СП Наружные сети водопровода, канализации, теплоснабжения, газопровода
|  | Всего по позиции |  |  | 10: 162.12 | [10 empty] | Всего по позиции
|  | Итого по разделу 2 Монтаж трубопроводов из стальных труб. |  |  | 10: 5967.67 | [11 empty] | Итого по разделу 2 Монтаж трубопроводов из стальных труб.
Раздел 3. Монтаж ПП трубопроводов. | [17 empty] | Раздел 3. Монтаж ПП трубопроводов.
83 | ТЕР22-01-021-01 | Укладка трубопроводов из полипропиленовых труб диаметром: 50 мм |  |  | 4: 1 км трубопровода; 7: 0,001 | [5 empty] | Укладка трубопроводов из полипропиленовых труб диаметром: 50 мм
| Приказ от 04.08.2020 № 421/пр п.58б | При применении сметных норм, включенных в сборники ГЭСН (ФЕР, ТЕР), аналогичных технологическим процессам в новом строительстве, в том числе по возведению новых конструктивных элементов ОЗП=1,15; ЭМ=1,25 к расх.; ЗПМ=1,25; ТЗ=1,15; ТЗМ=1,25 | [17 empty] | При применении сметных норм, включенных в сборники ГЭСН (ФЕР, ТЕР), аналогичных технологическим процессам в новом строительстве, в том числе по возведению новых конструктивных элементов ОЗП=1,15; ЭМ=1,25 к расх.; ЗПМ=1,25; ТЗ=1,15; ТЗМ=1,25
| Приказ от 04.08.2020 № 421/пр прил.10 табл.3 п.10.1 | Производство ремонтно-строительных работ осуществляется в стесненных условиях населенных пунктов: отдельных конструктивных решений объектов капитального строительства (кроме указанных в п.п. 10.2 и 10.3), объектов капитального строительства в целом ОЗП=1,15; ЭМ=1,15 к расх.; ЗПМ=1,15; ТЗ=1,15; ТЗМ=1,15 | [17 empty] | Производство ремонтно-строительных работ осуществляется в стесненных условиях населенных пунктов: отдельных конструктивных решений объектов капитального строительства (кроме указанных в п.п. 10.2 и 10.3), объектов капитального строительства в целом ОЗП=1,15; ЭМ=1,15 к расх.; ЗПМ=1,15; ТЗ=1,15; ТЗМ=1,15
| 1 | ОТ |  |  | 8: 2626.9; 9: 1,3225; 10: 3.47; 11: 19,18; 12: 67 | [7 empty] | ОТ
| 2 | ЭМ |  |  | 8: 2351.91; 9: 1,4375; 10: 3.38 | [7 empty] | ЭМ
| 3 | в т.ч. ОТм |  |  | 8: 402.78; 9: 1,4375; 10: 0.58; 11: 19,18; 12: 11 | [7 empty] | в т.ч. ОТм
| 4 | М |  |  | 8: 17608.48; 10: 0.03 | [7 empty] | М
|  | ЗТ |  |  | 4: чел.-ч; 5: 200,68; 6: 1,3225; 7: 0,2653993 | [8 empty] | ЗТ
|  | ЗТм |  |  | 4: чел.-ч; 5: 21,3; 6: 1,4375; 7: 0,0306188 | [8 empty] | ЗТм
|  | Итого по расценке |  |  | 8: 5004.2; 10: 6.88 | [9 empty] | Итого по расценке
|  | ФОТ |  |  | 10: 4.05; 12: 78 | [8 empty] | ФОТ
| Приказ № 812/пр от 21.12.2020 Прил. п.18 | НР Наружные сети водопровода, канализации, теплоснабжения, газопровода |  |  | 4: %; 5: 117; 7: 117; 10: 4.74; 12: 91 | [8 empty] | НР Наружные сети водопровода, канализации, теплоснабжения, газопровода
| Приказ № 774/пр от 11.12.2020 Прил. п.18, Приказ № 774/пр от 11.12.2020 п.16 | СП Наружные сети водопровода, канализации, теплоснабжения, газопровода |  |  | % | 74 | 0,85 | 62,9 |  |  | 2.55 |  | 49 | [8 empty] | СП Наружные сети водопровода, канализации, теплоснабжения, газопровода
|  | Всего по позиции |  |  | 10: 14.17 | [10 empty] | Всего по позиции
84 | ТЕР22-01-021-02 | Укладка трубопроводов из полипропиленовых труб диаметром: 65 мм |  |  | 4: 1 км трубопровода; 7: 0,001 | [5 empty] | Укладка трубопроводов из полипропиленовых труб диаметром: 65 мм
| Приказ от 04.08.2020 № 421/пр п.58б | При применении сметных норм, включенных в сборники ГЭСН (ФЕР, ТЕР), аналогичных технологическим процессам в новом строительстве, в том числе по возведению новых конструктивных элементов ОЗП=1,15; ЭМ=1,25 к расх.; ЗПМ=1,25; ТЗ=1,15; ТЗМ=1,25 | [17 empty] | При применении сметных норм, включенных в сборники ГЭСН (ФЕР, ТЕР), аналогичных технологическим процессам в новом строительстве, в том числе по возведению новых конструктивных элементов ОЗП=1,15; ЭМ=1,25 к расх.; ЗПМ=1,25; ТЗ=1,15; ТЗМ=1,25
| Приказ от 04.08.2020 № 421/пр прил.10 табл.3 п.10.1 | Производство ремонтно-строительных работ осуществляется в стесненных условиях населенных пунктов: отдельных конструктивных решений объектов капитального строительства (кроме указанных в п.п. 10.2 и 10.3), объектов капитального строительства в целом ОЗП=1,15; ЭМ=1,15 к расх.; ЗПМ=1,15; ТЗ=1,15; ТЗМ=1,15 | [17 empty] | Производство ремонтно-строительных работ осуществляется в стесненных условиях населенных пунктов: отдельных конструктивных решений объектов капитального строительства (кроме указанных в п.п. 10.2 и 10.3), объектов капитального строительства в целом ОЗП=1,15; ЭМ=1,15 к расх.; ЗПМ=1,15; ТЗ=1,15; ТЗМ=1,15
| 1 | ОТ |  |  | 8: 2718.01; 9: 1,3225; 10: 3.59; 11: 19,18; 12: 69 | [7 empty] | ОТ
| 2 | ЭМ |  |  | 8: 2653.22; 9: 1,4375; 10: 3.81 | [7 empty] | ЭМ
| 3 | в т.ч. ОТм |  |  | 8: 454.7; 9: 1,4375; 10: 0.65; 11: 19,18; 12: 12 | [7 empty] | в т.ч. ОТм
| 4 | М |  |  | 8: 26452.91; 10: 0.04 | [7 empty] | М
|  | ЗТ |  |  | 4: чел.-ч; 5: 207,64; 6: 1,3225; 7: 0,2746039 | [8 empty] | ЗТ
|  | ЗТм |  |  | 4: чел.-ч; 5: 24,02; 6: 1,4375; 7: 0,0345288 | [8 empty] | ЗТм
|  | Итого по расценке |  |  | 8: 5411.63; 10: 7.44 | [9 empty] | Итого по расценке
|  | ФОТ |  |  | 10: 4.24; 12: 81 | [8 empty] | ФОТ
| Приказ № 812/пр от 21.12.2020 Прил. п.18 | НР Наружные сети водопровода, канализации, теплоснабжения, газопровода |  |  | 4: %; 5: 117; 7: 117; 10: 4.96; 12: 95 | [8 empty] | НР Наружные сети водопровода, канализации, теплоснабжения, газопровода
| Приказ № 774/пр от 11.12.2020 Прил. п.18, Приказ № 774/пр от 11.12.2020 п.16 | СП Наружные сети водопровода, канализации, теплоснабжения, газопровода |  |  | % | 74 | 0,85 | 62,9 |  |  | 2.67 |  | 51 | [8 empty] | СП Наружные сети водопровода, канализации, теплоснабжения, газопровода
|  | Всего по позиции |  |  | 10: 15.07 | [10 empty] | Всего по позиции
85 | ТЕР22-01-021-03 | Укладка трубопроводов из полипропиленовых труб диаметром: 100 мм |  |  | 4: 1 км трубопровода; 7: 0,001 | [5 empty] | Укладка трубопроводов из полипропиленовых труб диаметром: 100 мм
| Приказ от 04.08.2020 № 421/пр п.58б | При применении сметных норм, включенных в сборники ГЭСН (ФЕР, ТЕР), аналогичных технологическим процессам в новом строительстве, в том числе по возведению новых конструктивных элементов ОЗП=1,15; ЭМ=1,25 к расх.; ЗПМ=1,25; ТЗ=1,15; ТЗМ=1,25 | [17 empty] | При применении сметных норм, включенных в сборники ГЭСН (ФЕР, ТЕР), аналогичных технологическим процессам в новом строительстве, в том числе по возведению новых конструктивных элементов ОЗП=1,15; ЭМ=1,25 к расх.; ЗПМ=1,25; ТЗ=1,15; ТЗМ=1,25
| Приказ от 04.08.2020 № 421/пр прил.10 табл.3 п.10.1 | Производство ремонтно-строительных работ осуществляется в стесненных условиях населенных пунктов: отдельных конструктивных решений объектов капитального строительства (кроме указанных в п.п. 10.2 и 10.3), объектов капитального строительства в целом ОЗП=1,15; ЭМ=1,15 к расх.; ЗПМ=1,15; ТЗ=1,15; ТЗМ=1,15 | [17 empty] | Производство ремонтно-строительных работ осуществляется в стесненных условиях населенных пунктов: отдельных конструктивных решений объектов капитального строительства (кроме указанных в п.п. 10.2 и 10.3), объектов капитального строительства в целом ОЗП=1,15; ЭМ=1,15 к расх.; ЗПМ=1,15; ТЗ=1,15; ТЗМ=1,15
| 1 | ОТ |  |  | 8: 2945.77; 9: 1,3225; 10: 3.9; 11: 19,18; 12: 75 | [7 empty] | ОТ
| 2 | ЭМ |  |  | 8: 3391.38; 9: 1,4375; 10: 4.88 | [7 empty] | ЭМ
| 3 | в т.ч. ОТм |  |  | 8: 572.59; 9: 1,4375; 10: 0.82; 11: 19,18; 12: 16 | [7 empty] | в т.ч. ОТм
| 4 | М |  |  | 8: 68427.16; 10: 0.09 | [7 empty] | М
|  | ЗТ |  |  | 4: чел.-ч; 5: 225,04; 6: 1,3225; 7: 0,2976154 | [8 empty] | ЗТ
|  | ЗТм |  |  | 4: чел.-ч; 5: 30,28; 6: 1,4375; 7: 0,0435275 | [8 empty] | ЗТм
|  | Итого по расценке |  |  | 8: 6427.71; 10: 8.87 | [9 empty] | Итого по расценке
|  | ФОТ |  |  | 10: 4.72; 12: 91 | [8 empty] | ФОТ
| Приказ № 812/пр от 21.12.2020 Прил. п.18 | НР Наружные сети водопровода, канализации, теплоснабжения, газопровода |  |  | 4: %; 5: 117; 7: 117; 10: 5.52; 12: 106 | [8 empty] | НР Наружные сети водопровода, канализации, теплоснабжения, газопровода
| Приказ № 774/пр от 11.12.2020 Прил. п.18, Приказ № 774/пр от 11.12.2020 п.16 | СП Наружные сети водопровода, канализации, теплоснабжения, газопровода |  |  | % | 74 | 0,85 | 62,9 |  |  | 2.97 |  | 57 | [8 empty] | СП Наружные сети водопровода, канализации, теплоснабжения, газопровода
|  | Всего по позиции |  |  | 10: 17.36 | [10 empty] | Всего по позиции
86 | ТЕР22-03-002-01 | Установка полипропиленовых фасонных частей: отводов, колен, патрубков, переходов |  |  | 4: 10 фасонных частей; 7: 0,1 | [5 empty] | Установка полипропиленовых фасонных частей: отводов, колен, патрубков, переходов
| Приказ от 04.08.2020 № 421/пр п.58б | При применении сметных норм, включенных в сборники ГЭСН (ФЕР, ТЕР), аналогичных технологическим процессам в новом строительстве, в том числе по возведению новых конструктивных элементов ОЗП=1,15; ЭМ=1,25 к расх.; ЗПМ=1,25; ТЗ=1,15; ТЗМ=1,25 | [17 empty] | При применении сметных норм, включенных в сборники ГЭСН (ФЕР, ТЕР), аналогичных технологическим процессам в новом строительстве, в том числе по возведению новых конструктивных элементов ОЗП=1,15; ЭМ=1,25 к расх.; ЗПМ=1,25; ТЗ=1,15; ТЗМ=1,25
| Приказ от 04.08.2020 № 421/пр прил.10 табл.3 п.10.1 | Производство ремонтно-строительных работ осуществляется в стесненных условиях населенных пунктов: отдельных конструктивных решений объектов капитального строительства (кроме указанных в п.п. 10.2 и 10.3), объектов капитального строительства в целом ОЗП=1,15; ЭМ=1,15 к расх.; ЗПМ=1,15; ТЗ=1,15; ТЗМ=1,15 | [17 empty] | Производство ремонтно-строительных работ осуществляется в стесненных условиях населенных пунктов: отдельных конструктивных решений объектов капитального строительства (кроме указанных в п.п. 10.2 и 10.3), объектов капитального строительства в целом ОЗП=1,15; ЭМ=1,15 к расх.; ЗПМ=1,15; ТЗ=1,15; ТЗМ=1,15
| 1 | ОТ |  |  | 8: 61.34; 9: 1,3225; 10: 8.11; 11: 19,18; 12: 156 | [7 empty] | ОТ
| 2 | ЭМ |  |  | 8: 283.19; 9: 1,4375; 10: 40.71 | [7 empty] | ЭМ
| 3 | в т.ч. ОТм |  |  | 8: 49.67; 9: 1,4375; 10: 7.14; 11: 19,18; 12: 137 | [7 empty] | в т.ч. ОТм
| 4 | М |  |  | 8: 85.97; 10: 0 | [7 empty] | М
|  | ЗТ |  |  | 4: чел.-ч; 5: 4,8; 6: 1,3225; 7: 0,6348 | [8 empty] | ЗТ
|  | ЗТм |  |  | 4: чел.-ч; 5: 2,61; 6: 1,4375; 7: 0,3751875 | [8 empty] | ЗТм
|  | Итого по расценке |  |  | 8: 344.53; 10: 48.82 | [9 empty] | Итого по расценке
|  | ФОТ |  |  | 10: 15.25; 12: 293 | [8 empty] | ФОТ
| Приказ № 812/пр от 21.12.2020 Прил. п.18 | НР Наружные сети водопровода, канализации, теплоснабжения, газопровода |  |  | 4: %; 5: 117; 7: 117; 10: 17.84; 12: 343 | [8 empty] | НР Наружные сети водопровода, канализации, теплоснабжения, газопровода
| Приказ № 774/пр от 11.12.2020 Прил. п.18, Приказ № 774/пр от 11.12.2020 п.16 | СП Наружные сети водопровода, канализации, теплоснабжения, газопровода |  |  | % | 74 | 0,85 | 62,9 |  |  | 9.59 |  | 184 | [8 empty] | СП Наружные сети водопровода, канализации, теплоснабжения, газопровода
|  | Всего по позиции |  |  | 10: 76.25 | [10 empty] | Всего по позиции
87 | ТЕР22-03-002-02 | Установка полипропиленовых фасонных частей: тройников |  |  | 4: 10 фасонных частей; 7: 0,1 | [5 empty] | Установка полипропиленовых фасонных частей: тройников
| Приказ от 04.08.2020 № 421/пр п.58б | При применении сметных норм, включенных в сборники ГЭСН (ФЕР, ТЕР), аналогичных технологическим процессам в новом строительстве, в том числе по возведению новых конструктивных элементов ОЗП=1,15; ЭМ=1,25 к расх.; ЗПМ=1,25; ТЗ=1,15; ТЗМ=1,25 | [17 empty] | При применении сметных норм, включенных в сборники ГЭСН (ФЕР, ТЕР), аналогичных технологическим процессам в новом строительстве, в том числе по возведению новых конструктивных элементов ОЗП=1,15; ЭМ=1,25 к расх.; ЗПМ=1,25; ТЗ=1,15; ТЗМ=1,25
| Приказ от 04.08.2020 № 421/пр прил.10 табл.3 п.10.1 | Производство ремонтно-строительных работ осуществляется в стесненных условиях населенных пунктов: отдельных конструктивных решений объектов капитального строительства (кроме указанных в п.п. 10.2 и 10.3), объектов капитального строительства в целом ОЗП=1,15; ЭМ=1,15 к расх.; ЗПМ=1,15; ТЗ=1,15; ТЗМ=1,15 | [17 empty] | Производство ремонтно-строительных работ осуществляется в стесненных условиях населенных пунктов: отдельных конструктивных решений объектов капитального строительства (кроме указанных в п.п. 10.2 и 10.3), объектов капитального строительства в целом ОЗП=1,15; ЭМ=1,15 к расх.; ЗПМ=1,15; ТЗ=1,15; ТЗМ=1,15
| 1 | ОТ |  |  | 8: 90.61; 9: 1,3225; 10: 11.98; 11: 19,18; 12: 230 | [7 empty] | ОТ
| 2 | ЭМ |  |  | 8: 417.14; 9: 1,4375; 10: 59.96 | [7 empty] | ЭМ
| 3 | в т.ч. ОТм |  |  | 8: 73.08; 9: 1,4375; 10: 10.51; 11: 19,18; 12: 202 | [7 empty] | в т.ч. ОТм
| 4 | М |  |  | 8: 389.84; 10: 0 | [7 empty] | М
|  | ЗТ |  |  | 4: чел.-ч; 5: 7,09; 6: 1,3225; 7: 0,9376525 | [8 empty] | ЗТ
|  | ЗТм |  |  | 4: чел.-ч; 5: 3,84; 6: 1,4375; 7: 0,552 | [8 empty] | ЗТм
|  | Итого по расценке |  |  | 8: 507.75; 10: 71.94 | [9 empty] | Итого по расценке
|  | ФОТ |  |  | 10: 22.49; 12: 432 | [8 empty] | ФОТ
| Приказ № 812/пр от 21.12.2020 Прил. п.18 | НР Наружные сети водопровода, канализации, теплоснабжения, газопровода |  |  | 4: %; 5: 117; 7: 117; 10: 26.31; 12: 505 | [8 empty] | НР Наружные сети водопровода, канализации, теплоснабжения, газопровода
| Приказ № 774/пр от 11.12.2020 Прил. п.18, Приказ № 774/пр от 11.12.2020 п.16 | СП Наружные сети водопровода, канализации, теплоснабжения, газопровода |  |  | % | 74 | 0,85 | 62,9 |  |  | 14.15 |  | 272 | [8 empty] | СП Наружные сети водопровода, канализации, теплоснабжения, газопровода
|  | Всего по позиции |  |  | 10: 112.4 | [10 empty] | Всего по позиции
|  | Итого по разделу 3 Монтаж ПП трубопроводов. |  |  | 10: 235.25 | [11 empty] | Итого по разделу 3 Монтаж ПП трубопроводов.
Раздел 4. Монтаж МП трубопроводов. | [17 empty] | Раздел 4. Монтаж МП трубопроводов.
88 | ТЕР16-03-001-04 | Прокладка трубопроводов отопления при коллекторной системе из многослойных металлополимерных труб диаметром: до 15 мм |  |  | 4: 100 м трубопровода; 7: 0,01 | [5 empty] | Прокладка трубопроводов отопления при коллекторной системе из многослойных металлополимерных труб диаметром: до 15 мм
| Приказ от 04.08.2020 № 421/пр п.58б | При применении сметных норм, включенных в сборники ГЭСН (ФЕР, ТЕР), аналогичных технологическим процессам в новом строительстве, в том числе по возведению новых конструктивных элементов ОЗП=1,15; ЭМ=1,25 к расх.; ЗПМ=1,25; ТЗ=1,15; ТЗМ=1,25 | [17 empty] | При применении сметных норм, включенных в сборники ГЭСН (ФЕР, ТЕР), аналогичных технологическим процессам в новом строительстве, в том числе по возведению новых конструктивных элементов ОЗП=1,15; ЭМ=1,25 к расх.; ЗПМ=1,25; ТЗ=1,15; ТЗМ=1,25
| Приказ от 04.08.2020 № 421/пр прил.10 табл.3 п.10.1 | Производство ремонтно-строительных работ осуществляется в стесненных условиях населенных пунктов: отдельных конструктивных решений объектов капитального строительства (кроме указанных в п.п. 10.2 и 10.3), объектов капитального строительства в целом ОЗП=1,15; ЭМ=1,15 к расх.; ЗПМ=1,15; ТЗ=1,15; ТЗМ=1,15 | [17 empty] | Производство ремонтно-строительных работ осуществляется в стесненных условиях населенных пунктов: отдельных конструктивных решений объектов капитального строительства (кроме указанных в п.п. 10.2 и 10.3), объектов капитального строительства в целом ОЗП=1,15; ЭМ=1,15 к расх.; ЗПМ=1,15; ТЗ=1,15; ТЗМ=1,15
| 1 | ОТ |  |  | 8: 811.84; 9: 1,3225; 10: 10.74; 11: 19,18; 12: 206 | [7 empty] | ОТ
| 2 | ЭМ |  |  | 8: 66.7; 9: 1,4375; 10: 0.96 | [7 empty] | ЭМ
| 3 | в т.ч. ОТм |  |  | 8: 1.33; 9: 1,4375; 10: 0.02; 11: 19,18 | [7 empty] | в т.ч. ОТм
| 4 | М |  |  | 8: 4231.21; 10: 0.42 | [7 empty] | М
|  | ЗТ |  |  | 4: чел.-ч; 5: 59; 6: 1,3225; 7: 0,780275 | [8 empty] | ЗТ
|  | ЗТм |  |  | 4: чел.-ч; 5: 0,07; 6: 1,4375; 7: 0,0010063 | [8 empty] | ЗТм
|  | Итого по расценке |  |  | 8: 920.54; 10: 12.12 | [9 empty] | Итого по расценке
|  | ФОТ |  |  | 10: 10.76; 12: 206 | [8 empty] | ФОТ
| Приказ № 812/пр от 21.12.2020 Прил. п.16 | НР Сантехнические работы - внутренние (трубопроводы, водопровод, канализация, отопление, газоснабжение, вентиляция и кондиционирование воздуха) |  |  | 4: %; 5: 121; 7: 121; 10: 13.02; 12: 249 | [8 empty] | НР Сантехнические работы - внутренние (трубопроводы, водопровод, канализация, отопление, газоснабжение, вентиляция и кондиционирование воздуха)
| Приказ № 774/пр от 11.12.2020 Прил. п.16, Приказ № 774/пр от 11.12.2020 п.16 | СП Сантехнические работы - внутренние (трубопроводы, водопровод, канализация, отопление, газоснабжение, вентиляция и кондиционирование воздуха) |  |  | % | 72 | 0,85 | 61,2 |  |  | 6.59 |  | 126 | [8 empty] | СП Сантехнические работы - внутренние (трубопроводы, водопровод, канализация, отопление, газоснабжение, вентиляция и кондиционирование воздуха)
|  | Всего по позиции |  |  | 10: 31.73 | [10 empty] | Всего по позиции
89 | ТЕР16-03-001-05 | Прокладка трубопроводов отопления при коллекторной системе из многослойных металлополимерных труб диаметром: 20 мм |  |  | 4: 100 м трубопровода; 7: 0,01 | [5 empty] | Прокладка трубопроводов отопления при коллекторной системе из многослойных металлополимерных труб диаметром: 20 мм
| Приказ от 04.08.2020 № 421/пр п.58б | При применении сметных норм, включенных в сборники ГЭСН (ФЕР, ТЕР), аналогичных технологическим процессам в новом строительстве, в том числе по возведению новых конструктивных элементов ОЗП=1,15; ЭМ=1,25 к расх.; ЗПМ=1,25; ТЗ=1,15; ТЗМ=1,25 | [17 empty] | При применении сметных норм, включенных в сборники ГЭСН (ФЕР, ТЕР), аналогичных технологическим процессам в новом строительстве, в том числе по возведению новых конструктивных элементов ОЗП=1,15; ЭМ=1,25 к расх.; ЗПМ=1,25; ТЗ=1,15; ТЗМ=1,25
| Приказ от 04.08.2020 № 421/пр прил.10 табл.3 п.10.1 | Производство ремонтно-строительных работ осуществляется в стесненных условиях населенных пунктов: отдельных конструктивных решений объектов капитального строительства (кроме указанных в п.п. 10.2 и 10.3), объектов капитального строительства в целом ОЗП=1,15; ЭМ=1,15 к расх.; ЗПМ=1,15; ТЗ=1,15; ТЗМ=1,15 | [17 empty] | Производство ремонтно-строительных работ осуществляется в стесненных условиях населенных пунктов: отдельных конструктивных решений объектов капитального строительства (кроме указанных в п.п. 10.2 и 10.3), объектов капитального строительства в целом ОЗП=1,15; ЭМ=1,15 к расх.; ЗПМ=1,15; ТЗ=1,15; ТЗМ=1,15
| 1 | ОТ |  |  | 8: 1279.68; 9: 1,3225; 10: 16.92; 11: 19,18; 12: 325 | [7 empty] | ОТ
| 2 | ЭМ |  |  | 8: 67.5; 9: 1,4375; 10: 0.97 | [7 empty] | ЭМ
| 3 | в т.ч. ОТм |  |  | 8: 1.33; 9: 1,4375; 10: 0.02; 11: 19,18 | [7 empty] | в т.ч. ОТм
| 4 | М |  |  | 8: 6991.41; 10: 0.62 | [7 empty] | М
|  | ЗТ |  |  | 4: чел.-ч; 5: 93; 6: 1,3225; 7: 1,229925 | [8 empty] | ЗТ
|  | ЗТм |  |  | 4: чел.-ч; 5: 0,07; 6: 1,4375; 7: 0,0010063 | [8 empty] | ЗТм
|  | Итого по расценке |  |  | 8: 1409.53; 10: 18.51 | [9 empty] | Итого по расценке
|  | ФОТ |  |  | 10: 16.94; 12: 325 | [8 empty] | ФОТ
| Приказ № 812/пр от 21.12.2020 Прил. п.16 | НР Сантехнические работы - внутренние (трубопроводы, водопровод, канализация, отопление, газоснабжение, вентиляция и кондиционирование воздуха) |  |  | 4: %; 5: 121; 7: 121; 10: 20.5; 12: 393 | [8 empty] | НР Сантехнические работы - внутренние (трубопроводы, водопровод, канализация, отопление, газоснабжение, вентиляция и кондиционирование воздуха)
| Приказ № 774/пр от 11.12.2020 Прил. п.16, Приказ № 774/пр от 11.12.2020 п.16 | СП Сантехнические работы - внутренние (трубопроводы, водопровод, канализация, отопление, газоснабжение, вентиляция и кондиционирование воздуха) |  |  | % | 72 | 0,85 | 61,2 |  |  | 10.37 |  | 199 | [8 empty] | СП Сантехнические работы - внутренние (трубопроводы, водопровод, канализация, отопление, газоснабжение, вентиляция и кондиционирование воздуха)
|  | Всего по позиции |  |  | 10: 49.38 | [10 empty] | Всего по позиции
90 | ТЕР16-03-001-06 | Прокладка трубопроводов отопления при коллекторной системе из многослойных металлополимерных труб диаметром: 25 - 32 мм |  |  | 4: 100 м трубопровода; 7: 0,01 | [5 empty] | Прокладка трубопроводов отопления при коллекторной системе из многослойных металлополимерных труб диаметром: 25 - 32 мм
| Приказ от 04.08.2020 № 421/пр п.58б | При применении сметных норм, включенных в сборники ГЭСН (ФЕР, ТЕР), аналогичных технологическим процессам в новом строительстве, в том числе по возведению новых конструктивных элементов ОЗП=1,15; ЭМ=1,25 к расх.; ЗПМ=1,25; ТЗ=1,15; ТЗМ=1,25 | [17 empty] | При применении сметных норм, включенных в сборники ГЭСН (ФЕР, ТЕР), аналогичных технологическим процессам в новом строительстве, в том числе по возведению новых конструктивных элементов ОЗП=1,15; ЭМ=1,25 к расх.; ЗПМ=1,25; ТЗ=1,15; ТЗМ=1,25
| Приказ от 04.08.2020 № 421/пр прил.10 табл.3 п.10.1 | Производство ремонтно-строительных работ осуществляется в стесненных условиях населенных пунктов: отдельных конструктивных решений объектов капитального строительства (кроме указанных в п.п. 10.2 и 10.3), объектов капитального строительства в целом ОЗП=1,15; ЭМ=1,15 к расх.; ЗПМ=1,15; ТЗ=1,15; ТЗМ=1,15 | [17 empty] | Производство ремонтно-строительных работ осуществляется в стесненных условиях населенных пунктов: отдельных конструктивных решений объектов капитального строительства (кроме указанных в п.п. 10.2 и 10.3), объектов капитального строительства в целом ОЗП=1,15; ЭМ=1,15 к расх.; ЗПМ=1,15; ТЗ=1,15; ТЗМ=1,15
| 1 | ОТ |  |  | 8: 1431.04; 9: 1,3225; 10: 18.93; 11: 19,18; 12: 363 | [7 empty] | ОТ
| 2 | ЭМ |  |  | 8: 68.47; 9: 1,4375; 10: 0.98 | [7 empty] | ЭМ
| 3 | в т.ч. ОТм |  |  | 8: 1.33; 9: 1,4375; 10: 0.02; 11: 19,18 | [7 empty] | в т.ч. ОТм
| 4 | М |  |  | 8: 9102.87; 10: 0.74 | [7 empty] | М
|  | ЗТ |  |  | 4: чел.-ч; 5: 104; 6: 1,3225; 7: 1,3754 | [8 empty] | ЗТ
|  | ЗТм |  |  | 4: чел.-ч; 5: 0,07; 6: 1,4375; 7: 0,0010063 | [8 empty] | ЗТм
|  | Итого по расценке |  |  | 8: 1573.2; 10: 20.65 | [9 empty] | Итого по расценке
|  | ФОТ |  |  | 10: 18.95; 12: 363 | [8 empty] | ФОТ
| Приказ № 812/пр от 21.12.2020 Прил. п.16 | НР Сантехнические работы - внутренние (трубопроводы, водопровод, канализация, отопление, газоснабжение, вентиляция и кондиционирование воздуха) |  |  | 4: %; 5: 121; 7: 121; 10: 22.93; 12: 439 | [8 empty] | НР Сантехнические работы - внутренние (трубопроводы, водопровод, канализация, отопление, газоснабжение, вентиляция и кондиционирование воздуха)
| Приказ № 774/пр от 11.12.2020 Прил. п.16, Приказ № 774/пр от 11.12.2020 п.16 | СП Сантехнические работы - внутренние (трубопроводы, водопровод, канализация, отопление, газоснабжение, вентиляция и кондиционирование воздуха) |  |  | % | 72 | 0,85 | 61,2 |  |  | 11.6 |  | 222 | [8 empty] | СП Сантехнические работы - внутренние (трубопроводы, водопровод, канализация, отопление, газоснабжение, вентиляция и кондиционирование воздуха)
|  | Всего по позиции |  |  | 10: 55.18 | [10 empty] | Всего по позиции
|  | Итого по разделу 4 Монтаж МП трубопроводов. |  |  | 10: 136.29 | [11 empty] | Итого по разделу 4 Монтаж МП трубопроводов.
|  | Итоги по смете: | [23 empty] | Итоги по смете:
|  | Итого прямые затраты (справочно) |  |  | 10: 4652.68; 12: 56174 | [13 empty] | Итого прямые затраты (справочно)
|  | в том числе: | [24 empty] | в том числе:
|  | Оплата труда рабочих |  |  | 10: 1519; 12: 29139 | [13 empty] | Оплата труда рабочих
|  | Эксплуатация машин |  |  | 10: 2097.22; 12: 19148 | [13 empty] | Эксплуатация машин
|  | в том числе оплата труда машинистов (Отм) |  |  | 10: 174.75; 12: 3350 | [13 empty] | в том числе оплата труда машинистов (Отм)
|  | Материалы |  |  | 10: 1036.46; 12: 7887 | [13 empty] | Материалы
|  | Строительные работы |  |  | 10: 7498.13; 12: 110755 | [13 empty] | Строительные работы
|  | Строительные работы |  |  | 10: 7489.94; 12: 110680 | [13 empty] | Строительные работы
|  | в том числе: | [24 empty] | в том числе:
|  | оплата труда |  |  | 10: 1519; 12: 29139 | [13 empty] | оплата труда
| 1 | эксплуатация машин и механизмов |  |  | 10: 2089.03; 11: 9,13; 12: 19073 | [13 empty] | эксплуатация машин и механизмов
|  | в том числе оплата труда машинистов (ОТм) |  |  | 10: 174.75; 12: 3350 | [13 empty] | в том числе оплата труда машинистов (ОТм)
| 1 | материалы |  |  | 10: 1036.46; 11: 7,61; 12: 7887 | [13 empty] | материалы
|  | накладные расходы |  |  | 10: 1871.52; 12: 35897 | [13 empty] | накладные расходы
|  | сметная прибыль |  |  | 10: 973.93; 12: 18684 | [13 empty] | сметная прибыль
| 2 | Транспортные расходы (перевозка), относимые на стоимость строительных работ |  |  | 10: 8.19; 11: 9,13; 12: 75 | [13 empty] | Транспортные расходы (перевозка), относимые на стоимость строительных работ
|  | Итого ФОТ (справочно) |  |  | 10: 1693.75; 12: 32489 | [13 empty] | Итого ФОТ (справочно)
|  | Итого накладные расходы (справочно) |  |  | 10: 1871.52; 12: 35897 | [13 empty] | Итого накладные расходы (справочно)
|  | Итого сметная прибыль (справочно) |  |  | 10: 973.93; 12: 18684 | [13 empty] | Итого сметная прибыль (справочно)
|  | Приказ НТ МУП "Горэнерго-НТ" №37 от 08.04.2022г 0,7 |  |  | 10: -2249.44; 12: -33227 | [13 empty] | Приказ НТ МУП "Горэнерго-НТ" №37 от 08.04.2022г 0,7
|  | Итого с учетом доп. работ и затрат |  |  | 10: 5248.69; 12: 77528 | [14 empty] | Итого с учетом доп. работ и затрат
|  | Возмещение затрат на уплату НДС БЦ: (1036,46+0)*0,2 ТЦ: (7887+0)*0,2 |  |  | 10: 207.29; 12: 1577.4 | [15 empty] | Возмещение затрат на уплату НДС БЦ: (1036,46+0)*0,2 ТЦ: (7887+0)*0,2
|  | ВСЕГО по смете |  |  | 10: 5455.98; 12: 79105.4 | [16 empty] | ВСЕГО по смете
Составил:
[должность, подпись (инициалы, фамилия)]
Проверил:
[должность, подпись (инициалы, фамилия)]