## Альбом
Приложение № 2
Утверждено приказом № 421 от 4 августа 2020 г. Минстроя РФ
СОГЛАСОВАНО | [9 empty] | УТВЕРЖДАЮ
И.о.директора НТ МУП Горэнерго-НТ
И.А.Анфилатов
" _____ " ________________ 2022 г. | [9 empty] | "____" ______________2022 г.
Наименование редакции сметных нормативов |  |  | Территориальные сметные нормативы, предусмотренные для применения на территории Свердловской области: - на материалы, изделия и конструкции, применяемые в строительстве (ТССЦ 81-01-2001); - на эксплуатацию строительных машин и автотранспортных средств (ТСЭМ 81-01-2001); - на строительные и специальные строительные работы (ТЕР 81-02-2001); - на монтаж оборудования (ТЕРм 81-03-2001); - на ремонтно-строительные работы (ТЕРр 81-04-2001); - на пусконаладочные работы (ТЕРп 81-05-2001); - на капитальный ремонт оборудования (ТЕРмр 81-06-2001); - на перевозки грузов для строительства (ТССЦпг 81-01-2001). | [10 empty] | Территориальные сметные нормативы, предусмотренные для применения на территории Свердловской области: - на материалы, изделия и конструкции, применяемые в строительстве (ТССЦ 81-01-2001); - на эксплуатацию строительных машин и автотранспортных средств (ТСЭМ 81-01-2001); - на строительные и специальные строительные работы (ТЕР 81-02-2001); - на монтаж оборудования (ТЕРм 81-03-2001); - на ремонтно-строительные работы (ТЕРр 81-04-2001); - на пусконаладочные работы (ТЕРп 81-05-2001); - на капитальный ремонт оборудования (ТЕРмр 81-06-2001); - на перевозки грузов для строительства (ТССЦпг 81-01-2001).
Наименование программного продукта
НТ МУП Горэнерго-НТ | [14 empty] | НТ МУП Горэнерго-НТ
(наименование стройки)
Работы при ремонте ТК. | [15 empty] | Работы при ремонте ТК.
(наименование объекта капитального строительства)
ЛОКАЛЬНЫЙ СМЕТНЫЙ РАСЧЕТ (СМЕТА) № 07.05.22
УСН без ЗУ Работы при ремонте ТК. | [16 empty] | УСН без ЗУ Работы при ремонте ТК.
(наименование конструктивного решения)
Составлен | базисно-индексным | методом
Основание
(проектная и (или) иная техническая документация)
Составлен(а) в текущем (базисном) уровне цен
Сметная стоимость |  | 804.02 | (61,56) | тыс.руб.
в том числе:
| строительных работ | 1130.9 | (85,62) | тыс.руб. |  | Средства на оплату труда рабочих |  |  |  |  | 193.66 | (10,1) | тыс.руб.
| монтажных работ | 0 | (0) | тыс.руб. |  | Нормативные затраты труда рабочих |  |  |  |  | 720.45 |  | чел.час.
| оборудования | 0 | (0) | тыс.руб. |  | Нормативные затраты труда машинистов |  |  |  |  | 236.06 |  | чел.час.
| прочих затрат | 0 | (0) | тыс.руб. |  | Расчетный измеритель конструктивного решения
№ п/п | Обоснование | Наименование работ и затрат |  |  | Единица измерения | Количество |  |  | Сметная стоимость в базисном уровне цен (в текущем уровне цен (гр. 8) для ресурсов, отсутствующих в СНБ), руб. |  |  | Индексы | Сметная стоимость в текущем уровне цен, руб.
[6 empty] | на единицу | коэффициенты | всего с учетом коэффициентов | на единицу | коэффициенты | всего
1 | 2 | 3 |  |  | 4 | 5 | 6 | 7 | 8 | 9 | 10 | 11 | 12
Раздел 1. Строительные работы. | [17 empty] | Раздел 1. Строительные работы.
Демонтаж. | [18 empty] | Демонтаж.
1 | ТЕРр66-8-1 | Демонтаж люков |  |  | 4: 1 люк; 7: 1 | [6 empty] | Демонтаж люков
| Приказ от 04.08.2020 № 421/пр прил.10 табл.3 п.10.1 | Производство ремонтно-строительных работ осуществляется в стесненных условиях населенных пунктов: отдельных конструктивных решений объектов капитального строительства (кроме указанных в п.п. 10.2 и 10.3), объектов капитального строительства в целом ОЗП=1,15; ЭМ=1,15 к расх.; ЗПМ=1,15; ТЗ=1,15; ТЗМ=1,15 | [18 empty] | Производство ремонтно-строительных работ осуществляется в стесненных условиях населенных пунктов: отдельных конструктивных решений объектов капитального строительства (кроме указанных в п.п. 10.2 и 10.3), объектов капитального строительства в целом ОЗП=1,15; ЭМ=1,15 к расх.; ЗПМ=1,15; ТЗ=1,15; ТЗМ=1,15
| 1 | ОТ |  |  | 8: 25.17; 9: 1,15; 10: 28.95; 11: 19,18; 12: 555 | [8 empty] | ОТ
|  | ЗТ |  |  | 4: чел.-ч; 5: 2,27; 6: 1,15; 7: 2,6105 | [9 empty] | ЗТ
|  | Итого по расценке |  |  | 8: 25.17; 10: 28.95 | [10 empty] | Итого по расценке
|  | ФОТ |  |  | 10: 28.95; 12: 555 | [9 empty] | ФОТ
| Приказ № 812/пр от 21.12.2020 Прил. п.100.1 | НР Наружные инженерные сети: демонтаж, разборка, очистка (ремонтно-строительные) |  |  | 4: %; 5: 89; 7: 89; 10: 25.77; 12: 494 | [9 empty] | НР Наружные инженерные сети: демонтаж, разборка, очистка (ремонтно-строительные)
| Приказ № 774/пр от 11.12.2020 Прил. п.100.1 | СП Наружные инженерные сети: демонтаж, разборка, очистка (ремонтно-строительные) |  |  | 4: %; 5: 44; 7: 44; 10: 12.74; 12: 244 | [9 empty] | СП Наружные инженерные сети: демонтаж, разборка, очистка (ремонтно-строительные)
|  | Всего по позиции |  |  | 10: 67.46 | [11 empty] | Всего по позиции
2 | ТЕР07-06-002-01 | Демонтаж камер со стенками: из бетонных блоков |  |  | 4: 100 м3 бетонных и железобетонных конструкций; 7: 0,01 | [6 empty] | Демонтаж камер со стенками: из бетонных блоков
| Приказ от 04.09.2019 № 507/пр табл.2 п.1 | Демонтаж (разборка) сборных бетонных и железобетонных строительных конструкций ОЗП=0,8; ЭМ=0,8 к расх.; ЗПМ=0,8; МАТ=0 к расх.; ТЗ=0,8; ТЗМ=0,8 | [18 empty] | Демонтаж (разборка) сборных бетонных и железобетонных строительных конструкций ОЗП=0,8; ЭМ=0,8 к расх.; ЗПМ=0,8; МАТ=0 к расх.; ТЗ=0,8; ТЗМ=0,8
| Приказ от 04.08.2020 № 421/пр прил.10 табл.3 п.10.1 | Производство ремонтно-строительных работ осуществляется в стесненных условиях населенных пунктов: отдельных конструктивных решений объектов капитального строительства (кроме указанных в п.п. 10.2 и 10.3), объектов капитального строительства в целом ОЗП=1,15; ЭМ=1,15 к расх.; ЗПМ=1,15; ТЗ=1,15; ТЗМ=1,15 | [18 empty] | Производство ремонтно-строительных работ осуществляется в стесненных условиях населенных пунктов: отдельных конструктивных решений объектов капитального строительства (кроме указанных в п.п. 10.2 и 10.3), объектов капитального строительства в целом ОЗП=1,15; ЭМ=1,15 к расх.; ЗПМ=1,15; ТЗ=1,15; ТЗМ=1,15
| 1 | ОТ |  |  | 8: 11985.55; 9: 0,92; 10: 110.27; 11: 19,18; 12: 2115 | [8 empty] | ОТ
| 2 | ЭМ |  |  | 8: 11328.11; 9: 0,92; 10: 104.22 | [8 empty] | ЭМ
| 3 | в т.ч. ОТм |  |  | 8: 1483.58; 9: 0,92; 10: 13.65; 11: 19,18; 12: 262 | [8 empty] | в т.ч. ОТм
| 4 | М |  |  | 8: 120360.85; 9: 0; 10: 0 | [8 empty] | М
|  | ЗТ |  |  | 4: чел.-ч; 5: 926,24; 6: 0,92; 7: 8,521408 | [9 empty] | ЗТ
|  | ЗТм |  |  | 4: чел.-ч; 5: 77,96; 6: 0,92; 7: 0,717232 | [9 empty] | ЗТм
|  | Итого по расценке |  |  | 8: 143674.51; 10: 214.49 | [10 empty] | Итого по расценке
|  | ФОТ |  |  | 10: 123.92; 12: 2377 | [9 empty] | ФОТ
| Приказ № 812/пр от 21.12.2020 Прил. п.7 | НР Бетонные и железобетонные сборные конструкции и работы в строительстве |  |  | 4: %; 5: 110; 7: 110; 10: 136.31; 12: 2615 | [9 empty] | НР Бетонные и железобетонные сборные конструкции и работы в строительстве
| Приказ № 774/пр от 11.12.2020 Прил. п.7, Приказ № 774/пр от 11.12.2020 п.16 | СП Бетонные и железобетонные сборные конструкции и работы в строительстве |  |  | 4: %; 5: 73; 7: 73; 10: 90.46; 12: 1735 | [9 empty] | СП Бетонные и железобетонные сборные конструкции и работы в строительстве
|  | Всего по позиции |  |  | 10: 441.26 | [11 empty] | Всего по позиции
3 | ТЕР22-04-001-01 | Демонтаж круглых колодцев из сборного железобетона в грунтах: сухих |  |  | 4: 10 м3 железобетонных и бетонных конструкций колодца; 7: 0,1 | [6 empty] | Демонтаж круглых колодцев из сборного железобетона в грунтах: сухих
| Приказ от 04.09.2019 № 507/пр табл.2 п.1 | Демонтаж (разборка) сборных бетонных и железобетонных строительных конструкций ОЗП=0,8; ЭМ=0,8 к расх.; ЗПМ=0,8; МАТ=0 к расх.; ТЗ=0,8; ТЗМ=0,8 | [18 empty] | Демонтаж (разборка) сборных бетонных и железобетонных строительных конструкций ОЗП=0,8; ЭМ=0,8 к расх.; ЗПМ=0,8; МАТ=0 к расх.; ТЗ=0,8; ТЗМ=0,8
| Приказ от 04.08.2020 № 421/пр прил.10 табл.3 п.10.1 | Производство ремонтно-строительных работ осуществляется в стесненных условиях населенных пунктов: отдельных конструктивных решений объектов капитального строительства (кроме указанных в п.п. 10.2 и 10.3), объектов капитального строительства в целом ОЗП=1,15; ЭМ=1,15 к расх.; ЗПМ=1,15; ТЗ=1,15; ТЗМ=1,15 | [18 empty] | Производство ремонтно-строительных работ осуществляется в стесненных условиях населенных пунктов: отдельных конструктивных решений объектов капитального строительства (кроме указанных в п.п. 10.2 и 10.3), объектов капитального строительства в целом ОЗП=1,15; ЭМ=1,15 к расх.; ЗПМ=1,15; ТЗ=1,15; ТЗМ=1,15
| 1 | ОТ |  |  | 8: 1309.62; 9: 0,92; 10: 120.49; 11: 19,18; 12: 2311 | [8 empty] | ОТ
| 2 | ЭМ |  |  | 8: 3470.03; 9: 0,92; 10: 319.24 | [8 empty] | ЭМ
| 3 | в т.ч. ОТм |  |  | 8: 393.59; 9: 0,92; 10: 36.21; 11: 19,18; 12: 695 | [8 empty] | в т.ч. ОТм
| 4 | М |  |  | 8: 26492.33; 9: 0; 10: 0 | [8 empty] | М
|  | ЗТ |  |  | 4: чел.-ч; 5: 106,3; 6: 0,92; 7: 9,7796 | [9 empty] | ЗТ
|  | ЗТм |  |  | 4: чел.-ч; 5: 20,77; 6: 0,92; 7: 1,91084 | [9 empty] | ЗТм
|  | Итого по расценке |  |  | 8: 31271.98; 10: 439.73 | [10 empty] | Итого по расценке
|  | ФОТ |  |  | 10: 156.7; 12: 3006 | [9 empty] | ФОТ
| Приказ № 812/пр от 21.12.2020 Прил. п.18 | НР Наружные сети водопровода, канализации, теплоснабжения, газопровода |  |  | 4: %; 5: 117; 7: 117; 10: 183.34; 12: 3517 | [9 empty] | НР Наружные сети водопровода, канализации, теплоснабжения, газопровода
| Приказ № 774/пр от 11.12.2020 Прил. п.18, Приказ № 774/пр от 11.12.2020 п.16 | СП Наружные сети водопровода, канализации, теплоснабжения, газопровода |  |  | 4: %; 5: 74; 7: 74; 10: 115.96; 12: 2224 | [9 empty] | СП Наружные сети водопровода, канализации, теплоснабжения, газопровода
|  | Всего по позиции |  |  | 10: 739.03 | [11 empty] | Всего по позиции
Монтаж. | [18 empty] | Монтаж.
4 | ТЕРр66-10-4 | Очистка камер: от мокрого ила и грязи при наличии труб с отключенным теплоносителем |  |  | 4: 1 м3 ила, грязи; 7: 1 | [6 empty] | Очистка камер: от мокрого ила и грязи при наличии труб с отключенным теплоносителем
| Приказ от 04.08.2020 № 421/пр прил.10 табл.3 п.10.1 | Производство ремонтно-строительных работ осуществляется в стесненных условиях населенных пунктов: отдельных конструктивных решений объектов капитального строительства (кроме указанных в п.п. 10.2 и 10.3), объектов капитального строительства в целом ОЗП=1,15; ЭМ=1,15 к расх.; ЗПМ=1,15; ТЗ=1,15; ТЗМ=1,15 | [18 empty] | Производство ремонтно-строительных работ осуществляется в стесненных условиях населенных пунктов: отдельных конструктивных решений объектов капитального строительства (кроме указанных в п.п. 10.2 и 10.3), объектов капитального строительства в целом ОЗП=1,15; ЭМ=1,15 к расх.; ЗПМ=1,15; ТЗ=1,15; ТЗМ=1,15
| 1 | ОТ |  |  | 8: 71.79; 9: 1,15; 10: 82.56; 11: 19,18; 12: 1584 | [8 empty] | ОТ
| 2 | ЭМ |  |  | 8: 5.33; 9: 1,15; 10: 6.13 | [8 empty] | ЭМ
|  | ЗТ |  |  | 4: чел.-ч; 5: 6,58; 6: 1,15; 7: 7,567 | [9 empty] | ЗТ
|  | Итого по расценке |  |  | 8: 77.12; 10: 88.69 | [10 empty] | Итого по расценке
|  | ФОТ |  |  | 10: 82.56; 12: 1584 | [9 empty] | ФОТ
| Приказ № 812/пр от 21.12.2020 Прил. п.100.1 | НР Наружные инженерные сети: демонтаж, разборка, очистка (ремонтно-строительные) |  |  | 4: %; 5: 89; 7: 89; 10: 73.48; 12: 1410 | [9 empty] | НР Наружные инженерные сети: демонтаж, разборка, очистка (ремонтно-строительные)
| Приказ № 774/пр от 11.12.2020 Прил. п.100.1 | СП Наружные инженерные сети: демонтаж, разборка, очистка (ремонтно-строительные) |  |  | 4: %; 5: 44; 7: 44; 10: 36.33; 12: 697 | [9 empty] | СП Наружные инженерные сети: демонтаж, разборка, очистка (ремонтно-строительные)
|  | Всего по позиции |  |  | 10: 198.5 | [11 empty] | Всего по позиции
5 | ТЕРр66-10-6 | Очистка камер: от мокрого ила и грязи без труб и арматуры |  |  | 4: 1 м3 ила, грязи; 7: 1 | [6 empty] | Очистка камер: от мокрого ила и грязи без труб и арматуры
| Приказ от 04.08.2020 № 421/пр прил.10 табл.3 п.10.1 | Производство ремонтно-строительных работ осуществляется в стесненных условиях населенных пунктов: отдельных конструктивных решений объектов капитального строительства (кроме указанных в п.п. 10.2 и 10.3), объектов капитального строительства в целом ОЗП=1,15; ЭМ=1,15 к расх.; ЗПМ=1,15; ТЗ=1,15; ТЗМ=1,15 | [18 empty] | Производство ремонтно-строительных работ осуществляется в стесненных условиях населенных пунктов: отдельных конструктивных решений объектов капитального строительства (кроме указанных в п.п. 10.2 и 10.3), объектов капитального строительства в целом ОЗП=1,15; ЭМ=1,15 к расх.; ЗПМ=1,15; ТЗ=1,15; ТЗМ=1,15
| 1 | ОТ |  |  | 8: 59.46; 9: 1,15; 10: 68.38; 11: 19,18; 12: 1312 | [8 empty] | ОТ
| 2 | ЭМ |  |  | 8: 4.41; 9: 1,15; 10: 5.07 | [8 empty] | ЭМ
|  | ЗТ |  |  | 4: чел.-ч; 5: 5,45; 6: 1,15; 7: 6,2675 | [9 empty] | ЗТ
|  | Итого по расценке |  |  | 8: 63.87; 10: 73.45 | [10 empty] | Итого по расценке
|  | ФОТ |  |  | 10: 68.38; 12: 1312 | [9 empty] | ФОТ
| Приказ № 812/пр от 21.12.2020 Прил. п.100.1 | НР Наружные инженерные сети: демонтаж, разборка, очистка (ремонтно-строительные) |  |  | 4: %; 5: 89; 7: 89; 10: 60.86; 12: 1168 | [9 empty] | НР Наружные инженерные сети: демонтаж, разборка, очистка (ремонтно-строительные)
| Приказ № 774/пр от 11.12.2020 Прил. п.100.1 | СП Наружные инженерные сети: демонтаж, разборка, очистка (ремонтно-строительные) |  |  | 4: %; 5: 44; 7: 44; 10: 30.09; 12: 577 | [9 empty] | СП Наружные инженерные сети: демонтаж, разборка, очистка (ремонтно-строительные)
|  | Всего по позиции |  |  | 10: 164.4 | [11 empty] | Всего по позиции
6 | ТЕРр66-9-1 | Установка лестниц в существующих тепловых камерах со стенами: кирпичными |  |  | 4: 1 т; 7: 0,1 | [6 empty] | Установка лестниц в существующих тепловых камерах со стенами: кирпичными
| Приказ от 04.08.2020 № 421/пр прил.10 табл.3 п.10.1 | Производство ремонтно-строительных работ осуществляется в стесненных условиях населенных пунктов: отдельных конструктивных решений объектов капитального строительства (кроме указанных в п.п. 10.2 и 10.3), объектов капитального строительства в целом ОЗП=1,15; ЭМ=1,15 к расх.; ЗПМ=1,15; ТЗ=1,15; ТЗМ=1,15 | [18 empty] | Производство ремонтно-строительных работ осуществляется в стесненных условиях населенных пунктов: отдельных конструктивных решений объектов капитального строительства (кроме указанных в п.п. 10.2 и 10.3), объектов капитального строительства в целом ОЗП=1,15; ЭМ=1,15 к расх.; ЗПМ=1,15; ТЗ=1,15; ТЗМ=1,15
| 1 | ОТ |  |  | 8: 437.57; 9: 1,15; 10: 50.32; 11: 19,18; 12: 965 | [8 empty] | ОТ
| 2 | ЭМ |  |  | 8: 226.71; 9: 1,15; 10: 26.07 | [8 empty] | ЭМ
| 3 | в т.ч. ОТм |  |  | 8: 19.27; 9: 1,15; 10: 2.22; 11: 19,18; 12: 43 | [8 empty] | в т.ч. ОТм
| 4 | М |  |  | 8: 13665.27; 10: 1366.53 | [8 empty] | М
|  | ЗТ |  |  | 4: чел.-ч; 5: 31,8; 6: 1,15; 7: 3,657 | [9 empty] | ЗТ
|  | ЗТм |  |  | 4: чел.-ч; 5: 1,36; 6: 1,15; 7: 0,1564 | [9 empty] | ЗТм
|  | Итого по расценке |  |  | 8: 14329.55; 10: 1442.92 | [10 empty] | Итого по расценке
|  | ФОТ |  |  | 10: 52.54; 12: 1008 | [9 empty] | ФОТ
| Приказ № 812/пр от 21.12.2020 Прил. п.100.2 | НР Наружные инженерные сети: замена участков трубопроводов, восстановление и замена изделий и другое (ремонтно-строительные) |  |  | 4: %; 5: 104; 7: 104; 10: 54.64; 12: 1048 | [9 empty] | НР Наружные инженерные сети: замена участков трубопроводов, восстановление и замена изделий и другое (ремонтно-строительные)
| Приказ № 774/пр от 11.12.2020 Прил. п.100.2 | СП Наружные инженерные сети: замена участков трубопроводов, восстановление и замена изделий и другое (ремонтно-строительные) |  |  | 4: %; 5: 60; 7: 60; 10: 31.52; 12: 605 | [9 empty] | СП Наружные инженерные сети: замена участков трубопроводов, восстановление и замена изделий и другое (ремонтно-строительные)
|  | Всего по позиции |  |  | 10: 1529.08 | [11 empty] | Всего по позиции
7 | ТЕРр66-9-2 | Установка лестниц в существующих тепловых камерах со стенами: бетонными |  |  | 4: 1 т; 7: 0,1 | [6 empty] | Установка лестниц в существующих тепловых камерах со стенами: бетонными
| Приказ от 04.08.2020 № 421/пр прил.10 табл.3 п.10.1 | Производство ремонтно-строительных работ осуществляется в стесненных условиях населенных пунктов: отдельных конструктивных решений объектов капитального строительства (кроме указанных в п.п. 10.2 и 10.3), объектов капитального строительства в целом ОЗП=1,15; ЭМ=1,15 к расх.; ЗПМ=1,15; ТЗ=1,15; ТЗМ=1,15 | [18 empty] | Производство ремонтно-строительных работ осуществляется в стесненных условиях населенных пунктов: отдельных конструктивных решений объектов капитального строительства (кроме указанных в п.п. 10.2 и 10.3), объектов капитального строительства в целом ОЗП=1,15; ЭМ=1,15 к расх.; ЗПМ=1,15; ТЗ=1,15; ТЗМ=1,15
| 1 | ОТ |  |  | 8: 509.12; 9: 1,15; 10: 58.55; 11: 19,18; 12: 1123 | [8 empty] | ОТ
| 2 | ЭМ |  |  | 8: 383.32; 9: 1,15; 10: 44.08 | [8 empty] | ЭМ
| 3 | в т.ч. ОТм |  |  | 8: 38.4; 9: 1,15; 10: 4.42; 11: 19,18; 12: 85 | [8 empty] | в т.ч. ОТм
| 4 | М |  |  | 8: 13665.27; 10: 1366.53 | [8 empty] | М
|  | ЗТ |  |  | 4: чел.-ч; 5: 37; 6: 1,15; 7: 4,255 | [9 empty] | ЗТ
|  | ЗТм |  |  | 4: чел.-ч; 5: 2,71; 6: 1,15; 7: 0,31165 | [9 empty] | ЗТм
|  | Итого по расценке |  |  | 8: 14557.71; 10: 1469.16 | [10 empty] | Итого по расценке
|  | ФОТ |  |  | 10: 62.97; 12: 1208 | [9 empty] | ФОТ
| Приказ № 812/пр от 21.12.2020 Прил. п.100.2 | НР Наружные инженерные сети: замена участков трубопроводов, восстановление и замена изделий и другое (ремонтно-строительные) |  |  | 4: %; 5: 104; 7: 104; 10: 65.49; 12: 1256 | [9 empty] | НР Наружные инженерные сети: замена участков трубопроводов, восстановление и замена изделий и другое (ремонтно-строительные)
| Приказ № 774/пр от 11.12.2020 Прил. п.100.2 | СП Наружные инженерные сети: замена участков трубопроводов, восстановление и замена изделий и другое (ремонтно-строительные) |  |  | 4: %; 5: 60; 7: 60; 10: 37.78; 12: 725 | [9 empty] | СП Наружные инженерные сети: замена участков трубопроводов, восстановление и замена изделий и другое (ремонтно-строительные)
|  | Всего по позиции |  |  | 10: 1572.43 | [11 empty] | Всего по позиции
8 | ТЕРр66-22-1 | Замена люков и кирпичных горловин колодцев и камер |  |  | 4: 1 люк; 7: 1 | [6 empty] | Замена люков и кирпичных горловин колодцев и камер
| Приказ от 04.08.2020 № 421/пр прил.10 табл.3 п.10.1 | Производство ремонтно-строительных работ осуществляется в стесненных условиях населенных пунктов: отдельных конструктивных решений объектов капитального строительства (кроме указанных в п.п. 10.2 и 10.3), объектов капитального строительства в целом ОЗП=1,15; ЭМ=1,15 к расх.; ЗПМ=1,15; ТЗ=1,15; ТЗМ=1,15 | [18 empty] | Производство ремонтно-строительных работ осуществляется в стесненных условиях населенных пунктов: отдельных конструктивных решений объектов капитального строительства (кроме указанных в п.п. 10.2 и 10.3), объектов капитального строительства в целом ОЗП=1,15; ЭМ=1,15 к расх.; ЗПМ=1,15; ТЗ=1,15; ТЗМ=1,15
| 1 | ОТ |  |  | 8: 54.41; 9: 1,15; 10: 62.57; 11: 19,18; 12: 1200 | [8 empty] | ОТ
| 2 | ЭМ |  |  | 8: 10.92; 9: 1,15; 10: 12.56 | [8 empty] | ЭМ
| 4 | М |  |  | 8: 839.81; 10: 228.14 | [8 empty] | М
|  | ЗТ |  |  | 4: чел.-ч; 5: 4,53; 6: 1,15; 7: 5,2095 | [9 empty] | ЗТ
|  | Итого по расценке |  |  | 8: 293.47; 10: 303.27 | [10 empty] | Итого по расценке
|  | ФОТ |  |  | 10: 62.57; 12: 1200 | [9 empty] | ФОТ
| Приказ № 812/пр от 21.12.2020 Прил. п.100.2 | НР Наружные инженерные сети: замена участков трубопроводов, восстановление и замена изделий и другое (ремонтно-строительные) |  |  | 4: %; 5: 104; 7: 104; 10: 65.07; 12: 1248 | [9 empty] | НР Наружные инженерные сети: замена участков трубопроводов, восстановление и замена изделий и другое (ремонтно-строительные)
| Приказ № 774/пр от 11.12.2020 Прил. п.100.2 | СП Наружные инженерные сети: замена участков трубопроводов, восстановление и замена изделий и другое (ремонтно-строительные) |  |  | 4: %; 5: 60; 7: 60; 10: 37.54; 12: 720 | [9 empty] | СП Наружные инженерные сети: замена участков трубопроводов, восстановление и замена изделий и другое (ремонтно-строительные)
|  | Всего по позиции |  |  | 10: 405.88 | [11 empty] | Всего по позиции
9 | ТЕРр66-23-1 | Замена люков колодцев и камер |  |  | 4: 1 люк; 7: 1 | [6 empty] | Замена люков колодцев и камер
| Приказ от 04.08.2020 № 421/пр прил.10 табл.3 п.10.1 | Производство ремонтно-строительных работ осуществляется в стесненных условиях населенных пунктов: отдельных конструктивных решений объектов капитального строительства (кроме указанных в п.п. 10.2 и 10.3), объектов капитального строительства в целом ОЗП=1,15; ЭМ=1,15 к расх.; ЗПМ=1,15; ТЗ=1,15; ТЗМ=1,15 | [18 empty] | Производство ремонтно-строительных работ осуществляется в стесненных условиях населенных пунктов: отдельных конструктивных решений объектов капитального строительства (кроме указанных в п.п. 10.2 и 10.3), объектов капитального строительства в целом ОЗП=1,15; ЭМ=1,15 к расх.; ЗПМ=1,15; ТЗ=1,15; ТЗМ=1,15
| 1 | ОТ |  |  | 8: 43.84; 9: 1,15; 10: 50.42; 11: 19,18; 12: 967 | [8 empty] | ОТ
| 2 | ЭМ |  |  | 8: 10.92; 9: 1,15; 10: 12.56 | [8 empty] | ЭМ
| 4 | М |  |  | 8: 816.57; 10: 204.9 | [8 empty] | М
|  | ЗТ |  |  | 4: чел.-ч; 5: 3,65; 6: 1,15; 7: 4,1975 | [9 empty] | ЗТ
|  | Итого по расценке |  |  | 8: 259.66; 10: 267.88 | [10 empty] | Итого по расценке
|  | ФОТ |  |  | 10: 50.42; 12: 967 | [9 empty] | ФОТ
| Приказ № 812/пр от 21.12.2020 Прил. п.100.2 | НР Наружные инженерные сети: замена участков трубопроводов, восстановление и замена изделий и другое (ремонтно-строительные) |  |  | 4: %; 5: 104; 7: 104; 10: 52.44; 12: 1006 | [9 empty] | НР Наружные инженерные сети: замена участков трубопроводов, восстановление и замена изделий и другое (ремонтно-строительные)
| Приказ № 774/пр от 11.12.2020 Прил. п.100.2 | СП Наружные инженерные сети: замена участков трубопроводов, восстановление и замена изделий и другое (ремонтно-строительные) |  |  | 4: %; 5: 60; 7: 60; 10: 30.25; 12: 580 | [9 empty] | СП Наружные инженерные сети: замена участков трубопроводов, восстановление и замена изделий и другое (ремонтно-строительные)
|  | Всего по позиции |  |  | 10: 350.57 | [11 empty] | Всего по позиции
10 | ТЕР07-06-002-01 | Устройство камер со стенками: из бетонных блоков |  |  | 4: 100 м3 бетонных и железобетонных конструкций; 7: 0,01 | [6 empty] | Устройство камер со стенками: из бетонных блоков
| Приказ от 04.08.2020 № 421/пр п.58б | При применении сметных норм, включенных в сборники ГЭСН (ФЕР, ТЕР), аналогичных технологическим процессам в новом строительстве, в том числе по возведению новых конструктивных элементов ОЗП=1,15; ЭМ=1,25 к расх.; ЗПМ=1,25; ТЗ=1,15; ТЗМ=1,25 | [18 empty] | При применении сметных норм, включенных в сборники ГЭСН (ФЕР, ТЕР), аналогичных технологическим процессам в новом строительстве, в том числе по возведению новых конструктивных элементов ОЗП=1,15; ЭМ=1,25 к расх.; ЗПМ=1,25; ТЗ=1,15; ТЗМ=1,25
| Приказ от 04.08.2020 № 421/пр прил.10 табл.3 п.10.1 | Производство ремонтно-строительных работ осуществляется в стесненных условиях населенных пунктов: отдельных конструктивных решений объектов капитального строительства (кроме указанных в п.п. 10.2 и 10.3), объектов капитального строительства в целом ОЗП=1,15; ЭМ=1,15 к расх.; ЗПМ=1,15; ТЗ=1,15; ТЗМ=1,15 | [18 empty] | Производство ремонтно-строительных работ осуществляется в стесненных условиях населенных пунктов: отдельных конструктивных решений объектов капитального строительства (кроме указанных в п.п. 10.2 и 10.3), объектов капитального строительства в целом ОЗП=1,15; ЭМ=1,15 к расх.; ЗПМ=1,15; ТЗ=1,15; ТЗМ=1,15
| 1 | ОТ |  |  | 8: 11985.55; 9: 1,3225; 10: 158.51; 11: 19,18; 12: 3040 | [8 empty] | ОТ
| 2 | ЭМ |  |  | 8: 11328.11; 9: 1,4375; 10: 162.84 | [8 empty] | ЭМ
| 3 | в т.ч. ОТм |  |  | 8: 1483.58; 9: 1,4375; 10: 21.33; 11: 19,18; 12: 409 | [8 empty] | в т.ч. ОТм
| 4 | М |  |  | 8: 120360.85; 10: 1131.97 | [8 empty] | М
|  | ЗТ |  |  | 4: чел.-ч; 5: 926,24; 6: 1,3225; 7: 12,249524 | [9 empty] | ЗТ
|  | ЗТм |  |  | 4: чел.-ч; 5: 77,96; 6: 1,4375; 7: 1,120675 | [9 empty] | ЗТм
|  | Итого по расценке |  |  | 8: 136510.71; 10: 1453.32 | [10 empty] | Итого по расценке
|  | ФОТ |  |  | 10: 179.84; 12: 3449 | [9 empty] | ФОТ
| Приказ № 812/пр от 21.12.2020 Прил. п.7 | НР Бетонные и железобетонные сборные конструкции и работы в строительстве |  |  | 4: %; 5: 110; 7: 110; 10: 197.82; 12: 3794 | [9 empty] | НР Бетонные и железобетонные сборные конструкции и работы в строительстве
| Приказ № 774/пр от 11.12.2020 Прил. п.7, Приказ № 774/пр от 11.12.2020 п.16 | СП Бетонные и железобетонные сборные конструкции и работы в строительстве |  |  | % | 73 | 0,85 | 62,05 |  |  | 111.59 |  | 2140 | [9 empty] | СП Бетонные и железобетонные сборные конструкции и работы в строительстве
|  | Всего по позиции |  |  | 10: 1762.73 | [11 empty] | Всего по позиции
11 | ТЕР22-04-001-02 | Устройство круглых колодцев из сборного железобетона в грунтах: мокрых |  |  | 4: 10 м3 железобетонных и бетонных конструкций колодца; 7: 0,1 | [6 empty] | Устройство круглых колодцев из сборного железобетона в грунтах: мокрых
| Приказ от 04.08.2020 № 421/пр п.58б | При применении сметных норм, включенных в сборники ГЭСН (ФЕР, ТЕР), аналогичных технологическим процессам в новом строительстве, в том числе по возведению новых конструктивных элементов ОЗП=1,15; ЭМ=1,25 к расх.; ЗПМ=1,25; ТЗ=1,15; ТЗМ=1,25 | [18 empty] | При применении сметных норм, включенных в сборники ГЭСН (ФЕР, ТЕР), аналогичных технологическим процессам в новом строительстве, в том числе по возведению новых конструктивных элементов ОЗП=1,15; ЭМ=1,25 к расх.; ЗПМ=1,25; ТЗ=1,15; ТЗМ=1,25
| Приказ от 04.08.2020 № 421/пр прил.10 табл.3 п.10.1 | Производство ремонтно-строительных работ осуществляется в стесненных условиях населенных пунктов: отдельных конструктивных решений объектов капитального строительства (кроме указанных в п.п. 10.2 и 10.3), объектов капитального строительства в целом ОЗП=1,15; ЭМ=1,15 к расх.; ЗПМ=1,15; ТЗ=1,15; ТЗМ=1,15 | [18 empty] | Производство ремонтно-строительных работ осуществляется в стесненных условиях населенных пунктов: отдельных конструктивных решений объектов капитального строительства (кроме указанных в п.п. 10.2 и 10.3), объектов капитального строительства в целом ОЗП=1,15; ЭМ=1,15 к расх.; ЗПМ=1,15; ТЗ=1,15; ТЗМ=1,15
| 1 | ОТ |  |  | 8: 1983.14; 9: 1,3225; 10: 262.27; 11: 19,18; 12: 5030 | [8 empty] | ОТ
| 2 | ЭМ |  |  | 8: 3748.84; 9: 1,4375; 10: 538.9 | [8 empty] | ЭМ
| 3 | в т.ч. ОТм |  |  | 8: 414.85; 9: 1,4375; 10: 59.63; 11: 19,18; 12: 1144 | [8 empty] | в т.ч. ОТм
| 4 | М |  |  | 8: 33013.17; 10: 1257.93 | [8 empty] | М
|  | ЗТ |  |  | 4: чел.-ч; 5: 151,5; 6: 1,3225; 7: 20,035875 | [9 empty] | ЗТ
|  | ЗТм |  |  | 4: чел.-ч; 5: 21,8; 6: 1,4375; 7: 3,13375 | [9 empty] | ЗТм
|  | Итого по расценке |  |  | 8: 18311.27; 10: 2059.1 | [10 empty] | Итого по расценке
|  | ФОТ |  |  | 10: 321.9; 12: 6174 | [9 empty] | ФОТ
| Приказ № 812/пр от 21.12.2020 Прил. п.18 | НР Наружные сети водопровода, канализации, теплоснабжения, газопровода |  |  | 4: %; 5: 117; 7: 117; 10: 376.62; 12: 7224 | [9 empty] | НР Наружные сети водопровода, канализации, теплоснабжения, газопровода
| Приказ № 774/пр от 11.12.2020 Прил. п.18, Приказ № 774/пр от 11.12.2020 п.16 | СП Наружные сети водопровода, канализации, теплоснабжения, газопровода |  |  | % | 74 | 0,85 | 62,9 |  |  | 202.48 |  | 3883 | [9 empty] | СП Наружные сети водопровода, канализации, теплоснабжения, газопровода
|  | Всего по позиции |  |  | 10: 2638.2 | [11 empty] | Всего по позиции
12 | ТЕР23-04-011-01 | Установка люка |  |  | 4: 1 шт.; 7: 1 | [6 empty] | Установка люка
| Приказ от 04.08.2020 № 421/пр п.58б | При применении сметных норм, включенных в сборники ГЭСН (ФЕР, ТЕР), аналогичных технологическим процессам в новом строительстве, в том числе по возведению новых конструктивных элементов ОЗП=1,15; ЭМ=1,25 к расх.; ЗПМ=1,25; ТЗ=1,15; ТЗМ=1,25 | [18 empty] | При применении сметных норм, включенных в сборники ГЭСН (ФЕР, ТЕР), аналогичных технологическим процессам в новом строительстве, в том числе по возведению новых конструктивных элементов ОЗП=1,15; ЭМ=1,25 к расх.; ЗПМ=1,25; ТЗ=1,15; ТЗМ=1,25
| Приказ от 04.08.2020 № 421/пр прил.10 табл.3 п.10.1 | Производство ремонтно-строительных работ осуществляется в стесненных условиях населенных пунктов: отдельных конструктивных решений объектов капитального строительства (кроме указанных в п.п. 10.2 и 10.3), объектов капитального строительства в целом ОЗП=1,15; ЭМ=1,15 к расх.; ЗПМ=1,15; ТЗ=1,15; ТЗМ=1,15 | [18 empty] | Производство ремонтно-строительных работ осуществляется в стесненных условиях населенных пунктов: отдельных конструктивных решений объектов капитального строительства (кроме указанных в п.п. 10.2 и 10.3), объектов капитального строительства в целом ОЗП=1,15; ЭМ=1,15 к расх.; ЗПМ=1,15; ТЗ=1,15; ТЗМ=1,15
| 1 | ОТ |  |  | 8: 15.94; 9: 1,3225; 10: 21.08; 11: 19,18; 12: 404 | [8 empty] | ОТ
| 2 | ЭМ |  |  | 8: 7.64; 9: 1,4375; 10: 10.98 | [8 empty] | ЭМ
| 4 | М |  |  | 8: 612.15; 10: 0.48 | [8 empty] | М
|  | ЗТ |  |  | 4: чел.-ч; 5: 1,31; 6: 1,3225; 7: 1,732475 | [9 empty] | ЗТ
|  | Итого по расценке |  |  | 8: 24.06; 10: 32.54 | [10 empty] | Итого по расценке
|  | ФОТ |  |  | 10: 21.08; 12: 404 | [9 empty] | ФОТ
| Приказ № 812/пр от 21.12.2020 Прил. п.18 | НР Наружные сети водопровода, канализации, теплоснабжения, газопровода |  |  | 4: %; 5: 117; 7: 117; 10: 24.66; 12: 473 | [9 empty] | НР Наружные сети водопровода, канализации, теплоснабжения, газопровода
| Приказ № 774/пр от 11.12.2020 Прил. п.18, Приказ № 774/пр от 11.12.2020 п.16 | СП Наружные сети водопровода, канализации, теплоснабжения, газопровода |  |  | % | 74 | 0,85 | 62,9 |  |  | 13.26 |  | 254 | [9 empty] | СП Наружные сети водопровода, канализации, теплоснабжения, газопровода
|  | Всего по позиции |  |  | 10: 70.46 | [11 empty] | Всего по позиции
|  | Итого по разделу 1 Строительные работы. |  |  | 10: 9940 | [12 empty] | Итого по разделу 1 Строительные работы.
Раздел 2. Монтажные работы. | [17 empty] | Раздел 2. Монтажные работы.
Демонтаж. | [18 empty] | Демонтаж.
13 | ТЕРр66-26-1 | Демонтаж запорной арматуры диаметром: до 50 мм | [17 empty] | Демонтаж запорной арматуры диаметром: до 50 мм | bar: 4; 7
| Приказ от 04.08.2020 № 421/пр прил.10 табл.3 п.10.1 | Производство ремонтно-строительных работ осуществляется в стесненных условиях населенных пунктов: отдельных конструктивных решений объектов капитального строительства (кроме указанных в п.п. 10.2 и 10.3), объектов капитального строительства в целом ОЗП=1,15; ЭМ=1,15 к расх.; ЗПМ=1,15; ТЗ=1,15; ТЗМ=1,15 | [18 empty] | Производство ремонтно-строительных работ осуществляется в стесненных условиях населенных пунктов: отдельных конструктивных решений объектов капитального строительства (кроме указанных в п.п. 10.2 и 10.3), объектов капитального строительства в целом ОЗП=1,15; ЭМ=1,15 к расх.; ЗПМ=1,15; ТЗ=1,15; ТЗМ=1,15
| 1 | ОТ |  |  | 8: 7.42; 9: 1,15; 10: 8.53; 11: 19,18; 12: 164 | [8 empty] | ОТ
| 2 | ЭМ |  |  | 8: 10.92; 9: 1,15; 10: 12.56 | [8 empty] | ЭМ
|  | ЗТ |  |  | 4: чел.-ч; 5: 0,61; 6: 1,15; 7: 0,7015 | [9 empty] | ЗТ
|  | Итого по расценке |  |  | 8: 18.34; 10: 21.09 | [10 empty] | Итого по расценке
|  | ФОТ |  |  | 10: 8.53; 12: 164 | [9 empty] | ФОТ
| Приказ № 812/пр от 21.12.2020 Прил. п.100.1 | НР Наружные инженерные сети: демонтаж, разборка, очистка (ремонтно-строительные) |  |  | 4: %; 5: 89; 7: 89; 10: 7.59; 12: 146 | [9 empty] | НР Наружные инженерные сети: демонтаж, разборка, очистка (ремонтно-строительные)
| Приказ № 774/пр от 11.12.2020 Прил. п.100.1 | СП Наружные инженерные сети: демонтаж, разборка, очистка (ремонтно-строительные) |  |  | 4: %; 5: 44; 7: 44; 10: 3.75; 12: 72 | [9 empty] | СП Наружные инженерные сети: демонтаж, разборка, очистка (ремонтно-строительные)
|  | Всего по позиции |  |  | 10: 32.43 | [11 empty] | Всего по позиции
14 | ТЕРр66-26-2 | Демонтаж запорной арматуры диаметром: до 100 мм | [17 empty] | Демонтаж запорной арматуры диаметром: до 100 мм | bar: 4; 7
| Приказ от 04.08.2020 № 421/пр прил.10 табл.3 п.10.1 | Производство ремонтно-строительных работ осуществляется в стесненных условиях населенных пунктов: отдельных конструктивных решений объектов капитального строительства (кроме указанных в п.п. 10.2 и 10.3), объектов капитального строительства в целом ОЗП=1,15; ЭМ=1,15 к расх.; ЗПМ=1,15; ТЗ=1,15; ТЗМ=1,15 | [18 empty] | Производство ремонтно-строительных работ осуществляется в стесненных условиях населенных пунктов: отдельных конструктивных решений объектов капитального строительства (кроме указанных в п.п. 10.2 и 10.3), объектов капитального строительства в целом ОЗП=1,15; ЭМ=1,15 к расх.; ЗПМ=1,15; ТЗ=1,15; ТЗМ=1,15
| 1 | ОТ |  |  | 8: 13.87; 9: 1,15; 10: 15.95; 11: 19,18; 12: 306 | [8 empty] | ОТ
| 2 | ЭМ |  |  | 8: 10.92; 9: 1,15; 10: 12.56 | [8 empty] | ЭМ
|  | ЗТ |  |  | 4: чел.-ч; 5: 1,14; 6: 1,15; 7: 1,311 | [9 empty] | ЗТ
|  | Итого по расценке |  |  | 8: 24.79; 10: 28.51 | [10 empty] | Итого по расценке
|  | ФОТ |  |  | 10: 15.95; 12: 306 | [9 empty] | ФОТ
| Приказ № 812/пр от 21.12.2020 Прил. п.100.1 | НР Наружные инженерные сети: демонтаж, разборка, очистка (ремонтно-строительные) |  |  | 4: %; 5: 89; 7: 89; 10: 14.2; 12: 272 | [9 empty] | НР Наружные инженерные сети: демонтаж, разборка, очистка (ремонтно-строительные)
| Приказ № 774/пр от 11.12.2020 Прил. п.100.1 | СП Наружные инженерные сети: демонтаж, разборка, очистка (ремонтно-строительные) |  |  | 4: %; 5: 44; 7: 44; 10: 7.02; 12: 135 | [9 empty] | СП Наружные инженерные сети: демонтаж, разборка, очистка (ремонтно-строительные)
|  | Всего по позиции |  |  | 10: 49.73 | [11 empty] | Всего по позиции
15 | ТЕРр66-26-3 | Демонтаж запорной арматуры диаметром: до 150 мм | [17 empty] | Демонтаж запорной арматуры диаметром: до 150 мм | bar: 4; 7
| Приказ от 04.08.2020 № 421/пр прил.10 табл.3 п.10.1 | Производство ремонтно-строительных работ осуществляется в стесненных условиях населенных пунктов: отдельных конструктивных решений объектов капитального строительства (кроме указанных в п.п. 10.2 и 10.3), объектов капитального строительства в целом ОЗП=1,15; ЭМ=1,15 к расх.; ЗПМ=1,15; ТЗ=1,15; ТЗМ=1,15 | [18 empty] | Производство ремонтно-строительных работ осуществляется в стесненных условиях населенных пунктов: отдельных конструктивных решений объектов капитального строительства (кроме указанных в п.п. 10.2 и 10.3), объектов капитального строительства в целом ОЗП=1,15; ЭМ=1,15 к расх.; ЗПМ=1,15; ТЗ=1,15; ТЗМ=1,15
| 1 | ОТ |  |  | 8: 22.64; 9: 1,15; 10: 26.04; 11: 19,18; 12: 499 | [8 empty] | ОТ
| 2 | ЭМ |  |  | 8: 10.92; 9: 1,15; 10: 12.56 | [8 empty] | ЭМ
|  | ЗТ |  |  | 4: чел.-ч; 5: 1,86; 6: 1,15; 7: 2,139 | [9 empty] | ЗТ
|  | Итого по расценке |  |  | 8: 33.56; 10: 38.6 | [10 empty] | Итого по расценке
|  | ФОТ |  |  | 10: 26.04; 12: 499 | [9 empty] | ФОТ
| Приказ № 812/пр от 21.12.2020 Прил. п.100.1 | НР Наружные инженерные сети: демонтаж, разборка, очистка (ремонтно-строительные) |  |  | 4: %; 5: 89; 7: 89; 10: 23.18; 12: 444 | [9 empty] | НР Наружные инженерные сети: демонтаж, разборка, очистка (ремонтно-строительные)
| Приказ № 774/пр от 11.12.2020 Прил. п.100.1 | СП Наружные инженерные сети: демонтаж, разборка, очистка (ремонтно-строительные) |  |  | 4: %; 5: 44; 7: 44; 10: 11.46; 12: 220 | [9 empty] | СП Наружные инженерные сети: демонтаж, разборка, очистка (ремонтно-строительные)
|  | Всего по позиции |  |  | 10: 73.24 | [11 empty] | Всего по позиции
16 | ТЕРр66-26-4 | Демонтаж запорной арматуры диаметром: до 200 мм | [17 empty] | Демонтаж запорной арматуры диаметром: до 200 мм | bar: 4; 7
| Приказ от 04.08.2020 № 421/пр прил.10 табл.3 п.10.1 | Производство ремонтно-строительных работ осуществляется в стесненных условиях населенных пунктов: отдельных конструктивных решений объектов капитального строительства (кроме указанных в п.п. 10.2 и 10.3), объектов капитального строительства в целом ОЗП=1,15; ЭМ=1,15 к расх.; ЗПМ=1,15; ТЗ=1,15; ТЗМ=1,15 | [18 empty] | Производство ремонтно-строительных работ осуществляется в стесненных условиях населенных пунктов: отдельных конструктивных решений объектов капитального строительства (кроме указанных в п.п. 10.2 и 10.3), объектов капитального строительства в целом ОЗП=1,15; ЭМ=1,15 к расх.; ЗПМ=1,15; ТЗ=1,15; ТЗМ=1,15
| 1 | ОТ |  |  | 8: 29.82; 9: 1,15; 10: 34.29; 11: 19,18; 12: 658 | [8 empty] | ОТ
| 2 | ЭМ |  |  | 8: 58.08; 9: 1,15; 10: 66.79 | [8 empty] | ЭМ
| 3 | в т.ч. ОТм |  |  | 8: 7.04; 9: 1,15; 10: 8.1; 11: 19,18; 12: 155 | [8 empty] | в т.ч. ОТм
|  | ЗТ |  |  | 4: чел.-ч; 5: 2,45; 6: 1,15; 7: 2,8175 | [9 empty] | ЗТ
|  | ЗТм |  |  | 4: чел.-ч; 5: 0,37; 6: 1,15; 7: 0,4255 | [9 empty] | ЗТм
|  | Итого по расценке |  |  | 8: 87.9; 10: 101.08 | [10 empty] | Итого по расценке
|  | ФОТ |  |  | 10: 42.39; 12: 813 | [9 empty] | ФОТ
| Приказ № 812/пр от 21.12.2020 Прил. п.100.1 | НР Наружные инженерные сети: демонтаж, разборка, очистка (ремонтно-строительные) |  |  | 4: %; 5: 89; 7: 89; 10: 37.73; 12: 724 | [9 empty] | НР Наружные инженерные сети: демонтаж, разборка, очистка (ремонтно-строительные)
| Приказ № 774/пр от 11.12.2020 Прил. п.100.1 | СП Наружные инженерные сети: демонтаж, разборка, очистка (ремонтно-строительные) |  |  | 4: %; 5: 44; 7: 44; 10: 18.65; 12: 358 | [9 empty] | СП Наружные инженерные сети: демонтаж, разборка, очистка (ремонтно-строительные)
|  | Всего по позиции |  |  | 10: 157.46 | [11 empty] | Всего по позиции
17 | ТЕРр66-26-5 | Демонтаж запорной арматуры диаметром: до 300 мм | [17 empty] | Демонтаж запорной арматуры диаметром: до 300 мм | bar: 4; 7
| Приказ от 04.08.2020 № 421/пр прил.10 табл.3 п.10.1 | Производство ремонтно-строительных работ осуществляется в стесненных условиях населенных пунктов: отдельных конструктивных решений объектов капитального строительства (кроме указанных в п.п. 10.2 и 10.3), объектов капитального строительства в целом ОЗП=1,15; ЭМ=1,15 к расх.; ЗПМ=1,15; ТЗ=1,15; ТЗМ=1,15 | [18 empty] | Производство ремонтно-строительных работ осуществляется в стесненных условиях населенных пунктов: отдельных конструктивных решений объектов капитального строительства (кроме указанных в п.п. 10.2 и 10.3), объектов капитального строительства в целом ОЗП=1,15; ЭМ=1,15 к расх.; ЗПМ=1,15; ТЗ=1,15; ТЗМ=1,15
| 1 | ОТ |  |  | 8: 39.8; 9: 1,15; 10: 45.77; 11: 19,18; 12: 878 | [8 empty] | ОТ
| 2 | ЭМ |  |  | 8: 138.39; 9: 1,15; 10: 159.15 | [8 empty] | ЭМ
| 3 | в т.ч. ОТм |  |  | 8: 19.03; 9: 1,15; 10: 21.88; 11: 19,18; 12: 420 | [8 empty] | в т.ч. ОТм
|  | ЗТ |  |  | 4: чел.-ч; 5: 3,27; 6: 1,15; 7: 3,7605 | [9 empty] | ЗТ
|  | ЗТм |  |  | 4: чел.-ч; 5: 1; 6: 1,15; 7: 1,15 | [9 empty] | ЗТм
|  | Итого по расценке |  |  | 8: 178.19; 10: 204.92 | [10 empty] | Итого по расценке
|  | ФОТ |  |  | 10: 67.65; 12: 1298 | [9 empty] | ФОТ
| Приказ № 812/пр от 21.12.2020 Прил. п.100.1 | НР Наружные инженерные сети: демонтаж, разборка, очистка (ремонтно-строительные) |  |  | 4: %; 5: 89; 7: 89; 10: 60.21; 12: 1155 | [9 empty] | НР Наружные инженерные сети: демонтаж, разборка, очистка (ремонтно-строительные)
| Приказ № 774/пр от 11.12.2020 Прил. п.100.1 | СП Наружные инженерные сети: демонтаж, разборка, очистка (ремонтно-строительные) |  |  | 4: %; 5: 44; 7: 44; 10: 29.77; 12: 571 | [9 empty] | СП Наружные инженерные сети: демонтаж, разборка, очистка (ремонтно-строительные)
|  | Всего по позиции |  |  | 10: 294.9 | [11 empty] | Всего по позиции
18 | ТЕРр66-26-6 | Демонтаж запорной арматуры диаметром: до 400 мм | [17 empty] | Демонтаж запорной арматуры диаметром: до 400 мм | bar: 4; 7
| Приказ от 04.08.2020 № 421/пр прил.10 табл.3 п.10.1 | Производство ремонтно-строительных работ осуществляется в стесненных условиях населенных пунктов: отдельных конструктивных решений объектов капитального строительства (кроме указанных в п.п. 10.2 и 10.3), объектов капитального строительства в целом ОЗП=1,15; ЭМ=1,15 к расх.; ЗПМ=1,15; ТЗ=1,15; ТЗМ=1,15 | [18 empty] | Производство ремонтно-строительных работ осуществляется в стесненных условиях населенных пунктов: отдельных конструктивных решений объектов капитального строительства (кроме указанных в п.п. 10.2 и 10.3), объектов капитального строительства в целом ОЗП=1,15; ЭМ=1,15 к расх.; ЗПМ=1,15; ТЗ=1,15; ТЗМ=1,15
| 1 | ОТ |  |  | 8: 70.59; 9: 1,15; 10: 81.18; 11: 19,18; 12: 1557 | [8 empty] | ОТ
| 2 | ЭМ |  |  | 8: 176.63; 9: 1,15; 10: 203.12 | [8 empty] | ЭМ
| 3 | в т.ч. ОТм |  |  | 8: 24.74; 9: 1,15; 10: 28.45; 11: 19,18; 12: 546 | [8 empty] | в т.ч. ОТм
|  | ЗТ |  |  | 4: чел.-ч; 5: 5,8; 6: 1,15; 7: 6,67 | [9 empty] | ЗТ
|  | ЗТм |  |  | 4: чел.-ч; 5: 1,3; 6: 1,15; 7: 1,495 | [9 empty] | ЗТм
|  | Итого по расценке |  |  | 8: 247.22; 10: 284.3 | [10 empty] | Итого по расценке
|  | ФОТ |  |  | 10: 109.63; 12: 2103 | [9 empty] | ФОТ
| Приказ № 812/пр от 21.12.2020 Прил. п.100.1 | НР Наружные инженерные сети: демонтаж, разборка, очистка (ремонтно-строительные) |  |  | 4: %; 5: 89; 7: 89; 10: 97.57; 12: 1872 | [9 empty] | НР Наружные инженерные сети: демонтаж, разборка, очистка (ремонтно-строительные)
| Приказ № 774/пр от 11.12.2020 Прил. п.100.1 | СП Наружные инженерные сети: демонтаж, разборка, очистка (ремонтно-строительные) |  |  | 4: %; 5: 44; 7: 44; 10: 48.24; 12: 925 | [9 empty] | СП Наружные инженерные сети: демонтаж, разборка, очистка (ремонтно-строительные)
|  | Всего по позиции |  |  | 10: 430.11 | [11 empty] | Всего по позиции
19 | ТЕРр66-26-7 | Демонтаж запорной арматуры диаметром: до 500 мм | [17 empty] | Демонтаж запорной арматуры диаметром: до 500 мм | bar: 4; 7
| Приказ от 04.08.2020 № 421/пр прил.10 табл.3 п.10.1 | Производство ремонтно-строительных работ осуществляется в стесненных условиях населенных пунктов: отдельных конструктивных решений объектов капитального строительства (кроме указанных в п.п. 10.2 и 10.3), объектов капитального строительства в целом ОЗП=1,15; ЭМ=1,15 к расх.; ЗПМ=1,15; ТЗ=1,15; ТЗМ=1,15 | [18 empty] | Производство ремонтно-строительных работ осуществляется в стесненных условиях населенных пунктов: отдельных конструктивных решений объектов капитального строительства (кроме указанных в п.п. 10.2 и 10.3), объектов капитального строительства в целом ОЗП=1,15; ЭМ=1,15 к расх.; ЗПМ=1,15; ТЗ=1,15; ТЗМ=1,15
| 1 | ОТ |  |  | 8: 83.97; 9: 1,15; 10: 96.57; 11: 19,18; 12: 1852 | [8 empty] | ОТ
| 2 | ЭМ |  |  | 8: 221.24; 9: 1,15; 10: 254.43 | [8 empty] | ЭМ
| 3 | в т.ч. ОТм |  |  | 8: 31.4; 9: 1,15; 10: 36.11; 11: 19,18; 12: 693 | [8 empty] | в т.ч. ОТм
|  | ЗТ |  |  | 4: чел.-ч; 5: 6,9; 6: 1,15; 7: 7,935 | [9 empty] | ЗТ
|  | ЗТм |  |  | 4: чел.-ч; 5: 1,65; 6: 1,15; 7: 1,8975 | [9 empty] | ЗТм
|  | Итого по расценке |  |  | 8: 305.21; 10: 351 | [10 empty] | Итого по расценке
|  | ФОТ |  |  | 10: 132.68; 12: 2545 | [9 empty] | ФОТ
| Приказ № 812/пр от 21.12.2020 Прил. п.100.1 | НР Наружные инженерные сети: демонтаж, разборка, очистка (ремонтно-строительные) |  |  | 4: %; 5: 89; 7: 89; 10: 118.09; 12: 2265 | [9 empty] | НР Наружные инженерные сети: демонтаж, разборка, очистка (ремонтно-строительные)
| Приказ № 774/пр от 11.12.2020 Прил. п.100.1 | СП Наружные инженерные сети: демонтаж, разборка, очистка (ремонтно-строительные) |  |  | 4: %; 5: 44; 7: 44; 10: 58.38; 12: 1120 | [9 empty] | СП Наружные инженерные сети: демонтаж, разборка, очистка (ремонтно-строительные)
|  | Всего по позиции |  |  | 10: 527.47 | [11 empty] | Всего по позиции
20 | ТЕРр66-26-8 | Демонтаж запорной арматуры диаметром: до 600 мм | [17 empty] | Демонтаж запорной арматуры диаметром: до 600 мм | bar: 4; 7
| Приказ от 04.08.2020 № 421/пр прил.10 табл.3 п.10.1 | Производство ремонтно-строительных работ осуществляется в стесненных условиях населенных пунктов: отдельных конструктивных решений объектов капитального строительства (кроме указанных в п.п. 10.2 и 10.3), объектов капитального строительства в целом ОЗП=1,15; ЭМ=1,15 к расх.; ЗПМ=1,15; ТЗ=1,15; ТЗМ=1,15 | [18 empty] | Производство ремонтно-строительных работ осуществляется в стесненных условиях населенных пунктов: отдельных конструктивных решений объектов капитального строительства (кроме указанных в п.п. 10.2 и 10.3), объектов капитального строительства в целом ОЗП=1,15; ЭМ=1,15 к расх.; ЗПМ=1,15; ТЗ=1,15; ТЗМ=1,15
| 1 | ОТ |  |  | 8: 98.58; 9: 1,15; 10: 113.37; 11: 19,18; 12: 2174 | [8 empty] | ОТ
| 2 | ЭМ |  |  | 8: 277.33; 9: 1,15; 10: 318.93 | [8 empty] | ЭМ
| 3 | в т.ч. ОТм |  |  | 8: 39.77; 9: 1,15; 10: 45.74; 11: 19,18; 12: 877 | [8 empty] | в т.ч. ОТм
|  | ЗТ |  |  | 4: чел.-ч; 5: 8,1; 6: 1,15; 7: 9,315 | [9 empty] | ЗТ
|  | ЗТм |  |  | 4: чел.-ч; 5: 2,09; 6: 1,15; 7: 2,4035 | [9 empty] | ЗТм
|  | Итого по расценке |  |  | 8: 375.91; 10: 432.3 | [10 empty] | Итого по расценке
|  | ФОТ |  |  | 10: 159.11; 12: 3051 | [9 empty] | ФОТ
| Приказ № 812/пр от 21.12.2020 Прил. п.100.1 | НР Наружные инженерные сети: демонтаж, разборка, очистка (ремонтно-строительные) |  |  | 4: %; 5: 89; 7: 89; 10: 141.61; 12: 2715 | [9 empty] | НР Наружные инженерные сети: демонтаж, разборка, очистка (ремонтно-строительные)
| Приказ № 774/пр от 11.12.2020 Прил. п.100.1 | СП Наружные инженерные сети: демонтаж, разборка, очистка (ремонтно-строительные) |  |  | 4: %; 5: 44; 7: 44; 10: 70.01; 12: 1342 | [9 empty] | СП Наружные инженерные сети: демонтаж, разборка, очистка (ремонтно-строительные)
|  | Всего по позиции |  |  | 10: 643.92 | [11 empty] | Всего по позиции
21 | ТЕРр66-26-9 | Демонтаж запорной арматуры диаметром: до 700 мм | [17 empty] | Демонтаж запорной арматуры диаметром: до 700 мм | bar: 4; 7
| Приказ от 04.08.2020 № 421/пр прил.10 табл.3 п.10.1 | Производство ремонтно-строительных работ осуществляется в стесненных условиях населенных пунктов: отдельных конструктивных решений объектов капитального строительства (кроме указанных в п.п. 10.2 и 10.3), объектов капитального строительства в целом ОЗП=1,15; ЭМ=1,15 к расх.; ЗПМ=1,15; ТЗ=1,15; ТЗМ=1,15 | [18 empty] | Производство ремонтно-строительных работ осуществляется в стесненных условиях населенных пунктов: отдельных конструктивных решений объектов капитального строительства (кроме указанных в п.п. 10.2 и 10.3), объектов капитального строительства в целом ОЗП=1,15; ЭМ=1,15 к расх.; ЗПМ=1,15; ТЗ=1,15; ТЗМ=1,15
| 1 | ОТ |  |  | 8: 126.57; 9: 1,15; 10: 145.56; 11: 19,18; 12: 2792 | [8 empty] | ОТ
| 2 | ЭМ |  |  | 8: 341.06; 9: 1,15; 10: 392.22 | [8 empty] | ЭМ
| 3 | в т.ч. ОТм |  |  | 8: 49.29; 9: 1,15; 10: 56.68; 11: 19,18; 12: 1087 | [8 empty] | в т.ч. ОТм
|  | ЗТ |  |  | 4: чел.-ч; 5: 10,4; 6: 1,15; 7: 11,96 | [9 empty] | ЗТ
|  | ЗТм |  |  | 4: чел.-ч; 5: 2,59; 6: 1,15; 7: 2,9785 | [9 empty] | ЗТм
|  | Итого по расценке |  |  | 8: 467.63; 10: 537.78 | [10 empty] | Итого по расценке
|  | ФОТ |  |  | 10: 202.24; 12: 3879 | [9 empty] | ФОТ
| Приказ № 812/пр от 21.12.2020 Прил. п.100.1 | НР Наружные инженерные сети: демонтаж, разборка, очистка (ремонтно-строительные) |  |  | 4: %; 5: 89; 7: 89; 10: 179.99; 12: 3452 | [9 empty] | НР Наружные инженерные сети: демонтаж, разборка, очистка (ремонтно-строительные)
| Приказ № 774/пр от 11.12.2020 Прил. п.100.1 | СП Наружные инженерные сети: демонтаж, разборка, очистка (ремонтно-строительные) |  |  | 4: %; 5: 44; 7: 44; 10: 88.99; 12: 1707 | [9 empty] | СП Наружные инженерные сети: демонтаж, разборка, очистка (ремонтно-строительные)
|  | Всего по позиции |  |  | 10: 806.76 | [11 empty] | Всего по позиции
22 | ТЕРр66-26-10 | Демонтаж запорной арматуры диаметром: до 800 мм | [17 empty] | Демонтаж запорной арматуры диаметром: до 800 мм | bar: 4; 7
| Приказ от 04.08.2020 № 421/пр прил.10 табл.3 п.10.1 | Производство ремонтно-строительных работ осуществляется в стесненных условиях населенных пунктов: отдельных конструктивных решений объектов капитального строительства (кроме указанных в п.п. 10.2 и 10.3), объектов капитального строительства в целом ОЗП=1,15; ЭМ=1,15 к расх.; ЗПМ=1,15; ТЗ=1,15; ТЗМ=1,15 | [18 empty] | Производство ремонтно-строительных работ осуществляется в стесненных условиях населенных пунктов: отдельных конструктивных решений объектов капитального строительства (кроме указанных в п.п. 10.2 и 10.3), объектов капитального строительства в целом ОЗП=1,15; ЭМ=1,15 к расх.; ЗПМ=1,15; ТЗ=1,15; ТЗМ=1,15
| 1 | ОТ |  |  | 8: 169.16; 9: 1,15; 10: 194.53; 11: 19,18; 12: 3731 | [8 empty] | ОТ
| 2 | ЭМ |  |  | 8: 412.45; 9: 1,15; 10: 474.32 | [8 empty] | ЭМ
| 3 | в т.ч. ОТм |  |  | 8: 59.94; 9: 1,15; 10: 68.93; 11: 19,18; 12: 1322 | [8 empty] | в т.ч. ОТм
|  | ЗТ |  |  | 4: чел.-ч; 5: 13,9; 6: 1,15; 7: 15,985 | [9 empty] | ЗТ
|  | ЗТм |  |  | 4: чел.-ч; 5: 3,15; 6: 1,15; 7: 3,6225 | [9 empty] | ЗТм
|  | Итого по расценке |  |  | 8: 581.61; 10: 668.85 | [10 empty] | Итого по расценке
|  | ФОТ |  |  | 10: 263.46; 12: 5053 | [9 empty] | ФОТ
| Приказ № 812/пр от 21.12.2020 Прил. п.100.1 | НР Наружные инженерные сети: демонтаж, разборка, очистка (ремонтно-строительные) |  |  | 4: %; 5: 89; 7: 89; 10: 234.48; 12: 4497 | [9 empty] | НР Наружные инженерные сети: демонтаж, разборка, очистка (ремонтно-строительные)
| Приказ № 774/пр от 11.12.2020 Прил. п.100.1 | СП Наружные инженерные сети: демонтаж, разборка, очистка (ремонтно-строительные) |  |  | 4: %; 5: 44; 7: 44; 10: 115.92; 12: 2223 | [9 empty] | СП Наружные инженерные сети: демонтаж, разборка, очистка (ремонтно-строительные)
|  | Всего по позиции |  |  | 10: 1019.25 | [11 empty] | Всего по позиции
23 | ТЕР22-03-014-01 | Демонтаж фланцев диаметром: 50 мм |  |  | 4: 1 фланец; 7: 1 | [6 empty] | Демонтаж фланцев диаметром: 50 мм
| Приказ от 04.09.2019 № 519/пр табл.2 п.5 | Демонтаж (разборка) сетей инженерно-технического обеспечения ОЗП=0,6; ЭМ=0,6 к расх.; ЗПМ=0,6; МАТ=0 к расх.; ТЗ=0,6; ТЗМ=0,6 | [18 empty] | Демонтаж (разборка) сетей инженерно-технического обеспечения ОЗП=0,6; ЭМ=0,6 к расх.; ЗПМ=0,6; МАТ=0 к расх.; ТЗ=0,6; ТЗМ=0,6
| Приказ от 04.08.2020 № 421/пр прил.10 табл.3 п.10.1 | Производство ремонтно-строительных работ осуществляется в стесненных условиях населенных пунктов: отдельных конструктивных решений объектов капитального строительства (кроме указанных в п.п. 10.2 и 10.3), объектов капитального строительства в целом ОЗП=1,15; ЭМ=1,15 к расх.; ЗПМ=1,15; ТЗ=1,15; ТЗМ=1,15 | [18 empty] | Производство ремонтно-строительных работ осуществляется в стесненных условиях населенных пунктов: отдельных конструктивных решений объектов капитального строительства (кроме указанных в п.п. 10.2 и 10.3), объектов капитального строительства в целом ОЗП=1,15; ЭМ=1,15 к расх.; ЗПМ=1,15; ТЗ=1,15; ТЗМ=1,15
| 1 | ОТ |  |  | 8: 5.78; 9: 0,69; 10: 3.99; 11: 19,18; 12: 77 | [8 empty] | ОТ
| 2 | ЭМ |  |  | 8: 34.57; 9: 0,69; 10: 23.85 | [8 empty] | ЭМ
| 3 | в т.ч. ОТм |  |  | 8: 4.76; 9: 0,69; 10: 3.28; 11: 19,18; 12: 63 | [8 empty] | в т.ч. ОТм
| 4 | М |  |  | 8: 45.08; 9: 0; 10: 0 | [8 empty] | М
|  | ЗТ |  |  | 4: чел.-ч; 5: 0,37; 6: 0,69; 7: 0,2553 | [9 empty] | ЗТ
|  | ЗТм |  |  | 4: чел.-ч; 5: 0,25; 6: 0,69; 7: 0,1725 | [9 empty] | ЗТм
|  | Итого по расценке |  |  | 8: 85.43; 10: 27.84 | [10 empty] | Итого по расценке
|  | ФОТ |  |  | 10: 7.27; 12: 140 | [9 empty] | ФОТ
| Приказ № 812/пр от 21.12.2020 Прил. п.18 | НР Наружные сети водопровода, канализации, теплоснабжения, газопровода |  |  | 4: %; 5: 117; 7: 117; 10: 8.51; 12: 164 | [9 empty] | НР Наружные сети водопровода, канализации, теплоснабжения, газопровода
| Приказ № 774/пр от 11.12.2020 Прил. п.18, Приказ № 774/пр от 11.12.2020 п.16 | СП Наружные сети водопровода, канализации, теплоснабжения, газопровода |  |  | 4: %; 5: 74; 7: 74; 10: 5.38; 12: 104 | [9 empty] | СП Наружные сети водопровода, канализации, теплоснабжения, газопровода
|  | Всего по позиции |  |  | 10: 41.73 | [11 empty] | Всего по позиции
24 | ТЕР22-03-014-02 | Демонтаж фланцев диаметром: 80 мм |  |  | 4: 1 фланец; 7: 1 | [6 empty] | Демонтаж фланцев диаметром: 80 мм
| Приказ от 04.09.2019 № 519/пр табл.2 п.5 | Демонтаж (разборка) сетей инженерно-технического обеспечения ОЗП=0,6; ЭМ=0,6 к расх.; ЗПМ=0,6; МАТ=0 к расх.; ТЗ=0,6; ТЗМ=0,6 | [18 empty] | Демонтаж (разборка) сетей инженерно-технического обеспечения ОЗП=0,6; ЭМ=0,6 к расх.; ЗПМ=0,6; МАТ=0 к расх.; ТЗ=0,6; ТЗМ=0,6
| Приказ от 04.08.2020 № 421/пр прил.10 табл.3 п.10.1 | Производство ремонтно-строительных работ осуществляется в стесненных условиях населенных пунктов: отдельных конструктивных решений объектов капитального строительства (кроме указанных в п.п. 10.2 и 10.3), объектов капитального строительства в целом ОЗП=1,15; ЭМ=1,15 к расх.; ЗПМ=1,15; ТЗ=1,15; ТЗМ=1,15 | [18 empty] | Производство ремонтно-строительных работ осуществляется в стесненных условиях населенных пунктов: отдельных конструктивных решений объектов капитального строительства (кроме указанных в п.п. 10.2 и 10.3), объектов капитального строительства в целом ОЗП=1,15; ЭМ=1,15 к расх.; ЗПМ=1,15; ТЗ=1,15; ТЗМ=1,15
| 1 | ОТ |  |  | 8: 8.28; 9: 0,69; 10: 5.71; 11: 19,18; 12: 110 | [8 empty] | ОТ
| 2 | ЭМ |  |  | 8: 48.39; 9: 0,69; 10: 33.39 | [8 empty] | ЭМ
| 3 | в т.ч. ОТм |  |  | 8: 6.66; 9: 0,69; 10: 4.6; 11: 19,18; 12: 88 | [8 empty] | в т.ч. ОТм
| 4 | М |  |  | 8: 61.81; 9: 0; 10: 0 | [8 empty] | М
|  | ЗТ |  |  | 4: чел.-ч; 5: 0,53; 6: 0,69; 7: 0,3657 | [9 empty] | ЗТ
|  | ЗТм |  |  | 4: чел.-ч; 5: 0,35; 6: 0,69; 7: 0,2415 | [9 empty] | ЗТм
|  | Итого по расценке |  |  | 8: 118.48; 10: 39.1 | [10 empty] | Итого по расценке
|  | ФОТ |  |  | 10: 10.31; 12: 198 | [9 empty] | ФОТ
| Приказ № 812/пр от 21.12.2020 Прил. п.18 | НР Наружные сети водопровода, канализации, теплоснабжения, газопровода |  |  | 4: %; 5: 117; 7: 117; 10: 12.06; 12: 232 | [9 empty] | НР Наружные сети водопровода, канализации, теплоснабжения, газопровода
| Приказ № 774/пр от 11.12.2020 Прил. п.18, Приказ № 774/пр от 11.12.2020 п.16 | СП Наружные сети водопровода, канализации, теплоснабжения, газопровода |  |  | 4: %; 5: 74; 7: 74; 10: 7.63; 12: 147 | [9 empty] | СП Наружные сети водопровода, канализации, теплоснабжения, газопровода
|  | Всего по позиции |  |  | 10: 58.79 | [11 empty] | Всего по позиции
25 | ТЕР22-03-014-03 | Демонтаж фланцев диаметром: 100 мм |  |  | 4: 1 фланец; 7: 1 | [6 empty] | Демонтаж фланцев диаметром: 100 мм
| Приказ от 04.09.2019 № 519/пр табл.2 п.5 | Демонтаж (разборка) сетей инженерно-технического обеспечения ОЗП=0,6; ЭМ=0,6 к расх.; ЗПМ=0,6; МАТ=0 к расх.; ТЗ=0,6; ТЗМ=0,6 | [18 empty] | Демонтаж (разборка) сетей инженерно-технического обеспечения ОЗП=0,6; ЭМ=0,6 к расх.; ЗПМ=0,6; МАТ=0 к расх.; ТЗ=0,6; ТЗМ=0,6
| Приказ от 04.08.2020 № 421/пр прил.10 табл.3 п.10.1 | Производство ремонтно-строительных работ осуществляется в стесненных условиях населенных пунктов: отдельных конструктивных решений объектов капитального строительства (кроме указанных в п.п. 10.2 и 10.3), объектов капитального строительства в целом ОЗП=1,15; ЭМ=1,15 к расх.; ЗПМ=1,15; ТЗ=1,15; ТЗМ=1,15 | [18 empty] | Производство ремонтно-строительных работ осуществляется в стесненных условиях населенных пунктов: отдельных конструктивных решений объектов капитального строительства (кроме указанных в п.п. 10.2 и 10.3), объектов капитального строительства в целом ОЗП=1,15; ЭМ=1,15 к расх.; ЗПМ=1,15; ТЗ=1,15; ТЗМ=1,15
| 1 | ОТ |  |  | 8: 10.93; 9: 0,69; 10: 7.54; 11: 19,18; 12: 145 | [8 empty] | ОТ
| 2 | ЭМ |  |  | 8: 53.93; 9: 0,69; 10: 37.21 | [8 empty] | ЭМ
| 3 | в т.ч. ОТм |  |  | 8: 7.42; 9: 0,69; 10: 5.12; 11: 19,18; 12: 98 | [8 empty] | в т.ч. ОТм
| 4 | М |  |  | 8: 92.31; 9: 0; 10: 0 | [8 empty] | М
|  | ЗТ |  |  | 4: чел.-ч; 5: 0,7; 6: 0,69; 7: 0,483 | [9 empty] | ЗТ
|  | ЗТм |  |  | 4: чел.-ч; 5: 0,39; 6: 0,69; 7: 0,2691 | [9 empty] | ЗТм
|  | Итого по расценке |  |  | 8: 157.17; 10: 44.75 | [10 empty] | Итого по расценке
|  | ФОТ |  |  | 10: 12.66; 12: 243 | [9 empty] | ФОТ
| Приказ № 812/пр от 21.12.2020 Прил. п.18 | НР Наружные сети водопровода, канализации, теплоснабжения, газопровода |  |  | 4: %; 5: 117; 7: 117; 10: 14.81; 12: 284 | [9 empty] | НР Наружные сети водопровода, канализации, теплоснабжения, газопровода
| Приказ № 774/пр от 11.12.2020 Прил. п.18, Приказ № 774/пр от 11.12.2020 п.16 | СП Наружные сети водопровода, канализации, теплоснабжения, газопровода |  |  | 4: %; 5: 74; 7: 74; 10: 9.37; 12: 180 | [9 empty] | СП Наружные сети водопровода, канализации, теплоснабжения, газопровода
|  | Всего по позиции |  |  | 10: 68.93 | [11 empty] | Всего по позиции
26 | ТЕР22-03-014-04 | Демонтаж фланцев диаметром: 125 мм |  |  | 4: 1 фланец; 7: 1 | [6 empty] | Демонтаж фланцев диаметром: 125 мм
| Приказ от 04.09.2019 № 519/пр табл.2 п.5 | Демонтаж (разборка) сетей инженерно-технического обеспечения ОЗП=0,6; ЭМ=0,6 к расх.; ЗПМ=0,6; МАТ=0 к расх.; ТЗ=0,6; ТЗМ=0,6 | [18 empty] | Демонтаж (разборка) сетей инженерно-технического обеспечения ОЗП=0,6; ЭМ=0,6 к расх.; ЗПМ=0,6; МАТ=0 к расх.; ТЗ=0,6; ТЗМ=0,6
| Приказ от 04.08.2020 № 421/пр прил.10 табл.3 п.10.1 | Производство ремонтно-строительных работ осуществляется в стесненных условиях населенных пунктов: отдельных конструктивных решений объектов капитального строительства (кроме указанных в п.п. 10.2 и 10.3), объектов капитального строительства в целом ОЗП=1,15; ЭМ=1,15 к расх.; ЗПМ=1,15; ТЗ=1,15; ТЗМ=1,15 | [18 empty] | Производство ремонтно-строительных работ осуществляется в стесненных условиях населенных пунктов: отдельных конструктивных решений объектов капитального строительства (кроме указанных в п.п. 10.2 и 10.3), объектов капитального строительства в целом ОЗП=1,15; ЭМ=1,15 к расх.; ЗПМ=1,15; ТЗ=1,15; ТЗМ=1,15
| 1 | ОТ |  |  | 8: 12.81; 9: 0,69; 10: 8.84; 11: 19,18; 12: 170 | [8 empty] | ОТ
| 2 | ЭМ |  |  | 8: 66.37; 9: 0,69; 10: 45.8 | [8 empty] | ЭМ
| 3 | в т.ч. ОТм |  |  | 8: 9.13; 9: 0,69; 10: 6.3; 11: 19,18; 12: 121 | [8 empty] | в т.ч. ОТм
| 4 | М |  |  | 8: 120.31; 9: 0; 10: 0 | [8 empty] | М
|  | ЗТ |  |  | 4: чел.-ч; 5: 0,82; 6: 0,69; 7: 0,5658 | [9 empty] | ЗТ
|  | ЗТм |  |  | 4: чел.-ч; 5: 0,48; 6: 0,69; 7: 0,3312 | [9 empty] | ЗТм
|  | Итого по расценке |  |  | 8: 199.49; 10: 54.64 | [10 empty] | Итого по расценке
|  | ФОТ |  |  | 10: 15.14; 12: 291 | [9 empty] | ФОТ
| Приказ № 812/пр от 21.12.2020 Прил. п.18 | НР Наружные сети водопровода, канализации, теплоснабжения, газопровода |  |  | 4: %; 5: 117; 7: 117; 10: 17.71; 12: 340 | [9 empty] | НР Наружные сети водопровода, канализации, теплоснабжения, газопровода
| Приказ № 774/пр от 11.12.2020 Прил. п.18, Приказ № 774/пр от 11.12.2020 п.16 | СП Наружные сети водопровода, канализации, теплоснабжения, газопровода |  |  | 4: %; 5: 74; 7: 74; 10: 11.2; 12: 215 | [9 empty] | СП Наружные сети водопровода, канализации, теплоснабжения, газопровода
|  | Всего по позиции |  |  | 10: 83.55 | [11 empty] | Всего по позиции
27 | ТЕР22-03-014-05 | Демонтаж фланцев диаметром: 150 мм |  |  | 4: 1 фланец; 7: 1 | [6 empty] | Демонтаж фланцев диаметром: 150 мм
| Приказ от 04.09.2019 № 519/пр табл.2 п.5 | Демонтаж (разборка) сетей инженерно-технического обеспечения ОЗП=0,6; ЭМ=0,6 к расх.; ЗПМ=0,6; МАТ=0 к расх.; ТЗ=0,6; ТЗМ=0,6 | [18 empty] | Демонтаж (разборка) сетей инженерно-технического обеспечения ОЗП=0,6; ЭМ=0,6 к расх.; ЗПМ=0,6; МАТ=0 к расх.; ТЗ=0,6; ТЗМ=0,6
| Приказ от 04.08.2020 № 421/пр прил.10 табл.3 п.10.1 | Производство ремонтно-строительных работ осуществляется в стесненных условиях населенных пунктов: отдельных конструктивных решений объектов капитального строительства (кроме указанных в п.п. 10.2 и 10.3), объектов капитального строительства в целом ОЗП=1,15; ЭМ=1,15 к расх.; ЗПМ=1,15; ТЗ=1,15; ТЗМ=1,15 | [18 empty] | Производство ремонтно-строительных работ осуществляется в стесненных условиях населенных пунктов: отдельных конструктивных решений объектов капитального строительства (кроме указанных в п.п. 10.2 и 10.3), объектов капитального строительства в целом ОЗП=1,15; ЭМ=1,15 к расх.; ЗПМ=1,15; ТЗ=1,15; ТЗМ=1,15
| 1 | ОТ |  |  | 8: 16.24; 9: 0,69; 10: 11.21; 11: 19,18; 12: 215 | [8 empty] | ОТ
| 2 | ЭМ |  |  | 8: 79.91; 9: 0,69; 10: 55.14 | [8 empty] | ЭМ
| 3 | в т.ч. ОТм |  |  | 8: 10.85; 9: 0,69; 10: 7.49; 11: 19,18; 12: 144 | [8 empty] | в т.ч. ОТм
| 4 | М |  |  | 8: 139.1; 9: 0; 10: 0 | [8 empty] | М
|  | ЗТ |  |  | 4: чел.-ч; 5: 1,04; 6: 0,69; 7: 0,7176 | [9 empty] | ЗТ
|  | ЗТм |  |  | 4: чел.-ч; 5: 0,57; 6: 0,69; 7: 0,3933 | [9 empty] | ЗТм
|  | Итого по расценке |  |  | 8: 235.25; 10: 66.35 | [10 empty] | Итого по расценке
|  | ФОТ |  |  | 10: 18.7; 12: 359 | [9 empty] | ФОТ
| Приказ № 812/пр от 21.12.2020 Прил. п.18 | НР Наружные сети водопровода, канализации, теплоснабжения, газопровода |  |  | 4: %; 5: 117; 7: 117; 10: 21.88; 12: 420 | [9 empty] | НР Наружные сети водопровода, канализации, теплоснабжения, газопровода
| Приказ № 774/пр от 11.12.2020 Прил. п.18, Приказ № 774/пр от 11.12.2020 п.16 | СП Наружные сети водопровода, канализации, теплоснабжения, газопровода |  |  | 4: %; 5: 74; 7: 74; 10: 13.84; 12: 266 | [9 empty] | СП Наружные сети водопровода, канализации, теплоснабжения, газопровода
|  | Всего по позиции |  |  | 10: 102.07 | [11 empty] | Всего по позиции
28 | ТЕР22-03-014-06 | Демонтаж фланцев диаметром: 200 мм |  |  | 4: 1 фланец; 7: 1 | [6 empty] | Демонтаж фланцев диаметром: 200 мм
| Приказ от 04.09.2019 № 519/пр табл.2 п.5 | Демонтаж (разборка) сетей инженерно-технического обеспечения ОЗП=0,6; ЭМ=0,6 к расх.; ЗПМ=0,6; МАТ=0 к расх.; ТЗ=0,6; ТЗМ=0,6 | [18 empty] | Демонтаж (разборка) сетей инженерно-технического обеспечения ОЗП=0,6; ЭМ=0,6 к расх.; ЗПМ=0,6; МАТ=0 к расх.; ТЗ=0,6; ТЗМ=0,6
| Приказ от 04.08.2020 № 421/пр прил.10 табл.3 п.10.1 | Производство ремонтно-строительных работ осуществляется в стесненных условиях населенных пунктов: отдельных конструктивных решений объектов капитального строительства (кроме указанных в п.п. 10.2 и 10.3), объектов капитального строительства в целом ОЗП=1,15; ЭМ=1,15 к расх.; ЗПМ=1,15; ТЗ=1,15; ТЗМ=1,15 | [18 empty] | Производство ремонтно-строительных работ осуществляется в стесненных условиях населенных пунктов: отдельных конструктивных решений объектов капитального строительства (кроме указанных в п.п. 10.2 и 10.3), объектов капитального строительства в целом ОЗП=1,15; ЭМ=1,15 к расх.; ЗПМ=1,15; ТЗ=1,15; ТЗМ=1,15
| 1 | ОТ |  |  | 8: 25.93; 9: 0,69; 10: 17.89; 11: 19,18; 12: 343 | [8 empty] | ОТ
| 2 | ЭМ |  |  | 8: 151.81; 9: 0,69; 10: 104.75 | [8 empty] | ЭМ
| 3 | в т.ч. ОТм |  |  | 8: 20.74; 9: 0,69; 10: 14.31; 11: 19,18; 12: 274 | [8 empty] | в т.ч. ОТм
| 4 | М |  |  | 8: 196.49; 9: 0; 10: 0 | [8 empty] | М
|  | ЗТ |  |  | 4: чел.-ч; 5: 1,66; 6: 0,69; 7: 1,1454 | [9 empty] | ЗТ
|  | ЗТм |  |  | 4: чел.-ч; 5: 1,09; 6: 0,69; 7: 0,7521 | [9 empty] | ЗТм
|  | Итого по расценке |  |  | 8: 374.23; 10: 122.64 | [10 empty] | Итого по расценке
|  | ФОТ |  |  | 10: 32.2; 12: 617 | [9 empty] | ФОТ
| Приказ № 812/пр от 21.12.2020 Прил. п.18 | НР Наружные сети водопровода, канализации, теплоснабжения, газопровода |  |  | 4: %; 5: 117; 7: 117; 10: 37.67; 12: 722 | [9 empty] | НР Наружные сети водопровода, канализации, теплоснабжения, газопровода
| Приказ № 774/пр от 11.12.2020 Прил. п.18, Приказ № 774/пр от 11.12.2020 п.16 | СП Наружные сети водопровода, канализации, теплоснабжения, газопровода |  |  | 4: %; 5: 74; 7: 74; 10: 23.83; 12: 457 | [9 empty] | СП Наружные сети водопровода, канализации, теплоснабжения, газопровода
|  | Всего по позиции |  |  | 10: 184.14 | [11 empty] | Всего по позиции
29 | ТЕР22-03-014-07 | Демонтаж фланцев диаметром: 250 мм |  |  | 4: 1 фланец; 7: 1 | [6 empty] | Демонтаж фланцев диаметром: 250 мм
| Приказ от 04.09.2019 № 519/пр табл.2 п.5 | Демонтаж (разборка) сетей инженерно-технического обеспечения ОЗП=0,6; ЭМ=0,6 к расх.; ЗПМ=0,6; МАТ=0 к расх.; ТЗ=0,6; ТЗМ=0,6 | [18 empty] | Демонтаж (разборка) сетей инженерно-технического обеспечения ОЗП=0,6; ЭМ=0,6 к расх.; ЗПМ=0,6; МАТ=0 к расх.; ТЗ=0,6; ТЗМ=0,6
| Приказ от 04.08.2020 № 421/пр прил.10 табл.3 п.10.1 | Производство ремонтно-строительных работ осуществляется в стесненных условиях населенных пунктов: отдельных конструктивных решений объектов капитального строительства (кроме указанных в п.п. 10.2 и 10.3), объектов капитального строительства в целом ОЗП=1,15; ЭМ=1,15 к расх.; ЗПМ=1,15; ТЗ=1,15; ТЗМ=1,15 | [18 empty] | Производство ремонтно-строительных работ осуществляется в стесненных условиях населенных пунктов: отдельных конструктивных решений объектов капитального строительства (кроме указанных в п.п. 10.2 и 10.3), объектов капитального строительства в целом ОЗП=1,15; ЭМ=1,15 к расх.; ЗПМ=1,15; ТЗ=1,15; ТЗМ=1,15
| 1 | ОТ |  |  | 8: 31.4; 9: 0,69; 10: 21.67; 11: 19,18; 12: 416 | [8 empty] | ОТ
| 2 | ЭМ |  |  | 8: 164.25; 9: 0,69; 10: 113.33 | [8 empty] | ЭМ
| 3 | в т.ч. ОТм |  |  | 8: 22.46; 9: 0,69; 10: 15.5; 11: 19,18; 12: 297 | [8 empty] | в т.ч. ОТм
| 4 | М |  |  | 8: 249.97; 9: 0; 10: 0 | [8 empty] | М
|  | ЗТ |  |  | 4: чел.-ч; 5: 2,01; 6: 0,69; 7: 1,3869 | [9 empty] | ЗТ
|  | ЗТм |  |  | 4: чел.-ч; 5: 1,18; 6: 0,69; 7: 0,8142 | [9 empty] | ЗТм
|  | Итого по расценке |  |  | 8: 445.62; 10: 135 | [10 empty] | Итого по расценке
|  | ФОТ |  |  | 10: 37.17; 12: 713 | [9 empty] | ФОТ
| Приказ № 812/пр от 21.12.2020 Прил. п.18 | НР Наружные сети водопровода, канализации, теплоснабжения, газопровода |  |  | 4: %; 5: 117; 7: 117; 10: 43.49; 12: 834 | [9 empty] | НР Наружные сети водопровода, канализации, теплоснабжения, газопровода
| Приказ № 774/пр от 11.12.2020 Прил. п.18, Приказ № 774/пр от 11.12.2020 п.16 | СП Наружные сети водопровода, канализации, теплоснабжения, газопровода |  |  | 4: %; 5: 74; 7: 74; 10: 27.51; 12: 528 | [9 empty] | СП Наружные сети водопровода, канализации, теплоснабжения, газопровода
|  | Всего по позиции |  |  | 10: 206 | [11 empty] | Всего по позиции
30 | ТЕР22-03-014-08 | Демонтаж фланцев диаметром: 300 мм |  |  | 4: 1 фланец; 7: 1 | [6 empty] | Демонтаж фланцев диаметром: 300 мм
| Приказ от 04.09.2019 № 519/пр табл.2 п.5 | Демонтаж (разборка) сетей инженерно-технического обеспечения ОЗП=0,6; ЭМ=0,6 к расх.; ЗПМ=0,6; МАТ=0 к расх.; ТЗ=0,6; ТЗМ=0,6 | [18 empty] | Демонтаж (разборка) сетей инженерно-технического обеспечения ОЗП=0,6; ЭМ=0,6 к расх.; ЗПМ=0,6; МАТ=0 к расх.; ТЗ=0,6; ТЗМ=0,6
| Приказ от 04.08.2020 № 421/пр прил.10 табл.3 п.10.1 | Производство ремонтно-строительных работ осуществляется в стесненных условиях населенных пунктов: отдельных конструктивных решений объектов капитального строительства (кроме указанных в п.п. 10.2 и 10.3), объектов капитального строительства в целом ОЗП=1,15; ЭМ=1,15 к расх.; ЗПМ=1,15; ТЗ=1,15; ТЗМ=1,15 | [18 empty] | Производство ремонтно-строительных работ осуществляется в стесненных условиях населенных пунктов: отдельных конструктивных решений объектов капитального строительства (кроме указанных в п.п. 10.2 и 10.3), объектов капитального строительства в целом ОЗП=1,15; ЭМ=1,15 к расх.; ЗПМ=1,15; ТЗ=1,15; ТЗМ=1,15
| 1 | ОТ |  |  | 8: 44.36; 9: 0,69; 10: 30.61; 11: 19,18; 12: 587 | [8 empty] | ОТ
| 2 | ЭМ |  |  | 8: 233.09; 9: 0,69; 10: 160.83 | [8 empty] | ЭМ
| 3 | в т.ч. ОТм |  |  | 8: 31.78; 9: 0,69; 10: 21.93; 11: 19,18; 12: 421 | [8 empty] | в т.ч. ОТм
| 4 | М |  |  | 8: 323.69; 9: 0; 10: 0 | [8 empty] | М
|  | ЗТ |  |  | 4: чел.-ч; 5: 2,84; 6: 0,69; 7: 1,9596 | [9 empty] | ЗТ
|  | ЗТм |  |  | 4: чел.-ч; 5: 1,67; 6: 0,69; 7: 1,1523 | [9 empty] | ЗТм
|  | Итого по расценке |  |  | 8: 601.14; 10: 191.44 | [10 empty] | Итого по расценке
|  | ФОТ |  |  | 10: 52.54; 12: 1008 | [9 empty] | ФОТ
| Приказ № 812/пр от 21.12.2020 Прил. п.18 | НР Наружные сети водопровода, канализации, теплоснабжения, газопровода |  |  | 4: %; 5: 117; 7: 117; 10: 61.47; 12: 1179 | [9 empty] | НР Наружные сети водопровода, канализации, теплоснабжения, газопровода
| Приказ № 774/пр от 11.12.2020 Прил. п.18, Приказ № 774/пр от 11.12.2020 п.16 | СП Наружные сети водопровода, канализации, теплоснабжения, газопровода |  |  | 4: %; 5: 74; 7: 74; 10: 38.88; 12: 746 | [9 empty] | СП Наружные сети водопровода, канализации, теплоснабжения, газопровода
|  | Всего по позиции |  |  | 10: 291.79 | [11 empty] | Всего по позиции
31 | ТЕР22-03-014-10 | Демонтаж фланцев диаметром: 400 мм |  |  | 4: 1 фланец; 7: 1 | [6 empty] | Демонтаж фланцев диаметром: 400 мм
| Приказ от 04.09.2019 № 519/пр табл.2 п.5 | Демонтаж (разборка) сетей инженерно-технического обеспечения ОЗП=0,6; ЭМ=0,6 к расх.; ЗПМ=0,6; МАТ=0 к расх.; ТЗ=0,6; ТЗМ=0,6 | [18 empty] | Демонтаж (разборка) сетей инженерно-технического обеспечения ОЗП=0,6; ЭМ=0,6 к расх.; ЗПМ=0,6; МАТ=0 к расх.; ТЗ=0,6; ТЗМ=0,6
| Приказ от 04.08.2020 № 421/пр прил.10 табл.3 п.10.1 | Производство ремонтно-строительных работ осуществляется в стесненных условиях населенных пунктов: отдельных конструктивных решений объектов капитального строительства (кроме указанных в п.п. 10.2 и 10.3), объектов капитального строительства в целом ОЗП=1,15; ЭМ=1,15 к расх.; ЗПМ=1,15; ТЗ=1,15; ТЗМ=1,15 | [18 empty] | Производство ремонтно-строительных работ осуществляется в стесненных условиях населенных пунктов: отдельных конструктивных решений объектов капитального строительства (кроме указанных в п.п. 10.2 и 10.3), объектов капитального строительства в целом ОЗП=1,15; ЭМ=1,15 к расх.; ЗПМ=1,15; ТЗ=1,15; ТЗМ=1,15
| 1 | ОТ |  |  | 8: 52.33; 9: 0,69; 10: 36.11; 11: 19,18; 12: 693 | [8 empty] | ОТ
| 2 | ЭМ |  |  | 8: 275.67; 9: 0,69; 10: 190.21 | [8 empty] | ЭМ
| 3 | в т.ч. ОТм |  |  | 8: 37.49; 9: 0,69; 10: 25.87; 11: 19,18; 12: 496 | [8 empty] | в т.ч. ОТм
| 4 | М |  |  | 8: 423.51; 9: 0; 10: 0 | [8 empty] | М
|  | ЗТ |  |  | 4: чел.-ч; 5: 3,35; 6: 0,69; 7: 2,3115 | [9 empty] | ЗТ
|  | ЗТм |  |  | 4: чел.-ч; 5: 1,97; 6: 0,69; 7: 1,3593 | [9 empty] | ЗТм
|  | Итого по расценке |  |  | 8: 751.51; 10: 226.32 | [10 empty] | Итого по расценке
|  | ФОТ |  |  | 10: 61.98; 12: 1189 | [9 empty] | ФОТ
| Приказ № 812/пр от 21.12.2020 Прил. п.18 | НР Наружные сети водопровода, канализации, теплоснабжения, газопровода |  |  | 4: %; 5: 117; 7: 117; 10: 72.52; 12: 1391 | [9 empty] | НР Наружные сети водопровода, канализации, теплоснабжения, газопровода
| Приказ № 774/пр от 11.12.2020 Прил. п.18, Приказ № 774/пр от 11.12.2020 п.16 | СП Наружные сети водопровода, канализации, теплоснабжения, газопровода |  |  | 4: %; 5: 74; 7: 74; 10: 45.87; 12: 880 | [9 empty] | СП Наружные сети водопровода, канализации, теплоснабжения, газопровода
|  | Всего по позиции |  |  | 10: 344.71 | [11 empty] | Всего по позиции
32 | ТЕР22-03-014-11 | Демонтаж фланцев диаметром: 500 мм |  |  | 4: 1 фланец; 7: 1 | [6 empty] | Демонтаж фланцев диаметром: 500 мм
| Приказ от 04.09.2019 № 519/пр табл.2 п.5 | Демонтаж (разборка) сетей инженерно-технического обеспечения ОЗП=0,6; ЭМ=0,6 к расх.; ЗПМ=0,6; МАТ=0 к расх.; ТЗ=0,6; ТЗМ=0,6 | [18 empty] | Демонтаж (разборка) сетей инженерно-технического обеспечения ОЗП=0,6; ЭМ=0,6 к расх.; ЗПМ=0,6; МАТ=0 к расх.; ТЗ=0,6; ТЗМ=0,6
| Приказ от 04.08.2020 № 421/пр прил.10 табл.3 п.10.1 | Производство ремонтно-строительных работ осуществляется в стесненных условиях населенных пунктов: отдельных конструктивных решений объектов капитального строительства (кроме указанных в п.п. 10.2 и 10.3), объектов капитального строительства в целом ОЗП=1,15; ЭМ=1,15 к расх.; ЗПМ=1,15; ТЗ=1,15; ТЗМ=1,15 | [18 empty] | Производство ремонтно-строительных работ осуществляется в стесненных условиях населенных пунктов: отдельных конструктивных решений объектов капитального строительства (кроме указанных в п.п. 10.2 и 10.3), объектов капитального строительства в целом ОЗП=1,15; ЭМ=1,15 к расх.; ЗПМ=1,15; ТЗ=1,15; ТЗМ=1,15
| 1 | ОТ |  |  | 8: 58.73; 9: 0,69; 10: 40.52; 11: 19,18; 12: 777 | [8 empty] | ОТ
| 2 | ЭМ |  |  | 8: 837.32; 9: 0,69; 10: 577.75 | [8 empty] | ЭМ
| 3 | в т.ч. ОТм |  |  | 8: 95.69; 9: 0,69; 10: 66.03; 11: 19,18; 12: 1266 | [8 empty] | в т.ч. ОТм
| 4 | М |  |  | 8: 463.13; 9: 0; 10: 0 | [8 empty] | М
|  | ЗТ |  |  | 4: чел.-ч; 5: 3,76; 6: 0,69; 7: 2,5944 | [9 empty] | ЗТ
|  | ЗТм |  |  | 4: чел.-ч; 5: 4,85; 6: 0,69; 7: 3,3465 | [9 empty] | ЗТм
|  | Итого по расценке |  |  | 8: 1359.18; 10: 618.27 | [10 empty] | Итого по расценке
|  | ФОТ |  |  | 10: 106.55; 12: 2043 | [9 empty] | ФОТ
| Приказ № 812/пр от 21.12.2020 Прил. п.18 | НР Наружные сети водопровода, канализации, теплоснабжения, газопровода |  |  | 4: %; 5: 117; 7: 117; 10: 124.66; 12: 2390 | [9 empty] | НР Наружные сети водопровода, канализации, теплоснабжения, газопровода
| Приказ № 774/пр от 11.12.2020 Прил. п.18, Приказ № 774/пр от 11.12.2020 п.16 | СП Наружные сети водопровода, канализации, теплоснабжения, газопровода |  |  | 4: %; 5: 74; 7: 74; 10: 78.85; 12: 1512 | [9 empty] | СП Наружные сети водопровода, канализации, теплоснабжения, газопровода
|  | Всего по позиции |  |  | 10: 821.78 | [11 empty] | Всего по позиции
33 | ТЕР22-03-014-12 | Демонтаж фланцев диаметром: 600 мм |  |  | 4: 1 фланец; 7: 1 | [6 empty] | Демонтаж фланцев диаметром: 600 мм
| Приказ от 04.09.2019 № 519/пр табл.2 п.5 | Демонтаж (разборка) сетей инженерно-технического обеспечения ОЗП=0,6; ЭМ=0,6 к расх.; ЗПМ=0,6; МАТ=0 к расх.; ТЗ=0,6; ТЗМ=0,6 | [18 empty] | Демонтаж (разборка) сетей инженерно-технического обеспечения ОЗП=0,6; ЭМ=0,6 к расх.; ЗПМ=0,6; МАТ=0 к расх.; ТЗ=0,6; ТЗМ=0,6
| Приказ от 04.08.2020 № 421/пр прил.10 табл.3 п.10.1 | Производство ремонтно-строительных работ осуществляется в стесненных условиях населенных пунктов: отдельных конструктивных решений объектов капитального строительства (кроме указанных в п.п. 10.2 и 10.3), объектов капитального строительства в целом ОЗП=1,15; ЭМ=1,15 к расх.; ЗПМ=1,15; ТЗ=1,15; ТЗМ=1,15 | [18 empty] | Производство ремонтно-строительных работ осуществляется в стесненных условиях населенных пунктов: отдельных конструктивных решений объектов капитального строительства (кроме указанных в п.п. 10.2 и 10.3), объектов капитального строительства в целом ОЗП=1,15; ЭМ=1,15 к расх.; ЗПМ=1,15; ТЗ=1,15; ТЗМ=1,15
| 1 | ОТ |  |  | 8: 61.23; 9: 0,69; 10: 42.25; 11: 19,18; 12: 810 | [8 empty] | ОТ
| 2 | ЭМ |  |  | 8: 872.98; 9: 0,69; 10: 602.36 | [8 empty] | ЭМ
| 3 | в т.ч. ОТм |  |  | 8: 99.64; 9: 0,69; 10: 68.75; 11: 19,18; 12: 1319 | [8 empty] | в т.ч. ОТм
| 4 | М |  |  | 8: 546.38; 9: 0; 10: 0 | [8 empty] | М
|  | ЗТ |  |  | 4: чел.-ч; 5: 3,92; 6: 0,69; 7: 2,7048 | [9 empty] | ЗТ
|  | ЗТм |  |  | 4: чел.-ч; 5: 5,05; 6: 0,69; 7: 3,4845 | [9 empty] | ЗТм
|  | Итого по расценке |  |  | 8: 1480.59; 10: 644.61 | [10 empty] | Итого по расценке
|  | ФОТ |  |  | 10: 111; 12: 2129 | [9 empty] | ФОТ
| Приказ № 812/пр от 21.12.2020 Прил. п.18 | НР Наружные сети водопровода, канализации, теплоснабжения, газопровода |  |  | 4: %; 5: 117; 7: 117; 10: 129.87; 12: 2491 | [9 empty] | НР Наружные сети водопровода, канализации, теплоснабжения, газопровода
| Приказ № 774/пр от 11.12.2020 Прил. п.18, Приказ № 774/пр от 11.12.2020 п.16 | СП Наружные сети водопровода, канализации, теплоснабжения, газопровода |  |  | 4: %; 5: 74; 7: 74; 10: 82.14; 12: 1575 | [9 empty] | СП Наружные сети водопровода, канализации, теплоснабжения, газопровода
|  | Всего по позиции |  |  | 10: 856.62 | [11 empty] | Всего по позиции
34 | ТЕР22-03-014-13 | Демонтаж фланцев диаметром: 700 мм |  |  | 4: 1 фланец; 7: 1 | [6 empty] | Демонтаж фланцев диаметром: 700 мм
| Приказ от 04.09.2019 № 519/пр табл.2 п.5 | Демонтаж (разборка) сетей инженерно-технического обеспечения ОЗП=0,6; ЭМ=0,6 к расх.; ЗПМ=0,6; МАТ=0 к расх.; ТЗ=0,6; ТЗМ=0,6 | [18 empty] | Демонтаж (разборка) сетей инженерно-технического обеспечения ОЗП=0,6; ЭМ=0,6 к расх.; ЗПМ=0,6; МАТ=0 к расх.; ТЗ=0,6; ТЗМ=0,6
| Приказ от 04.08.2020 № 421/пр прил.10 табл.3 п.10.1 | Производство ремонтно-строительных работ осуществляется в стесненных условиях населенных пунктов: отдельных конструктивных решений объектов капитального строительства (кроме указанных в п.п. 10.2 и 10.3), объектов капитального строительства в целом ОЗП=1,15; ЭМ=1,15 к расх.; ЗПМ=1,15; ТЗ=1,15; ТЗМ=1,15 | [18 empty] | Производство ремонтно-строительных работ осуществляется в стесненных условиях населенных пунктов: отдельных конструктивных решений объектов капитального строительства (кроме указанных в п.п. 10.2 и 10.3), объектов капитального строительства в целом ОЗП=1,15; ЭМ=1,15 к расх.; ЗПМ=1,15; ТЗ=1,15; ТЗМ=1,15
| 1 | ОТ |  |  | 8: 76.54; 9: 0,69; 10: 52.81; 11: 19,18; 12: 1013 | [8 empty] | ОТ
| 2 | ЭМ |  |  | 8: 1002.8; 9: 0,69; 10: 691.93 | [8 empty] | ЭМ
| 3 | в т.ч. ОТм |  |  | 8: 114.04; 9: 0,69; 10: 78.69; 11: 19,18; 12: 1509 | [8 empty] | в т.ч. ОТм
| 4 | М |  |  | 8: 721.47; 9: 0; 10: 0 | [8 empty] | М
|  | ЗТ |  |  | 4: чел.-ч; 5: 4,9; 6: 0,69; 7: 3,381 | [9 empty] | ЗТ
|  | ЗТм |  |  | 4: чел.-ч; 5: 5,78; 6: 0,69; 7: 3,9882 | [9 empty] | ЗТм
|  | Итого по расценке |  |  | 8: 1800.81; 10: 744.74 | [10 empty] | Итого по расценке
|  | ФОТ |  |  | 10: 131.5; 12: 2522 | [9 empty] | ФОТ
| Приказ № 812/пр от 21.12.2020 Прил. п.18 | НР Наружные сети водопровода, канализации, теплоснабжения, газопровода |  |  | 4: %; 5: 117; 7: 117; 10: 153.86; 12: 2951 | [9 empty] | НР Наружные сети водопровода, канализации, теплоснабжения, газопровода
| Приказ № 774/пр от 11.12.2020 Прил. п.18, Приказ № 774/пр от 11.12.2020 п.16 | СП Наружные сети водопровода, канализации, теплоснабжения, газопровода |  |  | 4: %; 5: 74; 7: 74; 10: 97.31; 12: 1866 | [9 empty] | СП Наружные сети водопровода, канализации, теплоснабжения, газопровода
|  | Всего по позиции |  |  | 10: 995.91 | [11 empty] | Всего по позиции
35 | ТЕР22-03-014-14 | Демонтаж фланцев диаметром: 800 мм |  |  | 4: 1 фланец; 7: 1 | [6 empty] | Демонтаж фланцев диаметром: 800 мм
| Приказ от 04.09.2019 № 519/пр табл.2 п.5 | Демонтаж (разборка) сетей инженерно-технического обеспечения ОЗП=0,6; ЭМ=0,6 к расх.; ЗПМ=0,6; МАТ=0 к расх.; ТЗ=0,6; ТЗМ=0,6 | [18 empty] | Демонтаж (разборка) сетей инженерно-технического обеспечения ОЗП=0,6; ЭМ=0,6 к расх.; ЗПМ=0,6; МАТ=0 к расх.; ТЗ=0,6; ТЗМ=0,6
| Приказ от 04.08.2020 № 421/пр прил.10 табл.3 п.10.1 | Производство ремонтно-строительных работ осуществляется в стесненных условиях населенных пунктов: отдельных конструктивных решений объектов капитального строительства (кроме указанных в п.п. 10.2 и 10.3), объектов капитального строительства в целом ОЗП=1,15; ЭМ=1,15 к расх.; ЗПМ=1,15; ТЗ=1,15; ТЗМ=1,15 | [18 empty] | Производство ремонтно-строительных работ осуществляется в стесненных условиях населенных пунктов: отдельных конструктивных решений объектов капитального строительства (кроме указанных в п.п. 10.2 и 10.3), объектов капитального строительства в целом ОЗП=1,15; ЭМ=1,15 к расх.; ЗПМ=1,15; ТЗ=1,15; ТЗМ=1,15
| 1 | ОТ |  |  | 8: 97.94; 9: 0,69; 10: 67.58; 11: 19,18; 12: 1296 | [8 empty] | ОТ
| 2 | ЭМ |  |  | 8: 1488.73; 9: 0,69; 10: 1027.22 | [8 empty] | ЭМ
| 3 | в т.ч. ОТм |  |  | 8: 169.68; 9: 0,69; 10: 117.08; 11: 19,18; 12: 2246 | [8 empty] | в т.ч. ОТм
| 4 | М |  |  | 8: 854.55; 9: 0; 10: 0 | [8 empty] | М
|  | ЗТ |  |  | 4: чел.-ч; 5: 6,27; 6: 0,69; 7: 4,3263 | [9 empty] | ЗТ
|  | ЗТм |  |  | 4: чел.-ч; 5: 8,6; 6: 0,69; 7: 5,934 | [9 empty] | ЗТм
|  | Итого по расценке |  |  | 8: 2441.22; 10: 1094.8 | [10 empty] | Итого по расценке
|  | ФОТ |  |  | 10: 184.66; 12: 3542 | [9 empty] | ФОТ
| Приказ № 812/пр от 21.12.2020 Прил. п.18 | НР Наружные сети водопровода, канализации, теплоснабжения, газопровода |  |  | 4: %; 5: 117; 7: 117; 10: 216.05; 12: 4144 | [9 empty] | НР Наружные сети водопровода, канализации, теплоснабжения, газопровода
| Приказ № 774/пр от 11.12.2020 Прил. п.18, Приказ № 774/пр от 11.12.2020 п.16 | СП Наружные сети водопровода, канализации, теплоснабжения, газопровода |  |  | 4: %; 5: 74; 7: 74; 10: 136.65; 12: 2621 | [9 empty] | СП Наружные сети водопровода, канализации, теплоснабжения, газопровода
|  | Всего по позиции |  |  | 10: 1447.5 | [11 empty] | Всего по позиции
36 | ТЕР24-01-033-01 | Демонтаж вентилей, клапанов обратных, кранов муфтовых диаметром: до 20 мм |  |  | 4: 1 шт.; 7: 1 | [6 empty] | Демонтаж вентилей, клапанов обратных, кранов муфтовых диаметром: до 20 мм
| Приказ от 04.09.2019 № 519/пр табл.2 п.5 | Демонтаж (разборка) сетей инженерно-технического обеспечения ОЗП=0,6; ЭМ=0,6 к расх.; ЗПМ=0,6; МАТ=0 к расх.; ТЗ=0,6; ТЗМ=0,6 | [18 empty] | Демонтаж (разборка) сетей инженерно-технического обеспечения ОЗП=0,6; ЭМ=0,6 к расх.; ЗПМ=0,6; МАТ=0 к расх.; ТЗ=0,6; ТЗМ=0,6
| Приказ от 04.08.2020 № 421/пр прил.10 табл.3 п.10.1 | Производство ремонтно-строительных работ осуществляется в стесненных условиях населенных пунктов: отдельных конструктивных решений объектов капитального строительства (кроме указанных в п.п. 10.2 и 10.3), объектов капитального строительства в целом ОЗП=1,15; ЭМ=1,15 к расх.; ЗПМ=1,15; ТЗ=1,15; ТЗМ=1,15 | [18 empty] | Производство ремонтно-строительных работ осуществляется в стесненных условиях населенных пунктов: отдельных конструктивных решений объектов капитального строительства (кроме указанных в п.п. 10.2 и 10.3), объектов капитального строительства в целом ОЗП=1,15; ЭМ=1,15 к расх.; ЗПМ=1,15; ТЗ=1,15; ТЗМ=1,15
| 1 | ОТ |  |  | 8: 10.74; 9: 0,69; 10: 7.41; 11: 19,18; 12: 142 | [8 empty] | ОТ
| 4 | М |  |  | 8: 28.07; 9: 0; 10: 0 | [8 empty] | М
|  | ЗТ |  |  | 4: чел.-ч; 5: 0,84; 6: 0,69; 7: 0,5796 | [9 empty] | ЗТ
|  | Итого по расценке |  |  | 8: 38.81; 10: 7.41 | [10 empty] | Итого по расценке
|  | ФОТ |  |  | 10: 7.41; 12: 142 | [9 empty] | ФОТ
| Приказ № 812/пр от 21.12.2020 Прил. п.18 | НР Наружные сети водопровода, канализации, теплоснабжения, газопровода |  |  | 4: %; 5: 117; 7: 117; 10: 8.67; 12: 166 | [9 empty] | НР Наружные сети водопровода, канализации, теплоснабжения, газопровода
| Приказ № 774/пр от 11.12.2020 Прил. п.18, Приказ № 774/пр от 11.12.2020 п.16 | СП Наружные сети водопровода, канализации, теплоснабжения, газопровода |  |  | 4: %; 5: 74; 7: 74; 10: 5.48; 12: 105 | [9 empty] | СП Наружные сети водопровода, канализации, теплоснабжения, газопровода
|  | Всего по позиции |  |  | 10: 21.56 | [11 empty] | Всего по позиции
37 | ТЕР24-01-033-02 | Демонтаж вентилей, клапанов обратных, кранов муфтовых диаметром: до 32 мм |  |  | 4: 1 шт.; 7: 1 | [6 empty] | Демонтаж вентилей, клапанов обратных, кранов муфтовых диаметром: до 32 мм
| Приказ от 04.09.2019 № 519/пр табл.2 п.5 | Демонтаж (разборка) сетей инженерно-технического обеспечения ОЗП=0,6; ЭМ=0,6 к расх.; ЗПМ=0,6; МАТ=0 к расх.; ТЗ=0,6; ТЗМ=0,6 | [18 empty] | Демонтаж (разборка) сетей инженерно-технического обеспечения ОЗП=0,6; ЭМ=0,6 к расх.; ЗПМ=0,6; МАТ=0 к расх.; ТЗ=0,6; ТЗМ=0,6
| Приказ от 04.08.2020 № 421/пр прил.10 табл.3 п.10.1 | Производство ремонтно-строительных работ осуществляется в стесненных условиях населенных пунктов: отдельных конструктивных решений объектов капитального строительства (кроме указанных в п.п. 10.2 и 10.3), объектов капитального строительства в целом ОЗП=1,15; ЭМ=1,15 к расх.; ЗПМ=1,15; ТЗ=1,15; ТЗМ=1,15 | [18 empty] | Производство ремонтно-строительных работ осуществляется в стесненных условиях населенных пунктов: отдельных конструктивных решений объектов капитального строительства (кроме указанных в п.п. 10.2 и 10.3), объектов капитального строительства в целом ОЗП=1,15; ЭМ=1,15 к расх.; ЗПМ=1,15; ТЗ=1,15; ТЗМ=1,15
| 1 | ОТ |  |  | 8: 13.67; 9: 0,69; 10: 9.43; 11: 19,18; 12: 181 | [8 empty] | ОТ
| 4 | М |  |  | 8: 62.47; 9: 0; 10: 0 | [8 empty] | М
|  | ЗТ |  |  | 4: чел.-ч; 5: 1,07; 6: 0,69; 7: 0,7383 | [9 empty] | ЗТ
|  | Итого по расценке |  |  | 8: 76.14; 10: 9.43 | [10 empty] | Итого по расценке
|  | ФОТ |  |  | 10: 9.43; 12: 181 | [9 empty] | ФОТ
| Приказ № 812/пр от 21.12.2020 Прил. п.18 | НР Наружные сети водопровода, канализации, теплоснабжения, газопровода |  |  | 4: %; 5: 117; 7: 117; 10: 11.03; 12: 212 | [9 empty] | НР Наружные сети водопровода, канализации, теплоснабжения, газопровода
| Приказ № 774/пр от 11.12.2020 Прил. п.18, Приказ № 774/пр от 11.12.2020 п.16 | СП Наружные сети водопровода, канализации, теплоснабжения, газопровода |  |  | 4: %; 5: 74; 7: 74; 10: 6.98; 12: 134 | [9 empty] | СП Наружные сети водопровода, канализации, теплоснабжения, газопровода
|  | Всего по позиции |  |  | 10: 27.44 | [11 empty] | Всего по позиции
38 | ТЕР24-01-033-03 | Демонтаж вентилей, клапанов обратных, кранов муфтовых диаметром: до 50 мм |  |  | 4: 1 шт.; 7: 1 | [6 empty] | Демонтаж вентилей, клапанов обратных, кранов муфтовых диаметром: до 50 мм
| Приказ от 04.09.2019 № 519/пр табл.2 п.5 | Демонтаж (разборка) сетей инженерно-технического обеспечения ОЗП=0,6; ЭМ=0,6 к расх.; ЗПМ=0,6; МАТ=0 к расх.; ТЗ=0,6; ТЗМ=0,6 | [18 empty] | Демонтаж (разборка) сетей инженерно-технического обеспечения ОЗП=0,6; ЭМ=0,6 к расх.; ЗПМ=0,6; МАТ=0 к расх.; ТЗ=0,6; ТЗМ=0,6
| Приказ от 04.08.2020 № 421/пр прил.10 табл.3 п.10.1 | Производство ремонтно-строительных работ осуществляется в стесненных условиях населенных пунктов: отдельных конструктивных решений объектов капитального строительства (кроме указанных в п.п. 10.2 и 10.3), объектов капитального строительства в целом ОЗП=1,15; ЭМ=1,15 к расх.; ЗПМ=1,15; ТЗ=1,15; ТЗМ=1,15 | [18 empty] | Производство ремонтно-строительных работ осуществляется в стесненных условиях населенных пунктов: отдельных конструктивных решений объектов капитального строительства (кроме указанных в п.п. 10.2 и 10.3), объектов капитального строительства в целом ОЗП=1,15; ЭМ=1,15 к расх.; ЗПМ=1,15; ТЗ=1,15; ТЗМ=1,15
| 1 | ОТ |  |  | 8: 17.64; 9: 0,69; 10: 12.17; 11: 19,18; 12: 233 | [8 empty] | ОТ
| 4 | М |  |  | 8: 145.3; 9: 0; 10: 0 | [8 empty] | М
|  | ЗТ |  |  | 4: чел.-ч; 5: 1,38; 6: 0,69; 7: 0,9522 | [9 empty] | ЗТ
|  | Итого по расценке |  |  | 8: 162.94; 10: 12.17 | [10 empty] | Итого по расценке
|  | ФОТ |  |  | 10: 12.17; 12: 233 | [9 empty] | ФОТ
| Приказ № 812/пр от 21.12.2020 Прил. п.18 | НР Наружные сети водопровода, канализации, теплоснабжения, газопровода |  |  | 4: %; 5: 117; 7: 117; 10: 14.24; 12: 273 | [9 empty] | НР Наружные сети водопровода, канализации, теплоснабжения, газопровода
| Приказ № 774/пр от 11.12.2020 Прил. п.18, Приказ № 774/пр от 11.12.2020 п.16 | СП Наружные сети водопровода, канализации, теплоснабжения, газопровода |  |  | 4: %; 5: 74; 7: 74; 10: 9.01; 12: 172 | [9 empty] | СП Наружные сети водопровода, канализации, теплоснабжения, газопровода
|  | Всего по позиции |  |  | 10: 35.42 | [11 empty] | Всего по позиции
39 | ТЕРр66-18-17 | Демонтаж сальниковых компенсаторов в камерах диаметром труб: до 500 мм |  |  | 4: 1 компенсатор; 7: 1 | [6 empty] | Демонтаж сальниковых компенсаторов в камерах диаметром труб: до 500 мм
| Приказ от 04.08.2020 № 421/пр прил.10 табл.3 п.10.1 | Производство ремонтно-строительных работ осуществляется в стесненных условиях населенных пунктов: отдельных конструктивных решений объектов капитального строительства (кроме указанных в п.п. 10.2 и 10.3), объектов капитального строительства в целом ОЗП=1,15; ЭМ=1,15 к расх.; ЗПМ=1,15; ТЗ=1,15; ТЗМ=1,15 | [18 empty] | Производство ремонтно-строительных работ осуществляется в стесненных условиях населенных пунктов: отдельных конструктивных решений объектов капитального строительства (кроме указанных в п.п. 10.2 и 10.3), объектов капитального строительства в целом ОЗП=1,15; ЭМ=1,15 к расх.; ЗПМ=1,15; ТЗ=1,15; ТЗМ=1,15
| 1 | ОТ |  |  | 8: 93.85; 9: 1,15; 10: 107.93; 11: 19,18; 12: 2070 | [8 empty] | ОТ
| 2 | ЭМ |  |  | 8: 294.44; 9: 1,15; 10: 338.61 | [8 empty] | ЭМ
| 3 | в т.ч. ОТм |  |  | 8: 40.53; 9: 1,15; 10: 46.61; 11: 19,18; 12: 894 | [8 empty] | в т.ч. ОТм
| 4 | М |  |  | 8: 8.22; 10: 8.22 | [8 empty] | М
|  | ЗТ |  |  | 4: чел.-ч; 5: 7,88; 6: 1,15; 7: 9,062 | [9 empty] | ЗТ
|  | ЗТм |  |  | 4: чел.-ч; 5: 2,13; 6: 1,15; 7: 2,4495 | [9 empty] | ЗТм
|  | Итого по расценке |  |  | 8: 396.51; 10: 454.76 | [10 empty] | Итого по расценке
|  | ФОТ |  |  | 10: 154.54; 12: 2964 | [9 empty] | ФОТ
| Приказ № 812/пр от 21.12.2020 Прил. п.100.1 | НР Наружные инженерные сети: демонтаж, разборка, очистка (ремонтно-строительные) |  |  | 4: %; 5: 89; 7: 89; 10: 137.54; 12: 2638 | [9 empty] | НР Наружные инженерные сети: демонтаж, разборка, очистка (ремонтно-строительные)
| Приказ № 774/пр от 11.12.2020 Прил. п.100.1 | СП Наружные инженерные сети: демонтаж, разборка, очистка (ремонтно-строительные) |  |  | 4: %; 5: 44; 7: 44; 10: 68; 12: 1304 | [9 empty] | СП Наружные инженерные сети: демонтаж, разборка, очистка (ремонтно-строительные)
|  | Всего по позиции |  |  | 10: 660.3 | [11 empty] | Всего по позиции
40 | ТССЦпг-01-01-01-014 | Погрузочные работы при автомобильных перевозках: запорная арматура |  |  | 4: 1 т груза; 7: 1; 8: 10.81; 10: 10.81 | [6 empty] | Погрузочные работы при автомобильных перевозках: запорная арматура
41 | ТССЦпг-01-01-02-014 | Разгрузочные работы при автомобильных перевозках: изделий металлических (армокаркасы, заготовки трубные и др.) |  |  | 4: 1 т груза; 7: 1; 8: 10.81; 10: 10.81 | [6 empty] | Разгрузочные работы при автомобильных перевозках: изделий металлических (армокаркасы, заготовки трубные и др.)
Монтаж. | [18 empty] | Монтаж.
42 | ТЕР22-06-005-01 | Врезка в существующие сети отводов и патрубков диаметром: 50 мм |  |  | 4: 1 врезка; 7: 1 | [6 empty] | Врезка в существующие сети отводов и патрубков диаметром: 50 мм
| Приказ от 04.08.2020 № 421/пр п.58б | При применении сметных норм, включенных в сборники ГЭСН (ФЕР, ТЕР), аналогичных технологическим процессам в новом строительстве, в том числе по возведению новых конструктивных элементов ОЗП=1,15; ЭМ=1,25 к расх.; ЗПМ=1,25; ТЗ=1,15; ТЗМ=1,25 | [18 empty] | При применении сметных норм, включенных в сборники ГЭСН (ФЕР, ТЕР), аналогичных технологическим процессам в новом строительстве, в том числе по возведению новых конструктивных элементов ОЗП=1,15; ЭМ=1,25 к расх.; ЗПМ=1,25; ТЗ=1,15; ТЗМ=1,25
| Приказ от 04.08.2020 № 421/пр прил.10 табл.3 п.10.1 | Производство ремонтно-строительных работ осуществляется в стесненных условиях населенных пунктов: отдельных конструктивных решений объектов капитального строительства (кроме указанных в п.п. 10.2 и 10.3), объектов капитального строительства в целом ОЗП=1,15; ЭМ=1,15 к расх.; ЗПМ=1,15; ТЗ=1,15; ТЗМ=1,15 | [18 empty] | Производство ремонтно-строительных работ осуществляется в стесненных условиях населенных пунктов: отдельных конструктивных решений объектов капитального строительства (кроме указанных в п.п. 10.2 и 10.3), объектов капитального строительства в целом ОЗП=1,15; ЭМ=1,15 к расх.; ЗПМ=1,15; ТЗ=1,15; ТЗМ=1,15
| 1 | ОТ |  |  | 8: 21.9; 9: 1,3225; 10: 28.96; 11: 19,18; 12: 555 | [8 empty] | ОТ
| 2 | ЭМ |  |  | 8: 63.28; 9: 1,4375; 10: 90.97 | [8 empty] | ЭМ
| 3 | в т.ч. ОТм |  |  | 8: 7.04; 9: 1,4375; 10: 10.12; 11: 19,18; 12: 194 | [8 empty] | в т.ч. ОТм
| 4 | М |  |  | 8: 18.64; 10: 3.46 | [8 empty] | М
|  | ЗТ |  |  | 4: чел.-ч; 5: 1,46; 6: 1,3225; 7: 1,93085 | [9 empty] | ЗТ
|  | ЗТм |  |  | 4: чел.-ч; 5: 0,37; 6: 1,4375; 7: 0,531875 | [9 empty] | ЗТм
|  | Итого по расценке |  |  | 8: 88.64; 10: 123.39 | [10 empty] | Итого по расценке
|  | ФОТ |  |  | 10: 39.08; 12: 749 | [9 empty] | ФОТ
| Приказ № 812/пр от 21.12.2020 Прил. п.18 | НР Наружные сети водопровода, канализации, теплоснабжения, газопровода |  |  | 4: %; 5: 117; 7: 117; 10: 45.72; 12: 876 | [9 empty] | НР Наружные сети водопровода, канализации, теплоснабжения, газопровода
| Приказ № 774/пр от 11.12.2020 Прил. п.18, Приказ № 774/пр от 11.12.2020 п.16 | СП Наружные сети водопровода, канализации, теплоснабжения, газопровода |  |  | % | 74 | 0,85 | 62,9 |  |  | 24.58 |  | 471 | [9 empty] | СП Наружные сети водопровода, канализации, теплоснабжения, газопровода
|  | Всего по позиции |  |  | 10: 193.69 | [11 empty] | Всего по позиции
43 | ТЕР22-06-005-02 | Врезка в существующие сети отводов и патрубков диаметром: 80 мм |  |  | 4: 1 врезка; 7: 1 | [6 empty] | Врезка в существующие сети отводов и патрубков диаметром: 80 мм
| Приказ от 04.08.2020 № 421/пр п.58б | При применении сметных норм, включенных в сборники ГЭСН (ФЕР, ТЕР), аналогичных технологическим процессам в новом строительстве, в том числе по возведению новых конструктивных элементов ОЗП=1,15; ЭМ=1,25 к расх.; ЗПМ=1,25; ТЗ=1,15; ТЗМ=1,25 | [18 empty] | При применении сметных норм, включенных в сборники ГЭСН (ФЕР, ТЕР), аналогичных технологическим процессам в новом строительстве, в том числе по возведению новых конструктивных элементов ОЗП=1,15; ЭМ=1,25 к расх.; ЗПМ=1,25; ТЗ=1,15; ТЗМ=1,25
| Приказ от 04.08.2020 № 421/пр прил.10 табл.3 п.10.1 | Производство ремонтно-строительных работ осуществляется в стесненных условиях населенных пунктов: отдельных конструктивных решений объектов капитального строительства (кроме указанных в п.п. 10.2 и 10.3), объектов капитального строительства в целом ОЗП=1,15; ЭМ=1,15 к расх.; ЗПМ=1,15; ТЗ=1,15; ТЗМ=1,15 | [18 empty] | Производство ремонтно-строительных работ осуществляется в стесненных условиях населенных пунктов: отдельных конструктивных решений объектов капитального строительства (кроме указанных в п.п. 10.2 и 10.3), объектов капитального строительства в целом ОЗП=1,15; ЭМ=1,15 к расх.; ЗПМ=1,15; ТЗ=1,15; ТЗМ=1,15
| 1 | ОТ |  |  | 8: 31.2; 9: 1,3225; 10: 41.26; 11: 19,18; 12: 791 | [8 empty] | ОТ
| 2 | ЭМ |  |  | 8: 89.82; 9: 1,4375; 10: 129.12 | [8 empty] | ЭМ
| 3 | в т.ч. ОТм |  |  | 8: 10.09; 9: 1,4375; 10: 14.5; 11: 19,18; 12: 278 | [8 empty] | в т.ч. ОТм
| 4 | М |  |  | 8: 27.48; 10: 5.19 | [8 empty] | М
|  | ЗТ |  |  | 4: чел.-ч; 5: 2,08; 6: 1,3225; 7: 2,7508 | [9 empty] | ЗТ
|  | ЗТм |  |  | 4: чел.-ч; 5: 0,53; 6: 1,4375; 7: 0,761875 | [9 empty] | ЗТм
|  | Итого по расценке |  |  | 8: 126.21; 10: 175.57 | [10 empty] | Итого по расценке
|  | ФОТ |  |  | 10: 55.76; 12: 1069 | [9 empty] | ФОТ
| Приказ № 812/пр от 21.12.2020 Прил. п.18 | НР Наружные сети водопровода, канализации, теплоснабжения, газопровода |  |  | 4: %; 5: 117; 7: 117; 10: 65.24; 12: 1251 | [9 empty] | НР Наружные сети водопровода, канализации, теплоснабжения, газопровода
| Приказ № 774/пр от 11.12.2020 Прил. п.18, Приказ № 774/пр от 11.12.2020 п.16 | СП Наружные сети водопровода, канализации, теплоснабжения, газопровода |  |  | % | 74 | 0,85 | 62,9 |  |  | 35.07 |  | 672 | [9 empty] | СП Наружные сети водопровода, канализации, теплоснабжения, газопровода
|  | Всего по позиции |  |  | 10: 275.88 | [11 empty] | Всего по позиции
44 | ТЕР22-06-005-03 | Врезка в существующие сети отводов и патрубков диаметром: 100 мм |  |  | 4: 1 врезка; 7: 1 | [6 empty] | Врезка в существующие сети отводов и патрубков диаметром: 100 мм
| Приказ от 04.08.2020 № 421/пр п.58б | При применении сметных норм, включенных в сборники ГЭСН (ФЕР, ТЕР), аналогичных технологическим процессам в новом строительстве, в том числе по возведению новых конструктивных элементов ОЗП=1,15; ЭМ=1,25 к расх.; ЗПМ=1,25; ТЗ=1,15; ТЗМ=1,25 | [18 empty] | При применении сметных норм, включенных в сборники ГЭСН (ФЕР, ТЕР), аналогичных технологическим процессам в новом строительстве, в том числе по возведению новых конструктивных элементов ОЗП=1,15; ЭМ=1,25 к расх.; ЗПМ=1,25; ТЗ=1,15; ТЗМ=1,25
| Приказ от 04.08.2020 № 421/пр прил.10 табл.3 п.10.1 | Производство ремонтно-строительных работ осуществляется в стесненных условиях населенных пунктов: отдельных конструктивных решений объектов капитального строительства (кроме указанных в п.п. 10.2 и 10.3), объектов капитального строительства в целом ОЗП=1,15; ЭМ=1,15 к расх.; ЗПМ=1,15; ТЗ=1,15; ТЗМ=1,15 | [18 empty] | Производство ремонтно-строительных работ осуществляется в стесненных условиях населенных пунктов: отдельных конструктивных решений объектов капитального строительства (кроме указанных в п.п. 10.2 и 10.3), объектов капитального строительства в целом ОЗП=1,15; ЭМ=1,15 к расх.; ЗПМ=1,15; ТЗ=1,15; ТЗМ=1,15
| 1 | ОТ |  |  | 8: 33.45; 9: 1,3225; 10: 44.24; 11: 19,18; 12: 849 | [8 empty] | ОТ
| 2 | ЭМ |  |  | 8: 115.27; 9: 1,4375; 10: 165.7 | [8 empty] | ЭМ
| 3 | в т.ч. ОТм |  |  | 8: 12.37; 9: 1,4375; 10: 17.78; 11: 19,18; 12: 341 | [8 empty] | в т.ч. ОТм
| 4 | М |  |  | 8: 44.6; 10: 8.09 | [8 empty] | М
|  | ЗТ |  |  | 4: чел.-ч; 5: 2,23; 6: 1,3225; 7: 2,949175 | [9 empty] | ЗТ
|  | ЗТм |  |  | 4: чел.-ч; 5: 0,65; 6: 1,4375; 7: 0,934375 | [9 empty] | ЗТм
|  | Итого по расценке |  |  | 8: 156.81; 10: 218.03 | [10 empty] | Итого по расценке
|  | ФОТ |  |  | 10: 62.02; 12: 1190 | [9 empty] | ФОТ
| Приказ № 812/пр от 21.12.2020 Прил. п.18 | НР Наружные сети водопровода, канализации, теплоснабжения, газопровода |  |  | 4: %; 5: 117; 7: 117; 10: 72.56; 12: 1392 | [9 empty] | НР Наружные сети водопровода, канализации, теплоснабжения, газопровода
| Приказ № 774/пр от 11.12.2020 Прил. п.18, Приказ № 774/пр от 11.12.2020 п.16 | СП Наружные сети водопровода, канализации, теплоснабжения, газопровода |  |  | % | 74 | 0,85 | 62,9 |  |  | 39.01 |  | 749 | [9 empty] | СП Наружные сети водопровода, канализации, теплоснабжения, газопровода
|  | Всего по позиции |  |  | 10: 329.6 | [11 empty] | Всего по позиции
45 | ТЕР22-06-005-04 | Врезка в существующие сети отводов и патрубков диаметром: 150 мм |  |  | 4: 1 врезка; 7: 1 | [6 empty] | Врезка в существующие сети отводов и патрубков диаметром: 150 мм
| Приказ от 04.08.2020 № 421/пр п.58б | При применении сметных норм, включенных в сборники ГЭСН (ФЕР, ТЕР), аналогичных технологическим процессам в новом строительстве, в том числе по возведению новых конструктивных элементов ОЗП=1,15; ЭМ=1,25 к расх.; ЗПМ=1,25; ТЗ=1,15; ТЗМ=1,25 | [18 empty] | При применении сметных норм, включенных в сборники ГЭСН (ФЕР, ТЕР), аналогичных технологическим процессам в новом строительстве, в том числе по возведению новых конструктивных элементов ОЗП=1,15; ЭМ=1,25 к расх.; ЗПМ=1,25; ТЗ=1,15; ТЗМ=1,25
| Приказ от 04.08.2020 № 421/пр прил.10 табл.3 п.10.1 | Производство ремонтно-строительных работ осуществляется в стесненных условиях населенных пунктов: отдельных конструктивных решений объектов капитального строительства (кроме указанных в п.п. 10.2 и 10.3), объектов капитального строительства в целом ОЗП=1,15; ЭМ=1,15 к расх.; ЗПМ=1,15; ТЗ=1,15; ТЗМ=1,15 | [18 empty] | Производство ремонтно-строительных работ осуществляется в стесненных условиях населенных пунктов: отдельных конструктивных решений объектов капитального строительства (кроме указанных в п.п. 10.2 и 10.3), объектов капитального строительства в целом ОЗП=1,15; ЭМ=1,15 к расх.; ЗПМ=1,15; ТЗ=1,15; ТЗМ=1,15
| 1 | ОТ |  |  | 8: 48.37; 9: 1,3225; 10: 63.97; 11: 19,18; 12: 1227 | [8 empty] | ОТ
| 2 | ЭМ |  |  | 8: 192; 9: 1,4375; 10: 276 | [8 empty] | ЭМ
| 3 | в т.ч. ОТм |  |  | 8: 22.27; 9: 1,4375; 10: 32.01; 11: 19,18; 12: 614 | [8 empty] | в т.ч. ОТм
| 4 | М |  |  | 8: 79.82; 10: 17.94 | [8 empty] | М
|  | ЗТ |  |  | 4: чел.-ч; 5: 3,18; 6: 1,3225; 7: 4,20555 | [9 empty] | ЗТ
|  | ЗТм |  |  | 4: чел.-ч; 5: 1,17; 6: 1,4375; 7: 1,681875 | [9 empty] | ЗТм
|  | Итого по расценке |  |  | 8: 258.31; 10: 357.91 | [10 empty] | Итого по расценке
|  | ФОТ |  |  | 10: 95.98; 12: 1841 | [9 empty] | ФОТ
| Приказ № 812/пр от 21.12.2020 Прил. п.18 | НР Наружные сети водопровода, канализации, теплоснабжения, газопровода |  |  | 4: %; 5: 117; 7: 117; 10: 112.3; 12: 2154 | [9 empty] | НР Наружные сети водопровода, канализации, теплоснабжения, газопровода
| Приказ № 774/пр от 11.12.2020 Прил. п.18, Приказ № 774/пр от 11.12.2020 п.16 | СП Наружные сети водопровода, канализации, теплоснабжения, газопровода |  |  | % | 74 | 0,85 | 62,9 |  |  | 60.37 |  | 1158 | [9 empty] | СП Наружные сети водопровода, канализации, теплоснабжения, газопровода
|  | Всего по позиции |  |  | 10: 530.58 | [11 empty] | Всего по позиции
46 | ТЕР22-06-005-05 | Врезка в существующие сети отводов и патрубков диаметром: 200 мм |  |  | 4: 1 врезка; 7: 1 | [6 empty] | Врезка в существующие сети отводов и патрубков диаметром: 200 мм
| Приказ от 04.08.2020 № 421/пр п.58б | При применении сметных норм, включенных в сборники ГЭСН (ФЕР, ТЕР), аналогичных технологическим процессам в новом строительстве, в том числе по возведению новых конструктивных элементов ОЗП=1,15; ЭМ=1,25 к расх.; ЗПМ=1,25; ТЗ=1,15; ТЗМ=1,25 | [18 empty] | При применении сметных норм, включенных в сборники ГЭСН (ФЕР, ТЕР), аналогичных технологическим процессам в новом строительстве, в том числе по возведению новых конструктивных элементов ОЗП=1,15; ЭМ=1,25 к расх.; ЗПМ=1,25; ТЗ=1,15; ТЗМ=1,25
| Приказ от 04.08.2020 № 421/пр прил.10 табл.3 п.10.1 | Производство ремонтно-строительных работ осуществляется в стесненных условиях населенных пунктов: отдельных конструктивных решений объектов капитального строительства (кроме указанных в п.п. 10.2 и 10.3), объектов капитального строительства в целом ОЗП=1,15; ЭМ=1,15 к расх.; ЗПМ=1,15; ТЗ=1,15; ТЗМ=1,15 | [18 empty] | Производство ремонтно-строительных работ осуществляется в стесненных условиях населенных пунктов: отдельных конструктивных решений объектов капитального строительства (кроме указанных в п.п. 10.2 и 10.3), объектов капитального строительства в целом ОЗП=1,15; ЭМ=1,15 к расх.; ЗПМ=1,15; ТЗ=1,15; ТЗМ=1,15
| 1 | ОТ |  |  | 8: 63.38; 9: 1,3225; 10: 83.82; 11: 19,18; 12: 1608 | [8 empty] | ОТ
| 2 | ЭМ |  |  | 8: 253.76; 9: 1,4375; 10: 364.78 | [8 empty] | ЭМ
| 3 | в т.ч. ОТм |  |  | 8: 30.45; 9: 1,4375; 10: 43.77; 11: 19,18; 12: 840 | [8 empty] | в т.ч. ОТм
| 4 | М |  |  | 8: 135.82; 10: 29.2 | [8 empty] | М
|  | ЗТ |  |  | 4: чел.-ч; 5: 4,11; 6: 1,3225; 7: 5,435475 | [9 empty] | ЗТ
|  | ЗТм |  |  | 4: чел.-ч; 5: 1,6; 6: 1,4375; 7: 2,3 | [9 empty] | ЗТм
|  | Итого по расценке |  |  | 8: 346.34; 10: 477.8 | [10 empty] | Итого по расценке
|  | ФОТ |  |  | 10: 127.59; 12: 2448 | [9 empty] | ФОТ
| Приказ № 812/пр от 21.12.2020 Прил. п.18 | НР Наружные сети водопровода, канализации, теплоснабжения, газопровода |  |  | 4: %; 5: 117; 7: 117; 10: 149.28; 12: 2864 | [9 empty] | НР Наружные сети водопровода, канализации, теплоснабжения, газопровода
| Приказ № 774/пр от 11.12.2020 Прил. п.18, Приказ № 774/пр от 11.12.2020 п.16 | СП Наружные сети водопровода, канализации, теплоснабжения, газопровода |  |  | % | 74 | 0,85 | 62,9 |  |  | 80.25 |  | 1540 | [9 empty] | СП Наружные сети водопровода, канализации, теплоснабжения, газопровода
|  | Всего по позиции |  |  | 10: 707.33 | [11 empty] | Всего по позиции
47 | ТЕР22-06-005-06 | Врезка в существующие сети отводов и патрубков диаметром: 250 мм |  |  | 4: 1 врезка; 7: 1 | [6 empty] | Врезка в существующие сети отводов и патрубков диаметром: 250 мм
| Приказ от 04.08.2020 № 421/пр п.58б | При применении сметных норм, включенных в сборники ГЭСН (ФЕР, ТЕР), аналогичных технологическим процессам в новом строительстве, в том числе по возведению новых конструктивных элементов ОЗП=1,15; ЭМ=1,25 к расх.; ЗПМ=1,25; ТЗ=1,15; ТЗМ=1,25 | [18 empty] | При применении сметных норм, включенных в сборники ГЭСН (ФЕР, ТЕР), аналогичных технологическим процессам в новом строительстве, в том числе по возведению новых конструктивных элементов ОЗП=1,15; ЭМ=1,25 к расх.; ЗПМ=1,25; ТЗ=1,15; ТЗМ=1,25
| Приказ от 04.08.2020 № 421/пр прил.10 табл.3 п.10.1 | Производство ремонтно-строительных работ осуществляется в стесненных условиях населенных пунктов: отдельных конструктивных решений объектов капитального строительства (кроме указанных в п.п. 10.2 и 10.3), объектов капитального строительства в целом ОЗП=1,15; ЭМ=1,15 к расх.; ЗПМ=1,15; ТЗ=1,15; ТЗМ=1,15 | [18 empty] | Производство ремонтно-строительных работ осуществляется в стесненных условиях населенных пунктов: отдельных конструктивных решений объектов капитального строительства (кроме указанных в п.п. 10.2 и 10.3), объектов капитального строительства в целом ОЗП=1,15; ЭМ=1,15 к расх.; ЗПМ=1,15; ТЗ=1,15; ТЗМ=1,15
| 1 | ОТ |  |  | 8: 88.2; 9: 1,3225; 10: 116.64; 11: 19,18; 12: 2237 | [8 empty] | ОТ
| 2 | ЭМ |  |  | 8: 379.13; 9: 1,4375; 10: 545 | [8 empty] | ЭМ
| 3 | в т.ч. ОТм |  |  | 8: 46.81; 9: 1,4375; 10: 67.29; 11: 19,18; 12: 1291 | [8 empty] | в т.ч. ОТм
| 4 | М |  |  | 8: 189.87; 10: 39.95 | [8 empty] | М
|  | ЗТ |  |  | 4: чел.-ч; 5: 5,72; 6: 1,3225; 7: 7,5647 | [9 empty] | ЗТ
|  | ЗТм |  |  | 4: чел.-ч; 5: 2,46; 6: 1,4375; 7: 3,53625 | [9 empty] | ЗТм
|  | Итого по расценке |  |  | 8: 507.28; 10: 701.59 | [10 empty] | Итого по расценке
|  | ФОТ |  |  | 10: 183.93; 12: 3528 | [9 empty] | ФОТ
| Приказ № 812/пр от 21.12.2020 Прил. п.18 | НР Наружные сети водопровода, канализации, теплоснабжения, газопровода |  |  | 4: %; 5: 117; 7: 117; 10: 215.2; 12: 4128 | [9 empty] | НР Наружные сети водопровода, канализации, теплоснабжения, газопровода
| Приказ № 774/пр от 11.12.2020 Прил. п.18, Приказ № 774/пр от 11.12.2020 п.16 | СП Наружные сети водопровода, канализации, теплоснабжения, газопровода |  |  | % | 74 | 0,85 | 62,9 |  |  | 115.69 |  | 2219 | [9 empty] | СП Наружные сети водопровода, канализации, теплоснабжения, газопровода
|  | Всего по позиции |  |  | 10: 1032.48 | [11 empty] | Всего по позиции
48 | ТЕР22-06-005-07 | Врезка в существующие сети отводов и патрубков диаметром: 300 мм |  |  | 4: 1 врезка; 7: 1 | [6 empty] | Врезка в существующие сети отводов и патрубков диаметром: 300 мм
| Приказ от 04.08.2020 № 421/пр п.58б | При применении сметных норм, включенных в сборники ГЭСН (ФЕР, ТЕР), аналогичных технологическим процессам в новом строительстве, в том числе по возведению новых конструктивных элементов ОЗП=1,15; ЭМ=1,25 к расх.; ЗПМ=1,25; ТЗ=1,15; ТЗМ=1,25 | [18 empty] | При применении сметных норм, включенных в сборники ГЭСН (ФЕР, ТЕР), аналогичных технологическим процессам в новом строительстве, в том числе по возведению новых конструктивных элементов ОЗП=1,15; ЭМ=1,25 к расх.; ЗПМ=1,25; ТЗ=1,15; ТЗМ=1,25
| Приказ от 04.08.2020 № 421/пр прил.10 табл.3 п.10.1 | Производство ремонтно-строительных работ осуществляется в стесненных условиях населенных пунктов: отдельных конструктивных решений объектов капитального строительства (кроме указанных в п.п. 10.2 и 10.3), объектов капитального строительства в целом ОЗП=1,15; ЭМ=1,15 к расх.; ЗПМ=1,15; ТЗ=1,15; ТЗМ=1,15 | [18 empty] | Производство ремонтно-строительных работ осуществляется в стесненных условиях населенных пунктов: отдельных конструктивных решений объектов капитального строительства (кроме указанных в п.п. 10.2 и 10.3), объектов капитального строительства в целом ОЗП=1,15; ЭМ=1,15 к расх.; ЗПМ=1,15; ТЗ=1,15; ТЗМ=1,15
| 1 | ОТ |  |  | 8: 99.15; 9: 1,3225; 10: 131.13; 11: 19,18; 12: 2515 | [8 empty] | ОТ
| 2 | ЭМ |  |  | 8: 495.05; 9: 1,4375; 10: 711.63 | [8 empty] | ЭМ
| 3 | в т.ч. ОТм |  |  | 8: 60.86; 9: 1,4375; 10: 87.49; 11: 19,18; 12: 1678 | [8 empty] | в т.ч. ОТм
| 4 | М |  |  | 8: 287.26; 10: 50.69 | [8 empty] | М
|  | ЗТ |  |  | 4: чел.-ч; 5: 6,43; 6: 1,3225; 7: 8,503675 | [9 empty] | ЗТ
|  | ЗТм |  |  | 4: чел.-ч; 5: 3,16; 6: 1,4375; 7: 4,5425 | [9 empty] | ЗТм
|  | Итого по расценке |  |  | 8: 644.89; 10: 893.45 | [10 empty] | Итого по расценке
|  | ФОТ |  |  | 10: 218.62; 12: 4193 | [9 empty] | ФОТ
| Приказ № 812/пр от 21.12.2020 Прил. п.18 | НР Наружные сети водопровода, канализации, теплоснабжения, газопровода |  |  | 4: %; 5: 117; 7: 117; 10: 255.79; 12: 4906 | [9 empty] | НР Наружные сети водопровода, канализации, теплоснабжения, газопровода
| Приказ № 774/пр от 11.12.2020 Прил. п.18, Приказ № 774/пр от 11.12.2020 п.16 | СП Наружные сети водопровода, канализации, теплоснабжения, газопровода |  |  | % | 74 | 0,85 | 62,9 |  |  | 137.51 |  | 2637 | [9 empty] | СП Наружные сети водопровода, канализации, теплоснабжения, газопровода
|  | Всего по позиции |  |  | 10: 1286.75 | [11 empty] | Всего по позиции
49 | ТЕР22-06-005-08 | Врезка в существующие сети отводов и патрубков диаметром: 400 мм |  |  | 4: 1 врезка; 7: 1 | [6 empty] | Врезка в существующие сети отводов и патрубков диаметром: 400 мм
| Приказ от 04.08.2020 № 421/пр п.58б | При применении сметных норм, включенных в сборники ГЭСН (ФЕР, ТЕР), аналогичных технологическим процессам в новом строительстве, в том числе по возведению новых конструктивных элементов ОЗП=1,15; ЭМ=1,25 к расх.; ЗПМ=1,25; ТЗ=1,15; ТЗМ=1,25 | [18 empty] | При применении сметных норм, включенных в сборники ГЭСН (ФЕР, ТЕР), аналогичных технологическим процессам в новом строительстве, в том числе по возведению новых конструктивных элементов ОЗП=1,15; ЭМ=1,25 к расх.; ЗПМ=1,25; ТЗ=1,15; ТЗМ=1,25
| Приказ от 04.08.2020 № 421/пр прил.10 табл.3 п.10.1 | Производство ремонтно-строительных работ осуществляется в стесненных условиях населенных пунктов: отдельных конструктивных решений объектов капитального строительства (кроме указанных в п.п. 10.2 и 10.3), объектов капитального строительства в целом ОЗП=1,15; ЭМ=1,15 к расх.; ЗПМ=1,15; ТЗ=1,15; ТЗМ=1,15 | [18 empty] | Производство ремонтно-строительных работ осуществляется в стесненных условиях населенных пунктов: отдельных конструктивных решений объектов капитального строительства (кроме указанных в п.п. 10.2 и 10.3), объектов капитального строительства в целом ОЗП=1,15; ЭМ=1,15 к расх.; ЗПМ=1,15; ТЗ=1,15; ТЗМ=1,15
| 1 | ОТ |  |  | 8: 121.97; 9: 1,3225; 10: 161.31; 11: 19,18; 12: 3094 | [8 empty] | ОТ
| 2 | ЭМ |  |  | 8: 643.96; 9: 1,4375; 10: 925.69 | [8 empty] | ЭМ
| 3 | в т.ч. ОТм |  |  | 8: 79.6; 9: 1,4375; 10: 114.43; 11: 19,18; 12: 2195 | [8 empty] | в т.ч. ОТм
| 4 | М |  |  | 8: 426.56; 10: 63.85 | [8 empty] | М
|  | ЗТ |  |  | 4: чел.-ч; 5: 7,91; 6: 1,3225; 7: 10,460975 | [9 empty] | ЗТ
|  | ЗТм |  |  | 4: чел.-ч; 5: 4,12; 6: 1,4375; 7: 5,9225 | [9 empty] | ЗТм
|  | Итого по расценке |  |  | 8: 829.78; 10: 1150.85 | [10 empty] | Итого по расценке
|  | ФОТ |  |  | 10: 275.74; 12: 5289 | [9 empty] | ФОТ
| Приказ № 812/пр от 21.12.2020 Прил. п.18 | НР Наружные сети водопровода, канализации, теплоснабжения, газопровода |  |  | 4: %; 5: 117; 7: 117; 10: 322.62; 12: 6188 | [9 empty] | НР Наружные сети водопровода, канализации, теплоснабжения, газопровода
| Приказ № 774/пр от 11.12.2020 Прил. п.18, Приказ № 774/пр от 11.12.2020 п.16 | СП Наружные сети водопровода, канализации, теплоснабжения, газопровода |  |  | % | 74 | 0,85 | 62,9 |  |  | 173.44 |  | 3327 | [9 empty] | СП Наружные сети водопровода, канализации, теплоснабжения, газопровода
|  | Всего по позиции |  |  | 10: 1646.91 | [11 empty] | Всего по позиции
50 | ТЕР22-06-005-09 | Врезка в существующие сети отводов и патрубков диаметром: 500 мм |  |  | 4: 1 врезка; 7: 1 | [6 empty] | Врезка в существующие сети отводов и патрубков диаметром: 500 мм
| Приказ от 04.08.2020 № 421/пр п.58б | При применении сметных норм, включенных в сборники ГЭСН (ФЕР, ТЕР), аналогичных технологическим процессам в новом строительстве, в том числе по возведению новых конструктивных элементов ОЗП=1,15; ЭМ=1,25 к расх.; ЗПМ=1,25; ТЗ=1,15; ТЗМ=1,25 | [18 empty] | При применении сметных норм, включенных в сборники ГЭСН (ФЕР, ТЕР), аналогичных технологическим процессам в новом строительстве, в том числе по возведению новых конструктивных элементов ОЗП=1,15; ЭМ=1,25 к расх.; ЗПМ=1,25; ТЗ=1,15; ТЗМ=1,25
| Приказ от 04.08.2020 № 421/пр прил.10 табл.3 п.10.1 | Производство ремонтно-строительных работ осуществляется в стесненных условиях населенных пунктов: отдельных конструктивных решений объектов капитального строительства (кроме указанных в п.п. 10.2 и 10.3), объектов капитального строительства в целом ОЗП=1,15; ЭМ=1,15 к расх.; ЗПМ=1,15; ТЗ=1,15; ТЗМ=1,15 | [18 empty] | Производство ремонтно-строительных работ осуществляется в стесненных условиях населенных пунктов: отдельных конструктивных решений объектов капитального строительства (кроме указанных в п.п. 10.2 и 10.3), объектов капитального строительства в целом ОЗП=1,15; ЭМ=1,15 к расх.; ЗПМ=1,15; ТЗ=1,15; ТЗМ=1,15
| 1 | ОТ |  |  | 8: 156.51; 9: 1,3225; 10: 206.98; 11: 19,18; 12: 3970 | [8 empty] | ОТ
| 2 | ЭМ |  |  | 8: 843.68; 9: 1,4375; 10: 1212.79 | [8 empty] | ЭМ
| 3 | в т.ч. ОТм |  |  | 8: 99.99; 9: 1,4375; 10: 143.74; 11: 19,18; 12: 2757 | [8 empty] | в т.ч. ОТм
| 4 | М |  |  | 8: 723.54; 10: 77.96 | [8 empty] | М
|  | ЗТ |  |  | 4: чел.-ч; 5: 10,15; 6: 1,3225; 7: 13,423375 | [9 empty] | ЗТ
|  | ЗТм |  |  | 4: чел.-ч; 5: 5,17; 6: 1,4375; 7: 7,431875 | [9 empty] | ЗТм
|  | Итого по расценке |  |  | 8: 1078.15; 10: 1497.73 | [10 empty] | Итого по расценке
|  | ФОТ |  |  | 10: 350.72; 12: 6727 | [9 empty] | ФОТ
| Приказ № 812/пр от 21.12.2020 Прил. п.18 | НР Наружные сети водопровода, канализации, теплоснабжения, газопровода |  |  | 4: %; 5: 117; 7: 117; 10: 410.34; 12: 7871 | [9 empty] | НР Наружные сети водопровода, канализации, теплоснабжения, газопровода
| Приказ № 774/пр от 11.12.2020 Прил. п.18, Приказ № 774/пр от 11.12.2020 п.16 | СП Наружные сети водопровода, канализации, теплоснабжения, газопровода |  |  | % | 74 | 0,85 | 62,9 |  |  | 220.6 |  | 4231 | [9 empty] | СП Наружные сети водопровода, канализации, теплоснабжения, газопровода
|  | Всего по позиции |  |  | 10: 2128.67 | [11 empty] | Всего по позиции
51 | ТЕР22-06-005-10 | Врезка в существующие сети отводов и патрубков диаметром: 600 мм |  |  | 4: 1 врезка; 7: 1 | [6 empty] | Врезка в существующие сети отводов и патрубков диаметром: 600 мм
| Приказ от 04.08.2020 № 421/пр п.58б | При применении сметных норм, включенных в сборники ГЭСН (ФЕР, ТЕР), аналогичных технологическим процессам в новом строительстве, в том числе по возведению новых конструктивных элементов ОЗП=1,15; ЭМ=1,25 к расх.; ЗПМ=1,25; ТЗ=1,15; ТЗМ=1,25 | [18 empty] | При применении сметных норм, включенных в сборники ГЭСН (ФЕР, ТЕР), аналогичных технологическим процессам в новом строительстве, в том числе по возведению новых конструктивных элементов ОЗП=1,15; ЭМ=1,25 к расх.; ЗПМ=1,25; ТЗ=1,15; ТЗМ=1,25
| Приказ от 04.08.2020 № 421/пр прил.10 табл.3 п.10.1 | Производство ремонтно-строительных работ осуществляется в стесненных условиях населенных пунктов: отдельных конструктивных решений объектов капитального строительства (кроме указанных в п.п. 10.2 и 10.3), объектов капитального строительства в целом ОЗП=1,15; ЭМ=1,15 к расх.; ЗПМ=1,15; ТЗ=1,15; ТЗМ=1,15 | [18 empty] | Производство ремонтно-строительных работ осуществляется в стесненных условиях населенных пунктов: отдельных конструктивных решений объектов капитального строительства (кроме указанных в п.п. 10.2 и 10.3), объектов капитального строительства в целом ОЗП=1,15; ЭМ=1,15 к расх.; ЗПМ=1,15; ТЗ=1,15; ТЗМ=1,15
| 1 | ОТ |  |  | 8: 164.84; 9: 1,3225; 10: 218; 11: 19,18; 12: 4181 | [8 empty] | ОТ
| 2 | ЭМ |  |  | 8: 1533.78; 9: 1,4375; 10: 2204.81 | [8 empty] | ЭМ
| 3 | в т.ч. ОТм |  |  | 8: 174.23; 9: 1,4375; 10: 250.46; 11: 19,18; 12: 4804 | [8 empty] | в т.ч. ОТм
| 4 | М |  |  | 8: 1038.07; 10: 96.3 | [8 empty] | М
|  | ЗТ |  |  | 4: чел.-ч; 5: 10,69; 6: 1,3225; 7: 14,137525 | [9 empty] | ЗТ
|  | ЗТм |  |  | 4: чел.-ч; 5: 8,88; 6: 1,4375; 7: 12,765 | [9 empty] | ЗТм
|  | Итого по расценке |  |  | 8: 1794.92; 10: 2519.11 | [10 empty] | Итого по расценке
|  | ФОТ |  |  | 10: 468.46; 12: 8985 | [9 empty] | ФОТ
| Приказ № 812/пр от 21.12.2020 Прил. п.18 | НР Наружные сети водопровода, канализации, теплоснабжения, газопровода |  |  | 4: %; 5: 117; 7: 117; 10: 548.1; 12: 10512 | [9 empty] | НР Наружные сети водопровода, канализации, теплоснабжения, газопровода
| Приказ № 774/пр от 11.12.2020 Прил. п.18, Приказ № 774/пр от 11.12.2020 п.16 | СП Наружные сети водопровода, канализации, теплоснабжения, газопровода |  |  | % | 74 | 0,85 | 62,9 |  |  | 294.66 |  | 5652 | [9 empty] | СП Наружные сети водопровода, канализации, теплоснабжения, газопровода
|  | Всего по позиции |  |  | 10: 3361.87 | [11 empty] | Всего по позиции
52 | ТЕР22-06-005-11 | Врезка в существующие сети отводов и патрубков диаметром: 700 мм |  |  | 4: 1 врезка; 7: 1 | [6 empty] | Врезка в существующие сети отводов и патрубков диаметром: 700 мм
| Приказ от 04.08.2020 № 421/пр п.58б | При применении сметных норм, включенных в сборники ГЭСН (ФЕР, ТЕР), аналогичных технологическим процессам в новом строительстве, в том числе по возведению новых конструктивных элементов ОЗП=1,15; ЭМ=1,25 к расх.; ЗПМ=1,25; ТЗ=1,15; ТЗМ=1,25 | [18 empty] | При применении сметных норм, включенных в сборники ГЭСН (ФЕР, ТЕР), аналогичных технологическим процессам в новом строительстве, в том числе по возведению новых конструктивных элементов ОЗП=1,15; ЭМ=1,25 к расх.; ЗПМ=1,25; ТЗ=1,15; ТЗМ=1,25
| Приказ от 04.08.2020 № 421/пр прил.10 табл.3 п.10.1 | Производство ремонтно-строительных работ осуществляется в стесненных условиях населенных пунктов: отдельных конструктивных решений объектов капитального строительства (кроме указанных в п.п. 10.2 и 10.3), объектов капитального строительства в целом ОЗП=1,15; ЭМ=1,15 к расх.; ЗПМ=1,15; ТЗ=1,15; ТЗМ=1,15 | [18 empty] | Производство ремонтно-строительных работ осуществляется в стесненных условиях населенных пунктов: отдельных конструктивных решений объектов капитального строительства (кроме указанных в п.п. 10.2 и 10.3), объектов капитального строительства в целом ОЗП=1,15; ЭМ=1,15 к расх.; ЗПМ=1,15; ТЗ=1,15; ТЗМ=1,15
| 1 | ОТ |  |  | 8: 182.42; 9: 1,3225; 10: 241.25; 11: 19,18; 12: 4627 | [8 empty] | ОТ
| 2 | ЭМ |  |  | 8: 1536.53; 9: 1,4375; 10: 2208.76 | [8 empty] | ЭМ
| 3 | в т.ч. ОТм |  |  | 8: 175.83; 9: 1,4375; 10: 252.76; 11: 19,18; 12: 4848 | [8 empty] | в т.ч. ОТм
| 4 | М |  |  | 8: 1447; 10: 118.24 | [8 empty] | М
|  | ЗТ |  |  | 4: чел.-ч; 5: 11,83; 6: 1,3225; 7: 15,645175 | [9 empty] | ЗТ
|  | ЗТм |  |  | 4: чел.-ч; 5: 8,98; 6: 1,4375; 7: 12,90875 | [9 empty] | ЗТм
|  | Итого по расценке |  |  | 8: 1837.19; 10: 2568.25 | [10 empty] | Итого по расценке
|  | ФОТ |  |  | 10: 494.01; 12: 9475 | [9 empty] | ФОТ
| Приказ № 812/пр от 21.12.2020 Прил. п.18 | НР Наружные сети водопровода, канализации, теплоснабжения, газопровода |  |  | 4: %; 5: 117; 7: 117; 10: 577.99; 12: 11086 | [9 empty] | НР Наружные сети водопровода, канализации, теплоснабжения, газопровода
| Приказ № 774/пр от 11.12.2020 Прил. п.18, Приказ № 774/пр от 11.12.2020 п.16 | СП Наружные сети водопровода, канализации, теплоснабжения, газопровода |  |  | % | 74 | 0,85 | 62,9 |  |  | 310.73 |  | 5960 | [9 empty] | СП Наружные сети водопровода, канализации, теплоснабжения, газопровода
|  | Всего по позиции |  |  | 10: 3456.97 | [11 empty] | Всего по позиции
53 | ТЕР22-06-005-12 | Врезка в существующие сети отводов и патрубков диаметром: 800 мм |  |  | 4: 1 врезка; 7: 1 | [6 empty] | Врезка в существующие сети отводов и патрубков диаметром: 800 мм
| Приказ от 04.08.2020 № 421/пр п.58б | При применении сметных норм, включенных в сборники ГЭСН (ФЕР, ТЕР), аналогичных технологическим процессам в новом строительстве, в том числе по возведению новых конструктивных элементов ОЗП=1,15; ЭМ=1,25 к расх.; ЗПМ=1,25; ТЗ=1,15; ТЗМ=1,25 | [18 empty] | При применении сметных норм, включенных в сборники ГЭСН (ФЕР, ТЕР), аналогичных технологическим процессам в новом строительстве, в том числе по возведению новых конструктивных элементов ОЗП=1,15; ЭМ=1,25 к расх.; ЗПМ=1,25; ТЗ=1,15; ТЗМ=1,25
| Приказ от 04.08.2020 № 421/пр прил.10 табл.3 п.10.1 | Производство ремонтно-строительных работ осуществляется в стесненных условиях населенных пунктов: отдельных конструктивных решений объектов капитального строительства (кроме указанных в п.п. 10.2 и 10.3), объектов капитального строительства в целом ОЗП=1,15; ЭМ=1,15 к расх.; ЗПМ=1,15; ТЗ=1,15; ТЗМ=1,15 | [18 empty] | Производство ремонтно-строительных работ осуществляется в стесненных условиях населенных пунктов: отдельных конструктивных решений объектов капитального строительства (кроме указанных в п.п. 10.2 и 10.3), объектов капитального строительства в целом ОЗП=1,15; ЭМ=1,15 к расх.; ЗПМ=1,15; ТЗ=1,15; ТЗМ=1,15
| 1 | ОТ |  |  | 8: 213.26; 9: 1,3225; 10: 282.04; 11: 19,18; 12: 5410 | [8 empty] | ОТ
| 2 | ЭМ |  |  | 8: 1883.04; 9: 1,4375; 10: 2706.87 | [8 empty] | ЭМ
| 3 | в т.ч. ОТм |  |  | 8: 207.25; 9: 1,4375; 10: 297.92; 11: 19,18; 12: 5714 | [8 empty] | в т.ч. ОТм
| 4 | М |  |  | 8: 2019.71; 10: 157.95 | [8 empty] | М
|  | ЗТ |  |  | 4: чел.-ч; 5: 13,83; 6: 1,3225; 7: 18,290175 | [9 empty] | ЗТ
|  | ЗТм |  |  | 4: чел.-ч; 5: 10,59; 6: 1,4375; 7: 15,223125 | [9 empty] | ЗТм
|  | Итого по расценке |  |  | 8: 2254.25; 10: 3146.86 | [10 empty] | Итого по расценке
|  | ФОТ |  |  | 10: 579.96; 12: 11124 | [9 empty] | ФОТ
| Приказ № 812/пр от 21.12.2020 Прил. п.18 | НР Наружные сети водопровода, канализации, теплоснабжения, газопровода |  |  | 4: %; 5: 117; 7: 117; 10: 678.55; 12: 13015 | [9 empty] | НР Наружные сети водопровода, канализации, теплоснабжения, газопровода
| Приказ № 774/пр от 11.12.2020 Прил. п.18, Приказ № 774/пр от 11.12.2020 п.16 | СП Наружные сети водопровода, канализации, теплоснабжения, газопровода |  |  | % | 74 | 0,85 | 62,9 |  |  | 364.79 |  | 6997 | [9 empty] | СП Наружные сети водопровода, канализации, теплоснабжения, газопровода
|  | Всего по позиции |  |  | 10: 4190.2 | [11 empty] | Всего по позиции
54 | ТЕР22-03-014-01 | Приварка фланцев к стальным трубопроводам диаметром: 50 мм |  |  | 4: 1 фланец; 7: 1 | [6 empty] | Приварка фланцев к стальным трубопроводам диаметром: 50 мм
| Приказ от 04.08.2020 № 421/пр п.58б | При применении сметных норм, включенных в сборники ГЭСН (ФЕР, ТЕР), аналогичных технологическим процессам в новом строительстве, в том числе по возведению новых конструктивных элементов ОЗП=1,15; ЭМ=1,25 к расх.; ЗПМ=1,25; ТЗ=1,15; ТЗМ=1,25 | [18 empty] | При применении сметных норм, включенных в сборники ГЭСН (ФЕР, ТЕР), аналогичных технологическим процессам в новом строительстве, в том числе по возведению новых конструктивных элементов ОЗП=1,15; ЭМ=1,25 к расх.; ЗПМ=1,25; ТЗ=1,15; ТЗМ=1,25
| Приказ от 04.08.2020 № 421/пр прил.10 табл.3 п.10.1 | Производство ремонтно-строительных работ осуществляется в стесненных условиях населенных пунктов: отдельных конструктивных решений объектов капитального строительства (кроме указанных в п.п. 10.2 и 10.3), объектов капитального строительства в целом ОЗП=1,15; ЭМ=1,15 к расх.; ЗПМ=1,15; ТЗ=1,15; ТЗМ=1,15 | [18 empty] | Производство ремонтно-строительных работ осуществляется в стесненных условиях населенных пунктов: отдельных конструктивных решений объектов капитального строительства (кроме указанных в п.п. 10.2 и 10.3), объектов капитального строительства в целом ОЗП=1,15; ЭМ=1,15 к расх.; ЗПМ=1,15; ТЗ=1,15; ТЗМ=1,15
| 1 | ОТ |  |  | 8: 5.78; 9: 1,3225; 10: 7.64; 11: 19,18; 12: 147 | [8 empty] | ОТ
| 2 | ЭМ |  |  | 8: 34.57; 9: 1,4375; 10: 49.69 | [8 empty] | ЭМ
| 3 | в т.ч. ОТм |  |  | 8: 4.76; 9: 1,4375; 10: 6.84; 11: 19,18; 12: 131 | [8 empty] | в т.ч. ОТм
| 4 | М |  |  | 8: 45.08; 10: 1.05 | [8 empty] | М
|  | ЗТ |  |  | 4: чел.-ч; 5: 0,37; 6: 1,3225; 7: 0,489325 | [9 empty] | ЗТ
|  | ЗТм |  |  | 4: чел.-ч; 5: 0,25; 6: 1,4375; 7: 0,359375 | [9 empty] | ЗТм
|  | Итого по расценке |  |  | 8: 41.4; 10: 58.38 | [10 empty] | Итого по расценке
|  | ФОТ |  |  | 10: 14.48; 12: 278 | [9 empty] | ФОТ
| Приказ № 812/пр от 21.12.2020 Прил. п.18 | НР Наружные сети водопровода, канализации, теплоснабжения, газопровода |  |  | 4: %; 5: 117; 7: 117; 10: 16.94; 12: 325 | [9 empty] | НР Наружные сети водопровода, канализации, теплоснабжения, газопровода
| Приказ № 774/пр от 11.12.2020 Прил. п.18, Приказ № 774/пр от 11.12.2020 п.16 | СП Наружные сети водопровода, канализации, теплоснабжения, газопровода |  |  | % | 74 | 0,85 | 62,9 |  |  | 9.11 |  | 175 | [9 empty] | СП Наружные сети водопровода, канализации, теплоснабжения, газопровода
|  | Всего по позиции |  |  | 10: 84.43 | [11 empty] | Всего по позиции
55 | ТЕР22-03-014-02 | Приварка фланцев к стальным трубопроводам диаметром: 80 мм |  |  | 4: 1 фланец; 7: 1 | [6 empty] | Приварка фланцев к стальным трубопроводам диаметром: 80 мм
| Приказ от 04.08.2020 № 421/пр п.58б | При применении сметных норм, включенных в сборники ГЭСН (ФЕР, ТЕР), аналогичных технологическим процессам в новом строительстве, в том числе по возведению новых конструктивных элементов ОЗП=1,15; ЭМ=1,25 к расх.; ЗПМ=1,25; ТЗ=1,15; ТЗМ=1,25 | [18 empty] | При применении сметных норм, включенных в сборники ГЭСН (ФЕР, ТЕР), аналогичных технологическим процессам в новом строительстве, в том числе по возведению новых конструктивных элементов ОЗП=1,15; ЭМ=1,25 к расх.; ЗПМ=1,25; ТЗ=1,15; ТЗМ=1,25
| Приказ от 04.08.2020 № 421/пр прил.10 табл.3 п.10.1 | Производство ремонтно-строительных работ осуществляется в стесненных условиях населенных пунктов: отдельных конструктивных решений объектов капитального строительства (кроме указанных в п.п. 10.2 и 10.3), объектов капитального строительства в целом ОЗП=1,15; ЭМ=1,15 к расх.; ЗПМ=1,15; ТЗ=1,15; ТЗМ=1,15 | [18 empty] | Производство ремонтно-строительных работ осуществляется в стесненных условиях населенных пунктов: отдельных конструктивных решений объектов капитального строительства (кроме указанных в п.п. 10.2 и 10.3), объектов капитального строительства в целом ОЗП=1,15; ЭМ=1,15 к расх.; ЗПМ=1,15; ТЗ=1,15; ТЗМ=1,15
| 1 | ОТ |  |  | 8: 8.28; 9: 1,3225; 10: 10.95; 11: 19,18; 12: 210 | [8 empty] | ОТ
| 2 | ЭМ |  |  | 8: 48.39; 9: 1,4375; 10: 69.56 | [8 empty] | ЭМ
| 3 | в т.ч. ОТм |  |  | 8: 6.66; 9: 1,4375; 10: 9.57; 11: 19,18; 12: 184 | [8 empty] | в т.ч. ОТм
| 4 | М |  |  | 8: 61.81; 10: 2.31 | [8 empty] | М
|  | ЗТ |  |  | 4: чел.-ч; 5: 0,53; 6: 1,3225; 7: 0,700925 | [9 empty] | ЗТ
|  | ЗТм |  |  | 4: чел.-ч; 5: 0,35; 6: 1,4375; 7: 0,503125 | [9 empty] | ЗТм
|  | Итого по расценке |  |  | 8: 58.98; 10: 82.82 | [10 empty] | Итого по расценке
|  | ФОТ |  |  | 10: 20.52; 12: 394 | [9 empty] | ФОТ
| Приказ № 812/пр от 21.12.2020 Прил. п.18 | НР Наружные сети водопровода, канализации, теплоснабжения, газопровода |  |  | 4: %; 5: 117; 7: 117; 10: 24.01; 12: 461 | [9 empty] | НР Наружные сети водопровода, канализации, теплоснабжения, газопровода
| Приказ № 774/пр от 11.12.2020 Прил. п.18, Приказ № 774/пр от 11.12.2020 п.16 | СП Наружные сети водопровода, канализации, теплоснабжения, газопровода |  |  | % | 74 | 0,85 | 62,9 |  |  | 12.91 |  | 248 | [9 empty] | СП Наружные сети водопровода, канализации, теплоснабжения, газопровода
|  | Всего по позиции |  |  | 10: 119.74 | [11 empty] | Всего по позиции
56 | ТЕР22-03-014-03 | Приварка фланцев к стальным трубопроводам диаметром: 100 мм |  |  | 4: 1 фланец; 7: 1 | [6 empty] | Приварка фланцев к стальным трубопроводам диаметром: 100 мм
| Приказ от 04.08.2020 № 421/пр п.58б | При применении сметных норм, включенных в сборники ГЭСН (ФЕР, ТЕР), аналогичных технологическим процессам в новом строительстве, в том числе по возведению новых конструктивных элементов ОЗП=1,15; ЭМ=1,25 к расх.; ЗПМ=1,25; ТЗ=1,15; ТЗМ=1,25 | [18 empty] | При применении сметных норм, включенных в сборники ГЭСН (ФЕР, ТЕР), аналогичных технологическим процессам в новом строительстве, в том числе по возведению новых конструктивных элементов ОЗП=1,15; ЭМ=1,25 к расх.; ЗПМ=1,25; ТЗ=1,15; ТЗМ=1,25
| Приказ от 04.08.2020 № 421/пр прил.10 табл.3 п.10.1 | Производство ремонтно-строительных работ осуществляется в стесненных условиях населенных пунктов: отдельных конструктивных решений объектов капитального строительства (кроме указанных в п.п. 10.2 и 10.3), объектов капитального строительства в целом ОЗП=1,15; ЭМ=1,15 к расх.; ЗПМ=1,15; ТЗ=1,15; ТЗМ=1,15 | [18 empty] | Производство ремонтно-строительных работ осуществляется в стесненных условиях населенных пунктов: отдельных конструктивных решений объектов капитального строительства (кроме указанных в п.п. 10.2 и 10.3), объектов капитального строительства в целом ОЗП=1,15; ЭМ=1,15 к расх.; ЗПМ=1,15; ТЗ=1,15; ТЗМ=1,15
| 1 | ОТ |  |  | 8: 10.93; 9: 1,3225; 10: 14.45; 11: 19,18; 12: 277 | [8 empty] | ОТ
| 2 | ЭМ |  |  | 8: 53.93; 9: 1,4375; 10: 77.52 | [8 empty] | ЭМ
| 3 | в т.ч. ОТм |  |  | 8: 7.42; 9: 1,4375; 10: 10.67; 11: 19,18; 12: 205 | [8 empty] | в т.ч. ОТм
| 4 | М |  |  | 8: 92.31; 10: 3.05 | [8 empty] | М
|  | ЗТ |  |  | 4: чел.-ч; 5: 0,7; 6: 1,3225; 7: 0,92575 | [9 empty] | ЗТ
|  | ЗТм |  |  | 4: чел.-ч; 5: 0,39; 6: 1,4375; 7: 0,560625 | [9 empty] | ЗТм
|  | Итого по расценке |  |  | 8: 67.91; 10: 95.02 | [10 empty] | Итого по расценке
|  | ФОТ |  |  | 10: 25.12; 12: 482 | [9 empty] | ФОТ
| Приказ № 812/пр от 21.12.2020 Прил. п.18 | НР Наружные сети водопровода, канализации, теплоснабжения, газопровода |  |  | 4: %; 5: 117; 7: 117; 10: 29.39; 12: 564 | [9 empty] | НР Наружные сети водопровода, канализации, теплоснабжения, газопровода
| Приказ № 774/пр от 11.12.2020 Прил. п.18, Приказ № 774/пр от 11.12.2020 п.16 | СП Наружные сети водопровода, канализации, теплоснабжения, газопровода |  |  | % | 74 | 0,85 | 62,9 |  |  | 15.8 |  | 303 | [9 empty] | СП Наружные сети водопровода, канализации, теплоснабжения, газопровода
|  | Всего по позиции |  |  | 10: 140.21 | [11 empty] | Всего по позиции
57 | ТЕР22-03-014-04 | Приварка фланцев к стальным трубопроводам диаметром: 125 мм |  |  | 4: 1 фланец; 7: 1 | [6 empty] | Приварка фланцев к стальным трубопроводам диаметром: 125 мм
| Приказ от 04.08.2020 № 421/пр п.58б | При применении сметных норм, включенных в сборники ГЭСН (ФЕР, ТЕР), аналогичных технологическим процессам в новом строительстве, в том числе по возведению новых конструктивных элементов ОЗП=1,15; ЭМ=1,25 к расх.; ЗПМ=1,25; ТЗ=1,15; ТЗМ=1,25 | [18 empty] | При применении сметных норм, включенных в сборники ГЭСН (ФЕР, ТЕР), аналогичных технологическим процессам в новом строительстве, в том числе по возведению новых конструктивных элементов ОЗП=1,15; ЭМ=1,25 к расх.; ЗПМ=1,25; ТЗ=1,15; ТЗМ=1,25
| Приказ от 04.08.2020 № 421/пр прил.10 табл.3 п.10.1 | Производство ремонтно-строительных работ осуществляется в стесненных условиях населенных пунктов: отдельных конструктивных решений объектов капитального строительства (кроме указанных в п.п. 10.2 и 10.3), объектов капитального строительства в целом ОЗП=1,15; ЭМ=1,15 к расх.; ЗПМ=1,15; ТЗ=1,15; ТЗМ=1,15 | [18 empty] | Производство ремонтно-строительных работ осуществляется в стесненных условиях населенных пунктов: отдельных конструктивных решений объектов капитального строительства (кроме указанных в п.п. 10.2 и 10.3), объектов капитального строительства в целом ОЗП=1,15; ЭМ=1,15 к расх.; ЗПМ=1,15; ТЗ=1,15; ТЗМ=1,15
| 1 | ОТ |  |  | 8: 12.81; 9: 1,3225; 10: 16.94; 11: 19,18; 12: 325 | [8 empty] | ОТ
| 2 | ЭМ |  |  | 8: 66.37; 9: 1,4375; 10: 95.41 | [8 empty] | ЭМ
| 3 | в т.ч. ОТм |  |  | 8: 9.13; 9: 1,4375; 10: 13.12; 11: 19,18; 12: 252 | [8 empty] | в т.ч. ОТм
| 4 | М |  |  | 8: 120.31; 10: 3.68 | [8 empty] | М
|  | ЗТ |  |  | 4: чел.-ч; 5: 0,82; 6: 1,3225; 7: 1,08445 | [9 empty] | ЗТ
|  | ЗТм |  |  | 4: чел.-ч; 5: 0,48; 6: 1,4375; 7: 0,69 | [9 empty] | ЗТм
|  | Итого по расценке |  |  | 8: 82.86; 10: 116.03 | [10 empty] | Итого по расценке
|  | ФОТ |  |  | 10: 30.06; 12: 577 | [9 empty] | ФОТ
| Приказ № 812/пр от 21.12.2020 Прил. п.18 | НР Наружные сети водопровода, канализации, теплоснабжения, газопровода |  |  | 4: %; 5: 117; 7: 117; 10: 35.17; 12: 675 | [9 empty] | НР Наружные сети водопровода, канализации, теплоснабжения, газопровода
| Приказ № 774/пр от 11.12.2020 Прил. п.18, Приказ № 774/пр от 11.12.2020 п.16 | СП Наружные сети водопровода, канализации, теплоснабжения, газопровода |  |  | % | 74 | 0,85 | 62,9 |  |  | 18.91 |  | 363 | [9 empty] | СП Наружные сети водопровода, канализации, теплоснабжения, газопровода
|  | Всего по позиции |  |  | 10: 170.11 | [11 empty] | Всего по позиции
58 | ТЕР22-03-014-05 | Приварка фланцев к стальным трубопроводам диаметром: 150 мм |  |  | 4: 1 фланец; 7: 1 | [6 empty] | Приварка фланцев к стальным трубопроводам диаметром: 150 мм
| Приказ от 04.08.2020 № 421/пр п.58б | При применении сметных норм, включенных в сборники ГЭСН (ФЕР, ТЕР), аналогичных технологическим процессам в новом строительстве, в том числе по возведению новых конструктивных элементов ОЗП=1,15; ЭМ=1,25 к расх.; ЗПМ=1,25; ТЗ=1,15; ТЗМ=1,25 | [18 empty] | При применении сметных норм, включенных в сборники ГЭСН (ФЕР, ТЕР), аналогичных технологическим процессам в новом строительстве, в том числе по возведению новых конструктивных элементов ОЗП=1,15; ЭМ=1,25 к расх.; ЗПМ=1,25; ТЗ=1,15; ТЗМ=1,25
| Приказ от 04.08.2020 № 421/пр прил.10 табл.3 п.10.1 | Производство ремонтно-строительных работ осуществляется в стесненных условиях населенных пунктов: отдельных конструктивных решений объектов капитального строительства (кроме указанных в п.п. 10.2 и 10.3), объектов капитального строительства в целом ОЗП=1,15; ЭМ=1,15 к расх.; ЗПМ=1,15; ТЗ=1,15; ТЗМ=1,15 | [18 empty] | Производство ремонтно-строительных работ осуществляется в стесненных условиях населенных пунктов: отдельных конструктивных решений объектов капитального строительства (кроме указанных в п.п. 10.2 и 10.3), объектов капитального строительства в целом ОЗП=1,15; ЭМ=1,15 к расх.; ЗПМ=1,15; ТЗ=1,15; ТЗМ=1,15
| 1 | ОТ |  |  | 8: 16.24; 9: 1,3225; 10: 21.48; 11: 19,18; 12: 412 | [8 empty] | ОТ
| 2 | ЭМ |  |  | 8: 79.91; 9: 1,4375; 10: 114.87 | [8 empty] | ЭМ
| 3 | в т.ч. ОТм |  |  | 8: 10.85; 9: 1,4375; 10: 15.6; 11: 19,18; 12: 299 | [8 empty] | в т.ч. ОТм
| 4 | М |  |  | 8: 139.1; 10: 4.62 | [8 empty] | М
|  | ЗТ |  |  | 4: чел.-ч; 5: 1,04; 6: 1,3225; 7: 1,3754 | [9 empty] | ЗТ
|  | ЗТм |  |  | 4: чел.-ч; 5: 0,57; 6: 1,4375; 7: 0,819375 | [9 empty] | ЗТм
|  | Итого по расценке |  |  | 8: 100.77; 10: 140.97 | [10 empty] | Итого по расценке
|  | ФОТ |  |  | 10: 37.08; 12: 711 | [9 empty] | ФОТ
| Приказ № 812/пр от 21.12.2020 Прил. п.18 | НР Наружные сети водопровода, канализации, теплоснабжения, газопровода |  |  | 4: %; 5: 117; 7: 117; 10: 43.38; 12: 832 | [9 empty] | НР Наружные сети водопровода, канализации, теплоснабжения, газопровода
| Приказ № 774/пр от 11.12.2020 Прил. п.18, Приказ № 774/пр от 11.12.2020 п.16 | СП Наружные сети водопровода, канализации, теплоснабжения, газопровода |  |  | % | 74 | 0,85 | 62,9 |  |  | 23.32 |  | 447 | [9 empty] | СП Наружные сети водопровода, канализации, теплоснабжения, газопровода
|  | Всего по позиции |  |  | 10: 207.67 | [11 empty] | Всего по позиции
59 | ТЕР22-03-014-06 | Приварка фланцев к стальным трубопроводам диаметром: 200 мм |  |  | 4: 1 фланец; 7: 1 | [6 empty] | Приварка фланцев к стальным трубопроводам диаметром: 200 мм
| Приказ от 04.08.2020 № 421/пр п.58б | При применении сметных норм, включенных в сборники ГЭСН (ФЕР, ТЕР), аналогичных технологическим процессам в новом строительстве, в том числе по возведению новых конструктивных элементов ОЗП=1,15; ЭМ=1,25 к расх.; ЗПМ=1,25; ТЗ=1,15; ТЗМ=1,25 | [18 empty] | При применении сметных норм, включенных в сборники ГЭСН (ФЕР, ТЕР), аналогичных технологическим процессам в новом строительстве, в том числе по возведению новых конструктивных элементов ОЗП=1,15; ЭМ=1,25 к расх.; ЗПМ=1,25; ТЗ=1,15; ТЗМ=1,25
| Приказ от 04.08.2020 № 421/пр прил.10 табл.3 п.10.1 | Производство ремонтно-строительных работ осуществляется в стесненных условиях населенных пунктов: отдельных конструктивных решений объектов капитального строительства (кроме указанных в п.п. 10.2 и 10.3), объектов капитального строительства в целом ОЗП=1,15; ЭМ=1,15 к расх.; ЗПМ=1,15; ТЗ=1,15; ТЗМ=1,15 | [18 empty] | Производство ремонтно-строительных работ осуществляется в стесненных условиях населенных пунктов: отдельных конструктивных решений объектов капитального строительства (кроме указанных в п.п. 10.2 и 10.3), объектов капитального строительства в целом ОЗП=1,15; ЭМ=1,15 к расх.; ЗПМ=1,15; ТЗ=1,15; ТЗМ=1,15
| 1 | ОТ |  |  | 8: 25.93; 9: 1,3225; 10: 34.29; 11: 19,18; 12: 658 | [8 empty] | ОТ
| 2 | ЭМ |  |  | 8: 151.81; 9: 1,4375; 10: 218.23 | [8 empty] | ЭМ
| 3 | в т.ч. ОТм |  |  | 8: 20.74; 9: 1,4375; 10: 29.81; 11: 19,18; 12: 572 | [8 empty] | в т.ч. ОТм
| 4 | М |  |  | 8: 196.49; 10: 6.09 | [8 empty] | М
|  | ЗТ |  |  | 4: чел.-ч; 5: 1,66; 6: 1,3225; 7: 2,19535 | [9 empty] | ЗТ
|  | ЗТм |  |  | 4: чел.-ч; 5: 1,09; 6: 1,4375; 7: 1,566875 | [9 empty] | ЗТм
|  | Итого по расценке |  |  | 8: 183.83; 10: 258.61 | [10 empty] | Итого по расценке
|  | ФОТ |  |  | 10: 64.1; 12: 1230 | [9 empty] | ФОТ
| Приказ № 812/пр от 21.12.2020 Прил. п.18 | НР Наружные сети водопровода, канализации, теплоснабжения, газопровода |  |  | 4: %; 5: 117; 7: 117; 10: 75; 12: 1439 | [9 empty] | НР Наружные сети водопровода, канализации, теплоснабжения, газопровода
| Приказ № 774/пр от 11.12.2020 Прил. п.18, Приказ № 774/пр от 11.12.2020 п.16 | СП Наружные сети водопровода, канализации, теплоснабжения, газопровода |  |  | % | 74 | 0,85 | 62,9 |  |  | 40.32 |  | 774 | [9 empty] | СП Наружные сети водопровода, канализации, теплоснабжения, газопровода
|  | Всего по позиции |  |  | 10: 373.93 | [11 empty] | Всего по позиции
60 | ТЕР22-03-014-07 | Приварка фланцев к стальным трубопроводам диаметром: 250 мм |  |  | 4: 1 фланец; 7: 1 | [6 empty] | Приварка фланцев к стальным трубопроводам диаметром: 250 мм
| Приказ от 04.08.2020 № 421/пр п.58б | При применении сметных норм, включенных в сборники ГЭСН (ФЕР, ТЕР), аналогичных технологическим процессам в новом строительстве, в том числе по возведению новых конструктивных элементов ОЗП=1,15; ЭМ=1,25 к расх.; ЗПМ=1,25; ТЗ=1,15; ТЗМ=1,25 | [18 empty] | При применении сметных норм, включенных в сборники ГЭСН (ФЕР, ТЕР), аналогичных технологическим процессам в новом строительстве, в том числе по возведению новых конструктивных элементов ОЗП=1,15; ЭМ=1,25 к расх.; ЗПМ=1,25; ТЗ=1,15; ТЗМ=1,25
| Приказ от 04.08.2020 № 421/пр прил.10 табл.3 п.10.1 | Производство ремонтно-строительных работ осуществляется в стесненных условиях населенных пунктов: отдельных конструктивных решений объектов капитального строительства (кроме указанных в п.п. 10.2 и 10.3), объектов капитального строительства в целом ОЗП=1,15; ЭМ=1,15 к расх.; ЗПМ=1,15; ТЗ=1,15; ТЗМ=1,15 | [18 empty] | Производство ремонтно-строительных работ осуществляется в стесненных условиях населенных пунктов: отдельных конструктивных решений объектов капитального строительства (кроме указанных в п.п. 10.2 и 10.3), объектов капитального строительства в целом ОЗП=1,15; ЭМ=1,15 к расх.; ЗПМ=1,15; ТЗ=1,15; ТЗМ=1,15
| 1 | ОТ |  |  | 8: 31.4; 9: 1,3225; 10: 41.53; 11: 19,18; 12: 797 | [8 empty] | ОТ
| 2 | ЭМ |  |  | 8: 164.25; 9: 1,4375; 10: 236.11 | [8 empty] | ЭМ
| 3 | в т.ч. ОТм |  |  | 8: 22.46; 9: 1,4375; 10: 32.29; 11: 19,18; 12: 619 | [8 empty] | в т.ч. ОТм
| 4 | М |  |  | 8: 249.97; 10: 11.98 | [8 empty] | М
|  | ЗТ |  |  | 4: чел.-ч; 5: 2,01; 6: 1,3225; 7: 2,658225 | [9 empty] | ЗТ
|  | ЗТм |  |  | 4: чел.-ч; 5: 1,18; 6: 1,4375; 7: 1,69625 | [9 empty] | ЗТм
|  | Итого по расценке |  |  | 8: 207.63; 10: 289.62 | [10 empty] | Итого по расценке
|  | ФОТ |  |  | 10: 73.82; 12: 1416 | [9 empty] | ФОТ
| Приказ № 812/пр от 21.12.2020 Прил. п.18 | НР Наружные сети водопровода, канализации, теплоснабжения, газопровода |  |  | 4: %; 5: 117; 7: 117; 10: 86.37; 12: 1657 | [9 empty] | НР Наружные сети водопровода, канализации, теплоснабжения, газопровода
| Приказ № 774/пр от 11.12.2020 Прил. п.18, Приказ № 774/пр от 11.12.2020 п.16 | СП Наружные сети водопровода, канализации, теплоснабжения, газопровода |  |  | % | 74 | 0,85 | 62,9 |  |  | 46.43 |  | 891 | [9 empty] | СП Наружные сети водопровода, канализации, теплоснабжения, газопровода
|  | Всего по позиции |  |  | 10: 422.42 | [11 empty] | Всего по позиции
61 | ТЕР22-03-014-08 | Приварка фланцев к стальным трубопроводам диаметром: 300 мм |  |  | 4: 1 фланец; 7: 1 | [6 empty] | Приварка фланцев к стальным трубопроводам диаметром: 300 мм
| Приказ от 04.08.2020 № 421/пр п.58б | При применении сметных норм, включенных в сборники ГЭСН (ФЕР, ТЕР), аналогичных технологическим процессам в новом строительстве, в том числе по возведению новых конструктивных элементов ОЗП=1,15; ЭМ=1,25 к расх.; ЗПМ=1,25; ТЗ=1,15; ТЗМ=1,25 | [18 empty] | При применении сметных норм, включенных в сборники ГЭСН (ФЕР, ТЕР), аналогичных технологическим процессам в новом строительстве, в том числе по возведению новых конструктивных элементов ОЗП=1,15; ЭМ=1,25 к расх.; ЗПМ=1,25; ТЗ=1,15; ТЗМ=1,25
| Приказ от 04.08.2020 № 421/пр прил.10 табл.3 п.10.1 | Производство ремонтно-строительных работ осуществляется в стесненных условиях населенных пунктов: отдельных конструктивных решений объектов капитального строительства (кроме указанных в п.п. 10.2 и 10.3), объектов капитального строительства в целом ОЗП=1,15; ЭМ=1,15 к расх.; ЗПМ=1,15; ТЗ=1,15; ТЗМ=1,15 | [18 empty] | Производство ремонтно-строительных работ осуществляется в стесненных условиях населенных пунктов: отдельных конструктивных решений объектов капитального строительства (кроме указанных в п.п. 10.2 и 10.3), объектов капитального строительства в целом ОЗП=1,15; ЭМ=1,15 к расх.; ЗПМ=1,15; ТЗ=1,15; ТЗМ=1,15
| 1 | ОТ |  |  | 8: 44.36; 9: 1,3225; 10: 58.67; 11: 19,18; 12: 1125 | [8 empty] | ОТ
| 2 | ЭМ |  |  | 8: 233.09; 9: 1,4375; 10: 335.07 | [8 empty] | ЭМ
| 3 | в т.ч. ОТм |  |  | 8: 31.78; 9: 1,4375; 10: 45.68; 11: 19,18; 12: 876 | [8 empty] | в т.ч. ОТм
| 4 | М |  |  | 8: 323.69; 10: 14.29 | [8 empty] | М
|  | ЗТ |  |  | 4: чел.-ч; 5: 2,84; 6: 1,3225; 7: 3,7559 | [9 empty] | ЗТ
|  | ЗТм |  |  | 4: чел.-ч; 5: 1,67; 6: 1,4375; 7: 2,400625 | [9 empty] | ЗТм
|  | Итого по расценке |  |  | 8: 291.74; 10: 408.03 | [10 empty] | Итого по расценке
|  | ФОТ |  |  | 10: 104.35; 12: 2001 | [9 empty] | ФОТ
| Приказ № 812/пр от 21.12.2020 Прил. п.18 | НР Наружные сети водопровода, канализации, теплоснабжения, газопровода |  |  | 4: %; 5: 117; 7: 117; 10: 122.09; 12: 2341 | [9 empty] | НР Наружные сети водопровода, канализации, теплоснабжения, газопровода
| Приказ № 774/пр от 11.12.2020 Прил. п.18, Приказ № 774/пр от 11.12.2020 п.16 | СП Наружные сети водопровода, канализации, теплоснабжения, газопровода |  |  | % | 74 | 0,85 | 62,9 |  |  | 65.64 |  | 1259 | [9 empty] | СП Наружные сети водопровода, канализации, теплоснабжения, газопровода
|  | Всего по позиции |  |  | 10: 595.76 | [11 empty] | Всего по позиции
62 | ТЕР22-03-014-10 | Приварка фланцев к стальным трубопроводам диаметром: 400 мм |  |  | 4: 1 фланец; 7: 1 | [6 empty] | Приварка фланцев к стальным трубопроводам диаметром: 400 мм
| Приказ от 04.08.2020 № 421/пр п.58б | При применении сметных норм, включенных в сборники ГЭСН (ФЕР, ТЕР), аналогичных технологическим процессам в новом строительстве, в том числе по возведению новых конструктивных элементов ОЗП=1,15; ЭМ=1,25 к расх.; ЗПМ=1,25; ТЗ=1,15; ТЗМ=1,25 | [18 empty] | При применении сметных норм, включенных в сборники ГЭСН (ФЕР, ТЕР), аналогичных технологическим процессам в новом строительстве, в том числе по возведению новых конструктивных элементов ОЗП=1,15; ЭМ=1,25 к расх.; ЗПМ=1,25; ТЗ=1,15; ТЗМ=1,25
| Приказ от 04.08.2020 № 421/пр прил.10 табл.3 п.10.1 | Производство ремонтно-строительных работ осуществляется в стесненных условиях населенных пунктов: отдельных конструктивных решений объектов капитального строительства (кроме указанных в п.п. 10.2 и 10.3), объектов капитального строительства в целом ОЗП=1,15; ЭМ=1,15 к расх.; ЗПМ=1,15; ТЗ=1,15; ТЗМ=1,15 | [18 empty] | Производство ремонтно-строительных работ осуществляется в стесненных условиях населенных пунктов: отдельных конструктивных решений объектов капитального строительства (кроме указанных в п.п. 10.2 и 10.3), объектов капитального строительства в целом ОЗП=1,15; ЭМ=1,15 к расх.; ЗПМ=1,15; ТЗ=1,15; ТЗМ=1,15
| 1 | ОТ |  |  | 8: 52.33; 9: 1,3225; 10: 69.21; 11: 19,18; 12: 1327 | [8 empty] | ОТ
| 2 | ЭМ |  |  | 8: 275.67; 9: 1,4375; 10: 396.28 | [8 empty] | ЭМ
| 3 | в т.ч. ОТм |  |  | 8: 37.49; 9: 1,4375; 10: 53.89; 11: 19,18; 12: 1034 | [8 empty] | в т.ч. ОТм
| 4 | М |  |  | 8: 423.51; 10: 18.91 | [8 empty] | М
|  | ЗТ |  |  | 4: чел.-ч; 5: 3,35; 6: 1,3225; 7: 4,430375 | [9 empty] | ЗТ
|  | ЗТм |  |  | 4: чел.-ч; 5: 1,97; 6: 1,4375; 7: 2,831875 | [9 empty] | ЗТм
|  | Итого по расценке |  |  | 8: 346.91; 10: 484.4 | [10 empty] | Итого по расценке
|  | ФОТ |  |  | 10: 123.1; 12: 2361 | [9 empty] | ФОТ
| Приказ № 812/пр от 21.12.2020 Прил. п.18 | НР Наружные сети водопровода, канализации, теплоснабжения, газопровода |  |  | 4: %; 5: 117; 7: 117; 10: 144.03; 12: 2762 | [9 empty] | НР Наружные сети водопровода, канализации, теплоснабжения, газопровода
| Приказ № 774/пр от 11.12.2020 Прил. п.18, Приказ № 774/пр от 11.12.2020 п.16 | СП Наружные сети водопровода, канализации, теплоснабжения, газопровода |  |  | % | 74 | 0,85 | 62,9 |  |  | 77.43 |  | 1485 | [9 empty] | СП Наружные сети водопровода, канализации, теплоснабжения, газопровода
|  | Всего по позиции |  |  | 10: 705.86 | [11 empty] | Всего по позиции
63 | ТЕР22-03-014-11 | Приварка фланцев к стальным трубопроводам диаметром: 500 мм |  |  | 4: 1 фланец; 7: 1 | [6 empty] | Приварка фланцев к стальным трубопроводам диаметром: 500 мм
| Приказ от 04.08.2020 № 421/пр п.58б | При применении сметных норм, включенных в сборники ГЭСН (ФЕР, ТЕР), аналогичных технологическим процессам в новом строительстве, в том числе по возведению новых конструктивных элементов ОЗП=1,15; ЭМ=1,25 к расх.; ЗПМ=1,25; ТЗ=1,15; ТЗМ=1,25 | [18 empty] | При применении сметных норм, включенных в сборники ГЭСН (ФЕР, ТЕР), аналогичных технологическим процессам в новом строительстве, в том числе по возведению новых конструктивных элементов ОЗП=1,15; ЭМ=1,25 к расх.; ЗПМ=1,25; ТЗ=1,15; ТЗМ=1,25
| Приказ от 04.08.2020 № 421/пр прил.10 табл.3 п.10.1 | Производство ремонтно-строительных работ осуществляется в стесненных условиях населенных пунктов: отдельных конструктивных решений объектов капитального строительства (кроме указанных в п.п. 10.2 и 10.3), объектов капитального строительства в целом ОЗП=1,15; ЭМ=1,15 к расх.; ЗПМ=1,15; ТЗ=1,15; ТЗМ=1,15 | [18 empty] | Производство ремонтно-строительных работ осуществляется в стесненных условиях населенных пунктов: отдельных конструктивных решений объектов капитального строительства (кроме указанных в п.п. 10.2 и 10.3), объектов капитального строительства в целом ОЗП=1,15; ЭМ=1,15 к расх.; ЗПМ=1,15; ТЗ=1,15; ТЗМ=1,15
| 1 | ОТ |  |  | 8: 58.73; 9: 1,3225; 10: 77.67; 11: 19,18; 12: 1490 | [8 empty] | ОТ
| 2 | ЭМ |  |  | 8: 837.32; 9: 1,4375; 10: 1203.65 | [8 empty] | ЭМ
| 3 | в т.ч. ОТм |  |  | 8: 95.69; 9: 1,4375; 10: 137.55; 11: 19,18; 12: 2638 | [8 empty] | в т.ч. ОТм
| 4 | М |  |  | 8: 463.13; 10: 24.16 | [8 empty] | М
|  | ЗТ |  |  | 4: чел.-ч; 5: 3,76; 6: 1,3225; 7: 4,9726 | [9 empty] | ЗТ
|  | ЗТм |  |  | 4: чел.-ч; 5: 4,85; 6: 1,4375; 7: 6,971875 | [9 empty] | ЗТм
|  | Итого по расценке |  |  | 8: 920.21; 10: 1305.48 | [10 empty] | Итого по расценке
|  | ФОТ |  |  | 10: 215.22; 12: 4128 | [9 empty] | ФОТ
| Приказ № 812/пр от 21.12.2020 Прил. п.18 | НР Наружные сети водопровода, канализации, теплоснабжения, газопровода |  |  | 4: %; 5: 117; 7: 117; 10: 251.81; 12: 4830 | [9 empty] | НР Наружные сети водопровода, канализации, теплоснабжения, газопровода
| Приказ № 774/пр от 11.12.2020 Прил. п.18, Приказ № 774/пр от 11.12.2020 п.16 | СП Наружные сети водопровода, канализации, теплоснабжения, газопровода |  |  | % | 74 | 0,85 | 62,9 |  |  | 135.37 |  | 2597 | [9 empty] | СП Наружные сети водопровода, канализации, теплоснабжения, газопровода
|  | Всего по позиции |  |  | 10: 1692.66 | [11 empty] | Всего по позиции
64 | ТЕР22-03-014-12 | Приварка фланцев к стальным трубопроводам диаметром: 600 мм |  |  | 4: 1 фланец; 7: 1 | [6 empty] | Приварка фланцев к стальным трубопроводам диаметром: 600 мм
| Приказ от 04.08.2020 № 421/пр п.58б | При применении сметных норм, включенных в сборники ГЭСН (ФЕР, ТЕР), аналогичных технологическим процессам в новом строительстве, в том числе по возведению новых конструктивных элементов ОЗП=1,15; ЭМ=1,25 к расх.; ЗПМ=1,25; ТЗ=1,15; ТЗМ=1,25 | [18 empty] | При применении сметных норм, включенных в сборники ГЭСН (ФЕР, ТЕР), аналогичных технологическим процессам в новом строительстве, в том числе по возведению новых конструктивных элементов ОЗП=1,15; ЭМ=1,25 к расх.; ЗПМ=1,25; ТЗ=1,15; ТЗМ=1,25
| Приказ от 04.08.2020 № 421/пр прил.10 табл.3 п.10.1 | Производство ремонтно-строительных работ осуществляется в стесненных условиях населенных пунктов: отдельных конструктивных решений объектов капитального строительства (кроме указанных в п.п. 10.2 и 10.3), объектов капитального строительства в целом ОЗП=1,15; ЭМ=1,15 к расх.; ЗПМ=1,15; ТЗ=1,15; ТЗМ=1,15 | [18 empty] | Производство ремонтно-строительных работ осуществляется в стесненных условиях населенных пунктов: отдельных конструктивных решений объектов капитального строительства (кроме указанных в п.п. 10.2 и 10.3), объектов капитального строительства в целом ОЗП=1,15; ЭМ=1,15 к расх.; ЗПМ=1,15; ТЗ=1,15; ТЗМ=1,15
| 1 | ОТ |  |  | 8: 61.23; 9: 1,3225; 10: 80.98; 11: 19,18; 12: 1553 | [8 empty] | ОТ
| 2 | ЭМ |  |  | 8: 872.98; 9: 1,4375; 10: 1254.91 | [8 empty] | ЭМ
| 3 | в т.ч. ОТм |  |  | 8: 99.64; 9: 1,4375; 10: 143.23; 11: 19,18; 12: 2747 | [8 empty] | в т.ч. ОТм
| 4 | М |  |  | 8: 546.38; 10: 28.36 | [8 empty] | М
|  | ЗТ |  |  | 4: чел.-ч; 5: 3,92; 6: 1,3225; 7: 5,1842 | [9 empty] | ЗТ
|  | ЗТм |  |  | 4: чел.-ч; 5: 5,05; 6: 1,4375; 7: 7,259375 | [9 empty] | ЗТм
|  | Итого по расценке |  |  | 8: 962.57; 10: 1364.25 | [10 empty] | Итого по расценке
|  | ФОТ |  |  | 10: 224.21; 12: 4300 | [9 empty] | ФОТ
| Приказ № 812/пр от 21.12.2020 Прил. п.18 | НР Наружные сети водопровода, канализации, теплоснабжения, газопровода |  |  | 4: %; 5: 117; 7: 117; 10: 262.33; 12: 5031 | [9 empty] | НР Наружные сети водопровода, канализации, теплоснабжения, газопровода
| Приказ № 774/пр от 11.12.2020 Прил. п.18, Приказ № 774/пр от 11.12.2020 п.16 | СП Наружные сети водопровода, канализации, теплоснабжения, газопровода |  |  | % | 74 | 0,85 | 62,9 |  |  | 141.03 |  | 2705 | [9 empty] | СП Наружные сети водопровода, канализации, теплоснабжения, газопровода
|  | Всего по позиции |  |  | 10: 1767.61 | [11 empty] | Всего по позиции
65 | ТЕР22-03-014-13 | Приварка фланцев к стальным трубопроводам диаметром: 700 мм |  |  | 4: 1 фланец; 7: 1 | [6 empty] | Приварка фланцев к стальным трубопроводам диаметром: 700 мм
| Приказ от 04.08.2020 № 421/пр п.58б | При применении сметных норм, включенных в сборники ГЭСН (ФЕР, ТЕР), аналогичных технологическим процессам в новом строительстве, в том числе по возведению новых конструктивных элементов ОЗП=1,15; ЭМ=1,25 к расх.; ЗПМ=1,25; ТЗ=1,15; ТЗМ=1,25 | [18 empty] | При применении сметных норм, включенных в сборники ГЭСН (ФЕР, ТЕР), аналогичных технологическим процессам в новом строительстве, в том числе по возведению новых конструктивных элементов ОЗП=1,15; ЭМ=1,25 к расх.; ЗПМ=1,25; ТЗ=1,15; ТЗМ=1,25
| Приказ от 04.08.2020 № 421/пр прил.10 табл.3 п.10.1 | Производство ремонтно-строительных работ осуществляется в стесненных условиях населенных пунктов: отдельных конструктивных решений объектов капитального строительства (кроме указанных в п.п. 10.2 и 10.3), объектов капитального строительства в целом ОЗП=1,15; ЭМ=1,15 к расх.; ЗПМ=1,15; ТЗ=1,15; ТЗМ=1,15 | [18 empty] | Производство ремонтно-строительных работ осуществляется в стесненных условиях населенных пунктов: отдельных конструктивных решений объектов капитального строительства (кроме указанных в п.п. 10.2 и 10.3), объектов капитального строительства в целом ОЗП=1,15; ЭМ=1,15 к расх.; ЗПМ=1,15; ТЗ=1,15; ТЗМ=1,15
| 1 | ОТ |  |  | 8: 76.54; 9: 1,3225; 10: 101.22; 11: 19,18; 12: 1941 | [8 empty] | ОТ
| 2 | ЭМ |  |  | 8: 1002.8; 9: 1,4375; 10: 1441.53 | [8 empty] | ЭМ
| 3 | в т.ч. ОТм |  |  | 8: 114.04; 9: 1,4375; 10: 163.93; 11: 19,18; 12: 3144 | [8 empty] | в т.ч. ОТм
| 4 | М |  |  | 8: 721.47; 10: 32.56 | [8 empty] | М
|  | ЗТ |  |  | 4: чел.-ч; 5: 4,9; 6: 1,3225; 7: 6,48025 | [9 empty] | ЗТ
|  | ЗТм |  |  | 4: чел.-ч; 5: 5,78; 6: 1,4375; 7: 8,30875 | [9 empty] | ЗТм
|  | Итого по расценке |  |  | 8: 1111.9; 10: 1575.31 | [10 empty] | Итого по расценке
|  | ФОТ |  |  | 10: 265.15; 12: 5085 | [9 empty] | ФОТ
| Приказ № 812/пр от 21.12.2020 Прил. п.18 | НР Наружные сети водопровода, канализации, теплоснабжения, газопровода |  |  | 4: %; 5: 117; 7: 117; 10: 310.23; 12: 5949 | [9 empty] | НР Наружные сети водопровода, канализации, теплоснабжения, газопровода
| Приказ № 774/пр от 11.12.2020 Прил. п.18, Приказ № 774/пр от 11.12.2020 п.16 | СП Наружные сети водопровода, канализации, теплоснабжения, газопровода |  |  | % | 74 | 0,85 | 62,9 |  |  | 166.78 |  | 3198 | [9 empty] | СП Наружные сети водопровода, канализации, теплоснабжения, газопровода
|  | Всего по позиции |  |  | 10: 2052.32 | [11 empty] | Всего по позиции
66 | ТЕР22-03-014-14 | Приварка фланцев к стальным трубопроводам диаметром: 800 мм |  |  | 4: 1 фланец; 7: 1 | [6 empty] | Приварка фланцев к стальным трубопроводам диаметром: 800 мм
| Приказ от 04.08.2020 № 421/пр п.58б | При применении сметных норм, включенных в сборники ГЭСН (ФЕР, ТЕР), аналогичных технологическим процессам в новом строительстве, в том числе по возведению новых конструктивных элементов ОЗП=1,15; ЭМ=1,25 к расх.; ЗПМ=1,25; ТЗ=1,15; ТЗМ=1,25 | [18 empty] | При применении сметных норм, включенных в сборники ГЭСН (ФЕР, ТЕР), аналогичных технологическим процессам в новом строительстве, в том числе по возведению новых конструктивных элементов ОЗП=1,15; ЭМ=1,25 к расх.; ЗПМ=1,25; ТЗ=1,15; ТЗМ=1,25
| Приказ от 04.08.2020 № 421/пр прил.10 табл.3 п.10.1 | Производство ремонтно-строительных работ осуществляется в стесненных условиях населенных пунктов: отдельных конструктивных решений объектов капитального строительства (кроме указанных в п.п. 10.2 и 10.3), объектов капитального строительства в целом ОЗП=1,15; ЭМ=1,15 к расх.; ЗПМ=1,15; ТЗ=1,15; ТЗМ=1,15 | [18 empty] | Производство ремонтно-строительных работ осуществляется в стесненных условиях населенных пунктов: отдельных конструктивных решений объектов капитального строительства (кроме указанных в п.п. 10.2 и 10.3), объектов капитального строительства в целом ОЗП=1,15; ЭМ=1,15 к расх.; ЗПМ=1,15; ТЗ=1,15; ТЗМ=1,15
| 1 | ОТ |  |  | 8: 97.94; 9: 1,3225; 10: 129.53; 11: 19,18; 12: 2484 | [8 empty] | ОТ
| 2 | ЭМ |  |  | 8: 1488.73; 9: 1,4375; 10: 2140.05 | [8 empty] | ЭМ
| 3 | в т.ч. ОТм |  |  | 8: 169.68; 9: 1,4375; 10: 243.92; 11: 19,18; 12: 4678 | [8 empty] | в т.ч. ОТм
| 4 | М |  |  | 8: 854.55; 10: 40.97 | [8 empty] | М
|  | ЗТ |  |  | 4: чел.-ч; 5: 6,27; 6: 1,3225; 7: 8,292075 | [9 empty] | ЗТ
|  | ЗТм |  |  | 4: чел.-ч; 5: 8,6; 6: 1,4375; 7: 12,3625 | [9 empty] | ЗТм
|  | Итого по расценке |  |  | 8: 1627.64; 10: 2310.55 | [10 empty] | Итого по расценке
|  | ФОТ |  |  | 10: 373.45; 12: 7162 | [9 empty] | ФОТ
| Приказ № 812/пр от 21.12.2020 Прил. п.18 | НР Наружные сети водопровода, канализации, теплоснабжения, газопровода |  |  | 4: %; 5: 117; 7: 117; 10: 436.94; 12: 8380 | [9 empty] | НР Наружные сети водопровода, канализации, теплоснабжения, газопровода
| Приказ № 774/пр от 11.12.2020 Прил. п.18, Приказ № 774/пр от 11.12.2020 п.16 | СП Наружные сети водопровода, канализации, теплоснабжения, газопровода |  |  | % | 74 | 0,85 | 62,9 |  |  | 234.9 |  | 4505 | [9 empty] | СП Наружные сети водопровода, канализации, теплоснабжения, газопровода
|  | Всего по позиции |  |  | 10: 2982.39 | [11 empty] | Всего по позиции
67 | ТЕР22-03-007-01 | Установка кранов шаровых фланцевых диаметром: 50 мм | [17 empty] | Установка кранов шаровых фланцевых диаметром: 50 мм | bar: 4; 7
| Приказ от 04.08.2020 № 421/пр п.58б | При применении сметных норм, включенных в сборники ГЭСН (ФЕР, ТЕР), аналогичных технологическим процессам в новом строительстве, в том числе по возведению новых конструктивных элементов ОЗП=1,15; ЭМ=1,25 к расх.; ЗПМ=1,25; ТЗ=1,15; ТЗМ=1,25 | [18 empty] | При применении сметных норм, включенных в сборники ГЭСН (ФЕР, ТЕР), аналогичных технологическим процессам в новом строительстве, в том числе по возведению новых конструктивных элементов ОЗП=1,15; ЭМ=1,25 к расх.; ЗПМ=1,25; ТЗ=1,15; ТЗМ=1,25
| Приказ от 04.08.2020 № 421/пр прил.10 табл.3 п.10.1 | Производство ремонтно-строительных работ осуществляется в стесненных условиях населенных пунктов: отдельных конструктивных решений объектов капитального строительства (кроме указанных в п.п. 10.2 и 10.3), объектов капитального строительства в целом ОЗП=1,15; ЭМ=1,15 к расх.; ЗПМ=1,15; ТЗ=1,15; ТЗМ=1,15 | [18 empty] | Производство ремонтно-строительных работ осуществляется в стесненных условиях населенных пунктов: отдельных конструктивных решений объектов капитального строительства (кроме указанных в п.п. 10.2 и 10.3), объектов капитального строительства в целом ОЗП=1,15; ЭМ=1,15 к расх.; ЗПМ=1,15; ТЗ=1,15; ТЗМ=1,15
| 1 | ОТ |  |  | 8: 17.86; 9: 1,3225; 10: 23.62; 11: 19,18; 12: 453 | [8 empty] | ОТ
| 2 | ЭМ |  |  | 8: 3.28; 9: 1,4375; 10: 4.72 | [8 empty] | ЭМ
| 4 | М |  |  | 8: 827.27; 10: 16.98 | [8 empty] | М
|  | ЗТ |  |  | 4: чел.-ч; 5: 1,38; 6: 1,3225; 7: 1,82505 | [9 empty] | ЗТ
|  | Итого по расценке |  |  | 8: 38.12; 10: 45.32 | [10 empty] | Итого по расценке
|  | ФОТ |  |  | 10: 23.62; 12: 453 | [9 empty] | ФОТ
| Приказ № 812/пр от 21.12.2020 Прил. п.18 | НР Наружные сети водопровода, канализации, теплоснабжения, газопровода |  |  | 4: %; 5: 117; 7: 117; 10: 27.64; 12: 530 | [9 empty] | НР Наружные сети водопровода, канализации, теплоснабжения, газопровода
| Приказ № 774/пр от 11.12.2020 Прил. п.18, Приказ № 774/пр от 11.12.2020 п.16 | СП Наружные сети водопровода, канализации, теплоснабжения, газопровода |  |  | % | 74 | 0,85 | 62,9 |  |  | 14.86 |  | 285 | [9 empty] | СП Наружные сети водопровода, канализации, теплоснабжения, газопровода
|  | Всего по позиции |  |  | 10: 87.82 | [11 empty] | Всего по позиции
68 | ТЕР22-03-007-02 | Установка кранов шаровых фланцевых диаметром: 100 мм | [17 empty] | Установка кранов шаровых фланцевых диаметром: 100 мм | bar: 4; 7
| Приказ от 04.08.2020 № 421/пр п.58б | При применении сметных норм, включенных в сборники ГЭСН (ФЕР, ТЕР), аналогичных технологическим процессам в новом строительстве, в том числе по возведению новых конструктивных элементов ОЗП=1,15; ЭМ=1,25 к расх.; ЗПМ=1,25; ТЗ=1,15; ТЗМ=1,25 | [18 empty] | При применении сметных норм, включенных в сборники ГЭСН (ФЕР, ТЕР), аналогичных технологическим процессам в новом строительстве, в том числе по возведению новых конструктивных элементов ОЗП=1,15; ЭМ=1,25 к расх.; ЗПМ=1,25; ТЗ=1,15; ТЗМ=1,25
| Приказ от 04.08.2020 № 421/пр прил.10 табл.3 п.10.1 | Производство ремонтно-строительных работ осуществляется в стесненных условиях населенных пунктов: отдельных конструктивных решений объектов капитального строительства (кроме указанных в п.п. 10.2 и 10.3), объектов капитального строительства в целом ОЗП=1,15; ЭМ=1,15 к расх.; ЗПМ=1,15; ТЗ=1,15; ТЗМ=1,15 | [18 empty] | Производство ремонтно-строительных работ осуществляется в стесненных условиях населенных пунктов: отдельных конструктивных решений объектов капитального строительства (кроме указанных в п.п. 10.2 и 10.3), объектов капитального строительства в целом ОЗП=1,15; ЭМ=1,15 к расх.; ЗПМ=1,15; ТЗ=1,15; ТЗМ=1,15
| 1 | ОТ |  |  | 8: 29.63; 9: 1,3225; 10: 39.19; 11: 19,18; 12: 752 | [8 empty] | ОТ
| 2 | ЭМ |  |  | 8: 5.46; 9: 1,4375; 10: 7.85 | [8 empty] | ЭМ
| 4 | М |  |  | 8: 1189.87; 10: 31.97 | [8 empty] | М
|  | ЗТ |  |  | 4: чел.-ч; 5: 2,29; 6: 1,3225; 7: 3,028525 | [9 empty] | ЗТ
|  | Итого по расценке |  |  | 8: 67.06; 10: 79.01 | [10 empty] | Итого по расценке
|  | ФОТ |  |  | 10: 39.19; 12: 752 | [9 empty] | ФОТ
| Приказ № 812/пр от 21.12.2020 Прил. п.18 | НР Наружные сети водопровода, канализации, теплоснабжения, газопровода |  |  | 4: %; 5: 117; 7: 117; 10: 45.85; 12: 880 | [9 empty] | НР Наружные сети водопровода, канализации, теплоснабжения, газопровода
| Приказ № 774/пр от 11.12.2020 Прил. п.18, Приказ № 774/пр от 11.12.2020 п.16 | СП Наружные сети водопровода, канализации, теплоснабжения, газопровода |  |  | % | 74 | 0,85 | 62,9 |  |  | 24.65 |  | 473 | [9 empty] | СП Наружные сети водопровода, канализации, теплоснабжения, газопровода
|  | Всего по позиции |  |  | 10: 149.51 | [11 empty] | Всего по позиции
69 | ТЕР22-03-007-03 | Установка кранов шаровых фланцевых диаметром: 150 мм | [17 empty] | Установка кранов шаровых фланцевых диаметром: 150 мм | bar: 4; 7
| Приказ от 04.08.2020 № 421/пр п.58б | При применении сметных норм, включенных в сборники ГЭСН (ФЕР, ТЕР), аналогичных технологическим процессам в новом строительстве, в том числе по возведению новых конструктивных элементов ОЗП=1,15; ЭМ=1,25 к расх.; ЗПМ=1,25; ТЗ=1,15; ТЗМ=1,25 | [18 empty] | При применении сметных норм, включенных в сборники ГЭСН (ФЕР, ТЕР), аналогичных технологическим процессам в новом строительстве, в том числе по возведению новых конструктивных элементов ОЗП=1,15; ЭМ=1,25 к расх.; ЗПМ=1,25; ТЗ=1,15; ТЗМ=1,25
| Приказ от 04.08.2020 № 421/пр прил.10 табл.3 п.10.1 | Производство ремонтно-строительных работ осуществляется в стесненных условиях населенных пунктов: отдельных конструктивных решений объектов капитального строительства (кроме указанных в п.п. 10.2 и 10.3), объектов капитального строительства в целом ОЗП=1,15; ЭМ=1,15 к расх.; ЗПМ=1,15; ТЗ=1,15; ТЗМ=1,15 | [18 empty] | Производство ремонтно-строительных работ осуществляется в стесненных условиях населенных пунктов: отдельных конструктивных решений объектов капитального строительства (кроме указанных в п.п. 10.2 и 10.3), объектов капитального строительства в целом ОЗП=1,15; ЭМ=1,15 к расх.; ЗПМ=1,15; ТЗ=1,15; ТЗМ=1,15
| 1 | ОТ |  |  | 8: 44.51; 9: 1,3225; 10: 58.86; 11: 19,18; 12: 1129 | [8 empty] | ОТ
| 2 | ЭМ |  |  | 8: 44.92; 9: 1,4375; 10: 64.57 | [8 empty] | ЭМ
| 3 | в т.ч. ОТм |  |  | 8: 4.43; 9: 1,4375; 10: 6.37; 11: 19,18; 12: 122 | [8 empty] | в т.ч. ОТм
| 4 | М |  |  | 8: 4549.89; 10: 51.69 | [8 empty] | М
|  | ЗТ |  |  | 4: чел.-ч; 5: 3,44; 6: 1,3225; 7: 4,5494 | [9 empty] | ЗТ
|  | ЗТм |  |  | 4: чел.-ч; 5: 0,22; 6: 1,4375; 7: 0,31625 | [9 empty] | ЗТм
|  | Итого по расценке |  |  | 8: 141.12; 10: 175.12 | [10 empty] | Итого по расценке
|  | ФОТ |  |  | 10: 65.23; 12: 1251 | [9 empty] | ФОТ
| Приказ № 812/пр от 21.12.2020 Прил. п.18 | НР Наружные сети водопровода, канализации, теплоснабжения, газопровода |  |  | 4: %; 5: 117; 7: 117; 10: 76.32; 12: 1464 | [9 empty] | НР Наружные сети водопровода, канализации, теплоснабжения, газопровода
| Приказ № 774/пр от 11.12.2020 Прил. п.18, Приказ № 774/пр от 11.12.2020 п.16 | СП Наружные сети водопровода, канализации, теплоснабжения, газопровода |  |  | % | 74 | 0,85 | 62,9 |  |  | 41.03 |  | 787 | [9 empty] | СП Наружные сети водопровода, канализации, теплоснабжения, газопровода
|  | Всего по позиции |  |  | 10: 292.47 | [11 empty] | Всего по позиции
70 | ТЕР22-03-007-04 | Установка задвижек или клапанов обратных стальных диаметром: 200 мм |  |  | 4: 1 задвижка (или клапан обратный); 7: 1 | [6 empty] | Установка задвижек или клапанов обратных стальных диаметром: 200 мм
| Приказ от 04.08.2020 № 421/пр п.58б | При применении сметных норм, включенных в сборники ГЭСН (ФЕР, ТЕР), аналогичных технологическим процессам в новом строительстве, в том числе по возведению новых конструктивных элементов ОЗП=1,15; ЭМ=1,25 к расх.; ЗПМ=1,25; ТЗ=1,15; ТЗМ=1,25 | [18 empty] | При применении сметных норм, включенных в сборники ГЭСН (ФЕР, ТЕР), аналогичных технологическим процессам в новом строительстве, в том числе по возведению новых конструктивных элементов ОЗП=1,15; ЭМ=1,25 к расх.; ЗПМ=1,25; ТЗ=1,15; ТЗМ=1,25
| Приказ от 04.08.2020 № 421/пр прил.10 табл.3 п.10.1 | Производство ремонтно-строительных работ осуществляется в стесненных условиях населенных пунктов: отдельных конструктивных решений объектов капитального строительства (кроме указанных в п.п. 10.2 и 10.3), объектов капитального строительства в целом ОЗП=1,15; ЭМ=1,15 к расх.; ЗПМ=1,15; ТЗ=1,15; ТЗМ=1,15 | [18 empty] | Производство ремонтно-строительных работ осуществляется в стесненных условиях населенных пунктов: отдельных конструктивных решений объектов капитального строительства (кроме указанных в п.п. 10.2 и 10.3), объектов капитального строительства в целом ОЗП=1,15; ЭМ=1,15 к расх.; ЗПМ=1,15; ТЗ=1,15; ТЗМ=1,15
| 1 | ОТ |  |  | 8: 67.68; 9: 1,3225; 10: 89.51; 11: 19,18; 12: 1717 | [8 empty] | ОТ
| 2 | ЭМ |  |  | 8: 68.11; 9: 1,4375; 10: 97.91 | [8 empty] | ЭМ
| 3 | в т.ч. ОТм |  |  | 8: 6.66; 9: 1,4375; 10: 9.57; 11: 19,18; 12: 184 | [8 empty] | в т.ч. ОТм
| 4 | М |  |  | 8: 5672.01; 10: 55.69 | [8 empty] | М
|  | ЗТ |  |  | 4: чел.-ч; 5: 5,23; 6: 1,3225; 7: 6,916675 | [9 empty] | ЗТ
|  | ЗТм |  |  | 4: чел.-ч; 5: 0,33; 6: 1,4375; 7: 0,474375 | [9 empty] | ЗТм
|  | Итого по расценке |  |  | 8: 191.48; 10: 243.11 | [10 empty] | Итого по расценке
|  | ФОТ |  |  | 10: 99.08; 12: 1901 | [9 empty] | ФОТ
| Приказ № 812/пр от 21.12.2020 Прил. п.18 | НР Наружные сети водопровода, канализации, теплоснабжения, газопровода |  |  | 4: %; 5: 117; 7: 117; 10: 115.92; 12: 2224 | [9 empty] | НР Наружные сети водопровода, канализации, теплоснабжения, газопровода
| Приказ № 774/пр от 11.12.2020 Прил. п.18, Приказ № 774/пр от 11.12.2020 п.16 | СП Наружные сети водопровода, канализации, теплоснабжения, газопровода |  |  | % | 74 | 0,85 | 62,9 |  |  | 62.32 |  | 1196 | [9 empty] | СП Наружные сети водопровода, канализации, теплоснабжения, газопровода
|  | Всего по позиции |  |  | 10: 421.35 | [11 empty] | Всего по позиции
71 | ТЕР22-03-007-05 | Установка задвижек или клапанов обратных стальных диаметром: 250 мм |  |  | 4: 1 задвижка (или клапан обратный); 7: 1 | [6 empty] | Установка задвижек или клапанов обратных стальных диаметром: 250 мм
| Приказ от 04.08.2020 № 421/пр п.58б | При применении сметных норм, включенных в сборники ГЭСН (ФЕР, ТЕР), аналогичных технологическим процессам в новом строительстве, в том числе по возведению новых конструктивных элементов ОЗП=1,15; ЭМ=1,25 к расх.; ЗПМ=1,25; ТЗ=1,15; ТЗМ=1,25 | [18 empty] | При применении сметных норм, включенных в сборники ГЭСН (ФЕР, ТЕР), аналогичных технологическим процессам в новом строительстве, в том числе по возведению новых конструктивных элементов ОЗП=1,15; ЭМ=1,25 к расх.; ЗПМ=1,25; ТЗ=1,15; ТЗМ=1,25
| Приказ от 04.08.2020 № 421/пр прил.10 табл.3 п.10.1 | Производство ремонтно-строительных работ осуществляется в стесненных условиях населенных пунктов: отдельных конструктивных решений объектов капитального строительства (кроме указанных в п.п. 10.2 и 10.3), объектов капитального строительства в целом ОЗП=1,15; ЭМ=1,15 к расх.; ЗПМ=1,15; ТЗ=1,15; ТЗМ=1,15 | [18 empty] | Производство ремонтно-строительных работ осуществляется в стесненных условиях населенных пунктов: отдельных конструктивных решений объектов капитального строительства (кроме указанных в п.п. 10.2 и 10.3), объектов капитального строительства в целом ОЗП=1,15; ЭМ=1,15 к расх.; ЗПМ=1,15; ТЗ=1,15; ТЗМ=1,15
| 1 | ОТ |  |  | 8: 91.49; 9: 1,3225; 10: 121; 11: 19,18; 12: 2321 | [8 empty] | ОТ
| 2 | ЭМ |  |  | 8: 92.21; 9: 1,4375; 10: 132.55 | [8 empty] | ЭМ
| 3 | в т.ч. ОТм |  |  | 8: 9.06; 9: 1,4375; 10: 13.02; 11: 19,18; 12: 250 | [8 empty] | в т.ч. ОТм
| 4 | М |  |  | 8: 6147.95; 10: 56.1 | [8 empty] | М
|  | ЗТ |  |  | 4: чел.-ч; 5: 7,07; 6: 1,3225; 7: 9,350075 | [9 empty] | ЗТ
|  | ЗТм |  |  | 4: чел.-ч; 5: 0,45; 6: 1,4375; 7: 0,646875 | [9 empty] | ЗТм
|  | Итого по расценке |  |  | 8: 239.8; 10: 309.65 | [10 empty] | Итого по расценке
|  | ФОТ |  |  | 10: 134.02; 12: 2571 | [9 empty] | ФОТ
| Приказ № 812/пр от 21.12.2020 Прил. п.18 | НР Наружные сети водопровода, канализации, теплоснабжения, газопровода |  |  | 4: %; 5: 117; 7: 117; 10: 156.8; 12: 3008 | [9 empty] | НР Наружные сети водопровода, канализации, теплоснабжения, газопровода
| Приказ № 774/пр от 11.12.2020 Прил. п.18, Приказ № 774/пр от 11.12.2020 п.16 | СП Наружные сети водопровода, канализации, теплоснабжения, газопровода |  |  | % | 74 | 0,85 | 62,9 |  |  | 84.3 |  | 1617 | [9 empty] | СП Наружные сети водопровода, канализации, теплоснабжения, газопровода
|  | Всего по позиции |  |  | 10: 550.75 | [11 empty] | Всего по позиции
72 | ТЕР22-03-007-06 | Установка задвижек или клапанов обратных стальных диаметром: 300 мм |  |  | 4: 1 задвижка (или клапан обратный); 7: 1 | [6 empty] | Установка задвижек или клапанов обратных стальных диаметром: 300 мм
| Приказ от 04.08.2020 № 421/пр п.58б | При применении сметных норм, включенных в сборники ГЭСН (ФЕР, ТЕР), аналогичных технологическим процессам в новом строительстве, в том числе по возведению новых конструктивных элементов ОЗП=1,15; ЭМ=1,25 к расх.; ЗПМ=1,25; ТЗ=1,15; ТЗМ=1,25 | [18 empty] | При применении сметных норм, включенных в сборники ГЭСН (ФЕР, ТЕР), аналогичных технологическим процессам в новом строительстве, в том числе по возведению новых конструктивных элементов ОЗП=1,15; ЭМ=1,25 к расх.; ЗПМ=1,25; ТЗ=1,15; ТЗМ=1,25
| Приказ от 04.08.2020 № 421/пр прил.10 табл.3 п.10.1 | Производство ремонтно-строительных работ осуществляется в стесненных условиях населенных пунктов: отдельных конструктивных решений объектов капитального строительства (кроме указанных в п.п. 10.2 и 10.3), объектов капитального строительства в целом ОЗП=1,15; ЭМ=1,15 к расх.; ЗПМ=1,15; ТЗ=1,15; ТЗМ=1,15 | [18 empty] | Производство ремонтно-строительных работ осуществляется в стесненных условиях населенных пунктов: отдельных конструктивных решений объектов капитального строительства (кроме указанных в п.п. 10.2 и 10.3), объектов капитального строительства в целом ОЗП=1,15; ЭМ=1,15 к расх.; ЗПМ=1,15; ТЗ=1,15; ТЗМ=1,15
| 1 | ОТ |  |  | 8: 119.18; 9: 1,3225; 10: 157.62; 11: 19,18; 12: 3023 | [8 empty] | ОТ
| 2 | ЭМ |  |  | 8: 117.04; 9: 1,4375; 10: 168.25 | [8 empty] | ЭМ
| 3 | в т.ч. ОТм |  |  | 8: 11.49; 9: 1,4375; 10: 16.52; 11: 19,18; 12: 317 | [8 empty] | в т.ч. ОТм
| 4 | М |  |  | 8: 7281.57; 10: 58.75 | [8 empty] | М
|  | ЗТ |  |  | 4: чел.-ч; 5: 9,21; 6: 1,3225; 7: 12,180225 | [9 empty] | ЗТ
|  | ЗТм |  |  | 4: чел.-ч; 5: 0,57; 6: 1,4375; 7: 0,819375 | [9 empty] | ЗТм
|  | Итого по расценке |  |  | 8: 294.97; 10: 384.62 | [10 empty] | Итого по расценке
|  | ФОТ |  |  | 10: 174.14; 12: 3340 | [9 empty] | ФОТ
| Приказ № 812/пр от 21.12.2020 Прил. п.18 | НР Наружные сети водопровода, канализации, теплоснабжения, газопровода |  |  | 4: %; 5: 117; 7: 117; 10: 203.74; 12: 3908 | [9 empty] | НР Наружные сети водопровода, канализации, теплоснабжения, газопровода
| Приказ № 774/пр от 11.12.2020 Прил. п.18, Приказ № 774/пр от 11.12.2020 п.16 | СП Наружные сети водопровода, канализации, теплоснабжения, газопровода |  |  | % | 74 | 0,85 | 62,9 |  |  | 109.53 |  | 2101 | [9 empty] | СП Наружные сети водопровода, канализации, теплоснабжения, газопровода
|  | Всего по позиции |  |  | 10: 697.89 | [11 empty] | Всего по позиции
73 | ТЕР22-03-007-07 | Установка задвижек или клапанов обратных стальных диаметром: 400 мм |  |  | 4: 1 задвижка (или клапан обратный); 7: 1 | [6 empty] | Установка задвижек или клапанов обратных стальных диаметром: 400 мм
| Приказ от 04.08.2020 № 421/пр п.58б | При применении сметных норм, включенных в сборники ГЭСН (ФЕР, ТЕР), аналогичных технологическим процессам в новом строительстве, в том числе по возведению новых конструктивных элементов ОЗП=1,15; ЭМ=1,25 к расх.; ЗПМ=1,25; ТЗ=1,15; ТЗМ=1,25 | [18 empty] | При применении сметных норм, включенных в сборники ГЭСН (ФЕР, ТЕР), аналогичных технологическим процессам в новом строительстве, в том числе по возведению новых конструктивных элементов ОЗП=1,15; ЭМ=1,25 к расх.; ЗПМ=1,25; ТЗ=1,15; ТЗМ=1,25
| Приказ от 04.08.2020 № 421/пр прил.10 табл.3 п.10.1 | Производство ремонтно-строительных работ осуществляется в стесненных условиях населенных пунктов: отдельных конструктивных решений объектов капитального строительства (кроме указанных в п.п. 10.2 и 10.3), объектов капитального строительства в целом ОЗП=1,15; ЭМ=1,15 к расх.; ЗПМ=1,15; ТЗ=1,15; ТЗМ=1,15 | [18 empty] | Производство ремонтно-строительных работ осуществляется в стесненных условиях населенных пунктов: отдельных конструктивных решений объектов капитального строительства (кроме указанных в п.п. 10.2 и 10.3), объектов капитального строительства в целом ОЗП=1,15; ЭМ=1,15 к расх.; ЗПМ=1,15; ТЗ=1,15; ТЗМ=1,15
| 1 | ОТ |  |  | 8: 162.27; 9: 1,3225; 10: 214.6; 11: 19,18; 12: 4116 | [8 empty] | ОТ
| 2 | ЭМ |  |  | 8: 250.16; 9: 1,4375; 10: 359.61 | [8 empty] | ЭМ
| 3 | в т.ч. ОТм |  |  | 8: 24.58; 9: 1,4375; 10: 35.33; 11: 19,18; 12: 678 | [8 empty] | в т.ч. ОТм
| 4 | М |  |  | 8: 10755.46; 10: 88.3 | [8 empty] | М
|  | ЗТ |  |  | 4: чел.-ч; 5: 12,54; 6: 1,3225; 7: 16,58415 | [9 empty] | ЗТ
|  | ЗТм |  |  | 4: чел.-ч; 5: 1,22; 6: 1,4375; 7: 1,75375 | [9 empty] | ЗТм
|  | Итого по расценке |  |  | 8: 500.73; 10: 662.51 | [10 empty] | Итого по расценке
|  | ФОТ |  |  | 10: 249.93; 12: 4794 | [9 empty] | ФОТ
| Приказ № 812/пр от 21.12.2020 Прил. п.18 | НР Наружные сети водопровода, канализации, теплоснабжения, газопровода |  |  | 4: %; 5: 117; 7: 117; 10: 292.42; 12: 5609 | [9 empty] | НР Наружные сети водопровода, канализации, теплоснабжения, газопровода
| Приказ № 774/пр от 11.12.2020 Прил. п.18, Приказ № 774/пр от 11.12.2020 п.16 | СП Наружные сети водопровода, канализации, теплоснабжения, газопровода |  |  | % | 74 | 0,85 | 62,9 |  |  | 157.21 |  | 3015 | [9 empty] | СП Наружные сети водопровода, канализации, теплоснабжения, газопровода
|  | Всего по позиции |  |  | 10: 1112.14 | [11 empty] | Всего по позиции
74 | ТЕР22-03-007-08 | Установка задвижек или клапанов обратных стальных диаметром: 500 мм |  |  | 4: 1 задвижка (или клапан обратный); 7: 1 | [6 empty] | Установка задвижек или клапанов обратных стальных диаметром: 500 мм
| Приказ от 04.08.2020 № 421/пр п.58б | При применении сметных норм, включенных в сборники ГЭСН (ФЕР, ТЕР), аналогичных технологическим процессам в новом строительстве, в том числе по возведению новых конструктивных элементов ОЗП=1,15; ЭМ=1,25 к расх.; ЗПМ=1,25; ТЗ=1,15; ТЗМ=1,25 | [18 empty] | При применении сметных норм, включенных в сборники ГЭСН (ФЕР, ТЕР), аналогичных технологическим процессам в новом строительстве, в том числе по возведению новых конструктивных элементов ОЗП=1,15; ЭМ=1,25 к расх.; ЗПМ=1,25; ТЗ=1,15; ТЗМ=1,25
| Приказ от 04.08.2020 № 421/пр прил.10 табл.3 п.10.1 | Производство ремонтно-строительных работ осуществляется в стесненных условиях населенных пунктов: отдельных конструктивных решений объектов капитального строительства (кроме указанных в п.п. 10.2 и 10.3), объектов капитального строительства в целом ОЗП=1,15; ЭМ=1,15 к расх.; ЗПМ=1,15; ТЗ=1,15; ТЗМ=1,15 | [18 empty] | Производство ремонтно-строительных работ осуществляется в стесненных условиях населенных пунктов: отдельных конструктивных решений объектов капитального строительства (кроме указанных в п.п. 10.2 и 10.3), объектов капитального строительства в целом ОЗП=1,15; ЭМ=1,15 к расх.; ЗПМ=1,15; ТЗ=1,15; ТЗМ=1,15
| 1 | ОТ |  |  | 8: 242.75; 9: 1,3225; 10: 321.04; 11: 19,18; 12: 6158 | [8 empty] | ОТ
| 2 | ЭМ |  |  | 8: 333.27; 9: 1,4375; 10: 479.08 | [8 empty] | ЭМ
| 3 | в т.ч. ОТм |  |  | 8: 28.41; 9: 1,4375; 10: 40.84; 11: 19,18; 12: 783 | [8 empty] | в т.ч. ОТм
| 4 | М |  |  | 8: 14257.17; 10: 119.97 | [8 empty] | М
|  | ЗТ |  |  | 4: чел.-ч; 5: 18,76; 6: 1,3225; 7: 24,8101 | [9 empty] | ЗТ
|  | ЗТм |  |  | 4: чел.-ч; 5: 1,41; 6: 1,4375; 7: 2,026875 | [9 empty] | ЗТм
|  | Итого по расценке |  |  | 8: 695.99; 10: 920.09 | [10 empty] | Итого по расценке
|  | ФОТ |  |  | 10: 361.88; 12: 6941 | [9 empty] | ФОТ
| Приказ № 812/пр от 21.12.2020 Прил. п.18 | НР Наружные сети водопровода, канализации, теплоснабжения, газопровода |  |  | 4: %; 5: 117; 7: 117; 10: 423.4; 12: 8121 | [9 empty] | НР Наружные сети водопровода, канализации, теплоснабжения, газопровода
| Приказ № 774/пр от 11.12.2020 Прил. п.18, Приказ № 774/пр от 11.12.2020 п.16 | СП Наружные сети водопровода, канализации, теплоснабжения, газопровода |  |  | % | 74 | 0,85 | 62,9 |  |  | 227.62 |  | 4366 | [9 empty] | СП Наружные сети водопровода, канализации, теплоснабжения, газопровода
|  | Всего по позиции |  |  | 10: 1571.11 | [11 empty] | Всего по позиции
75 | ТЕР22-03-007-09 | Установка задвижек или клапанов обратных стальных диаметром: 600 мм |  |  | 4: 1 задвижка (или клапан обратный); 7: 1 | [6 empty] | Установка задвижек или клапанов обратных стальных диаметром: 600 мм
| Приказ от 04.08.2020 № 421/пр п.58б | При применении сметных норм, включенных в сборники ГЭСН (ФЕР, ТЕР), аналогичных технологическим процессам в новом строительстве, в том числе по возведению новых конструктивных элементов ОЗП=1,15; ЭМ=1,25 к расх.; ЗПМ=1,25; ТЗ=1,15; ТЗМ=1,25 | [18 empty] | При применении сметных норм, включенных в сборники ГЭСН (ФЕР, ТЕР), аналогичных технологическим процессам в новом строительстве, в том числе по возведению новых конструктивных элементов ОЗП=1,15; ЭМ=1,25 к расх.; ЗПМ=1,25; ТЗ=1,15; ТЗМ=1,25
| Приказ от 04.08.2020 № 421/пр прил.10 табл.3 п.10.1 | Производство ремонтно-строительных работ осуществляется в стесненных условиях населенных пунктов: отдельных конструктивных решений объектов капитального строительства (кроме указанных в п.п. 10.2 и 10.3), объектов капитального строительства в целом ОЗП=1,15; ЭМ=1,15 к расх.; ЗПМ=1,15; ТЗ=1,15; ТЗМ=1,15 | [18 empty] | Производство ремонтно-строительных работ осуществляется в стесненных условиях населенных пунктов: отдельных конструктивных решений объектов капитального строительства (кроме указанных в п.п. 10.2 и 10.3), объектов капитального строительства в целом ОЗП=1,15; ЭМ=1,15 к расх.; ЗПМ=1,15; ТЗ=1,15; ТЗМ=1,15
| 1 | ОТ |  |  | 8: 304.48; 9: 1,3225; 10: 402.67; 11: 19,18; 12: 7723 | [8 empty] | ОТ
| 2 | ЭМ |  |  | 8: 518.08; 9: 1,4375; 10: 744.74 | [8 empty] | ЭМ
| 3 | в т.ч. ОТм |  |  | 8: 44.13; 9: 1,4375; 10: 63.44; 11: 19,18; 12: 1217 | [8 empty] | в т.ч. ОТм
| 4 | М |  |  | 8: 17667.81; 10: 189.09 | [8 empty] | М
|  | ЗТ |  |  | 4: чел.-ч; 5: 23,53; 6: 1,3225; 7: 31,118425 | [9 empty] | ЗТ
|  | ЗТм |  |  | 4: чел.-ч; 5: 2,19; 6: 1,4375; 7: 3,148125 | [9 empty] | ЗТм
|  | Итого по расценке |  |  | 8: 1011.65; 10: 1336.5 | [10 empty] | Итого по расценке
|  | ФОТ |  |  | 10: 466.11; 12: 8940 | [9 empty] | ФОТ
| Приказ № 812/пр от 21.12.2020 Прил. п.18 | НР Наружные сети водопровода, канализации, теплоснабжения, газопровода |  |  | 4: %; 5: 117; 7: 117; 10: 545.35; 12: 10460 | [9 empty] | НР Наружные сети водопровода, канализации, теплоснабжения, газопровода
| Приказ № 774/пр от 11.12.2020 Прил. п.18, Приказ № 774/пр от 11.12.2020 п.16 | СП Наружные сети водопровода, канализации, теплоснабжения, газопровода |  |  | % | 74 | 0,85 | 62,9 |  |  | 293.18 |  | 5623 | [9 empty] | СП Наружные сети водопровода, канализации, теплоснабжения, газопровода
|  | Всего по позиции |  |  | 10: 2175.03 | [11 empty] | Всего по позиции
76 | ТЕР22-03-007-10 | Установка задвижек или клапанов обратных стальных диаметром: 800 мм |  |  | 4: 1 задвижка (или клапан обратный); 7: 1 | [6 empty] | Установка задвижек или клапанов обратных стальных диаметром: 800 мм
| Приказ от 04.08.2020 № 421/пр п.58б | При применении сметных норм, включенных в сборники ГЭСН (ФЕР, ТЕР), аналогичных технологическим процессам в новом строительстве, в том числе по возведению новых конструктивных элементов ОЗП=1,15; ЭМ=1,25 к расх.; ЗПМ=1,25; ТЗ=1,15; ТЗМ=1,25 | [18 empty] | При применении сметных норм, включенных в сборники ГЭСН (ФЕР, ТЕР), аналогичных технологическим процессам в новом строительстве, в том числе по возведению новых конструктивных элементов ОЗП=1,15; ЭМ=1,25 к расх.; ЗПМ=1,25; ТЗ=1,15; ТЗМ=1,25
| Приказ от 04.08.2020 № 421/пр прил.10 табл.3 п.10.1 | Производство ремонтно-строительных работ осуществляется в стесненных условиях населенных пунктов: отдельных конструктивных решений объектов капитального строительства (кроме указанных в п.п. 10.2 и 10.3), объектов капитального строительства в целом ОЗП=1,15; ЭМ=1,15 к расх.; ЗПМ=1,15; ТЗ=1,15; ТЗМ=1,15 | [18 empty] | Производство ремонтно-строительных работ осуществляется в стесненных условиях населенных пунктов: отдельных конструктивных решений объектов капитального строительства (кроме указанных в п.п. 10.2 и 10.3), объектов капитального строительства в целом ОЗП=1,15; ЭМ=1,15 к расх.; ЗПМ=1,15; ТЗ=1,15; ТЗМ=1,15
| 1 | ОТ |  |  | 8: 522.78; 9: 1,3225; 10: 691.38; 11: 19,18; 12: 13261 | [8 empty] | ОТ
| 2 | ЭМ |  |  | 8: 1240.79; 9: 1,4375; 10: 1783.64 | [8 empty] | ЭМ
| 3 | в т.ч. ОТм |  |  | 8: 98.58; 9: 1,4375; 10: 141.71; 11: 19,18; 12: 2718 | [8 empty] | в т.ч. ОТм
| 4 | М |  |  | 8: 28759.86; 10: 485.46 | [8 empty] | М
|  | ЗТ |  |  | 4: чел.-ч; 5: 40,4; 6: 1,3225; 7: 53,429 | [9 empty] | ЗТ
|  | ЗТм |  |  | 4: чел.-ч; 5: 4,89; 6: 1,4375; 7: 7,029375 | [9 empty] | ЗТм
|  | Итого по расценке |  |  | 8: 2249.03; 10: 2960.48 | [10 empty] | Итого по расценке
|  | ФОТ |  |  | 10: 833.09; 12: 15979 | [9 empty] | ФОТ
| Приказ № 812/пр от 21.12.2020 Прил. п.18 | НР Наружные сети водопровода, канализации, теплоснабжения, газопровода |  |  | 4: %; 5: 117; 7: 117; 10: 974.72; 12: 18695 | [9 empty] | НР Наружные сети водопровода, канализации, теплоснабжения, газопровода
| Приказ № 774/пр от 11.12.2020 Прил. п.18, Приказ № 774/пр от 11.12.2020 п.16 | СП Наружные сети водопровода, канализации, теплоснабжения, газопровода |  |  | % | 74 | 0,85 | 62,9 |  |  | 524.01 |  | 10051 | [9 empty] | СП Наружные сети водопровода, канализации, теплоснабжения, газопровода
|  | Всего по позиции |  |  | 10: 4459.21 | [11 empty] | Всего по позиции
77 | ТЕР24-01-027-01 | Установка сальниковых компенсаторов диаметром труб: 100 мм |  |  | 4: 1 компенсатор; 7: 1 | [6 empty] | Установка сальниковых компенсаторов диаметром труб: 100 мм
| Приказ от 04.08.2020 № 421/пр п.58б | При применении сметных норм, включенных в сборники ГЭСН (ФЕР, ТЕР), аналогичных технологическим процессам в новом строительстве, в том числе по возведению новых конструктивных элементов ОЗП=1,15; ЭМ=1,25 к расх.; ЗПМ=1,25; ТЗ=1,15; ТЗМ=1,25 | [18 empty] | При применении сметных норм, включенных в сборники ГЭСН (ФЕР, ТЕР), аналогичных технологическим процессам в новом строительстве, в том числе по возведению новых конструктивных элементов ОЗП=1,15; ЭМ=1,25 к расх.; ЗПМ=1,25; ТЗ=1,15; ТЗМ=1,25
| Приказ от 04.08.2020 № 421/пр прил.10 табл.3 п.10.1 | Производство ремонтно-строительных работ осуществляется в стесненных условиях населенных пунктов: отдельных конструктивных решений объектов капитального строительства (кроме указанных в п.п. 10.2 и 10.3), объектов капитального строительства в целом ОЗП=1,15; ЭМ=1,15 к расх.; ЗПМ=1,15; ТЗ=1,15; ТЗМ=1,15 | [18 empty] | Производство ремонтно-строительных работ осуществляется в стесненных условиях населенных пунктов: отдельных конструктивных решений объектов капитального строительства (кроме указанных в п.п. 10.2 и 10.3), объектов капитального строительства в целом ОЗП=1,15; ЭМ=1,15 к расх.; ЗПМ=1,15; ТЗ=1,15; ТЗМ=1,15
| 1 | ОТ |  |  | 8: 45.11; 9: 1,3225; 10: 59.66; 11: 19,18; 12: 1144 | [8 empty] | ОТ
| 2 | ЭМ |  |  | 8: 29.51; 9: 1,4375; 10: 42.42 | [8 empty] | ЭМ
| 3 | в т.ч. ОТм |  |  | 8: 2.45; 9: 1,4375; 10: 3.52; 11: 19,18; 12: 68 | [8 empty] | в т.ч. ОТм
| 4 | М |  |  | 8: 920.72; 10: 8.82 | [8 empty] | М
|  | ЗТ |  |  | 4: чел.-ч; 5: 3,05; 6: 1,3225; 7: 4,033625 | [9 empty] | ЗТ
|  | ЗТм |  |  | 4: чел.-ч; 5: 0,15; 6: 1,4375; 7: 0,215625 | [9 empty] | ЗТм
|  | Итого по расценке |  |  | 8: 83.44; 10: 110.9 | [10 empty] | Итого по расценке
|  | ФОТ |  |  | 10: 63.18; 12: 1212 | [9 empty] | ФОТ
| Приказ № 812/пр от 21.12.2020 Прил. п.18 | НР Наружные сети водопровода, канализации, теплоснабжения, газопровода |  |  | 4: %; 5: 117; 7: 117; 10: 73.92; 12: 1418 | [9 empty] | НР Наружные сети водопровода, канализации, теплоснабжения, газопровода
| Приказ № 774/пр от 11.12.2020 Прил. п.18, Приказ № 774/пр от 11.12.2020 п.16 | СП Наружные сети водопровода, канализации, теплоснабжения, газопровода |  |  | % | 74 | 0,85 | 62,9 |  |  | 39.74 |  | 762 | [9 empty] | СП Наружные сети водопровода, канализации, теплоснабжения, газопровода
|  | Всего по позиции |  |  | 10: 224.56 | [11 empty] | Всего по позиции
78 | ТЕР24-01-027-02 | Установка сальниковых компенсаторов диаметром труб: 150 мм |  |  | 4: 1 компенсатор; 7: 1 | [6 empty] | Установка сальниковых компенсаторов диаметром труб: 150 мм
| Приказ от 04.08.2020 № 421/пр п.58б | При применении сметных норм, включенных в сборники ГЭСН (ФЕР, ТЕР), аналогичных технологическим процессам в новом строительстве, в том числе по возведению новых конструктивных элементов ОЗП=1,15; ЭМ=1,25 к расх.; ЗПМ=1,25; ТЗ=1,15; ТЗМ=1,25 | [18 empty] | При применении сметных норм, включенных в сборники ГЭСН (ФЕР, ТЕР), аналогичных технологическим процессам в новом строительстве, в том числе по возведению новых конструктивных элементов ОЗП=1,15; ЭМ=1,25 к расх.; ЗПМ=1,25; ТЗ=1,15; ТЗМ=1,25
| Приказ от 04.08.2020 № 421/пр прил.10 табл.3 п.10.1 | Производство ремонтно-строительных работ осуществляется в стесненных условиях населенных пунктов: отдельных конструктивных решений объектов капитального строительства (кроме указанных в п.п. 10.2 и 10.3), объектов капитального строительства в целом ОЗП=1,15; ЭМ=1,15 к расх.; ЗПМ=1,15; ТЗ=1,15; ТЗМ=1,15 | [18 empty] | Производство ремонтно-строительных работ осуществляется в стесненных условиях населенных пунктов: отдельных конструктивных решений объектов капитального строительства (кроме указанных в п.п. 10.2 и 10.3), объектов капитального строительства в целом ОЗП=1,15; ЭМ=1,15 к расх.; ЗПМ=1,15; ТЗ=1,15; ТЗМ=1,15
| 1 | ОТ |  |  | 8: 77.8; 9: 1,3225; 10: 102.89; 11: 19,18; 12: 1973 | [8 empty] | ОТ
| 2 | ЭМ |  |  | 8: 207.61; 9: 1,4375; 10: 298.44 | [8 empty] | ЭМ
| 3 | в т.ч. ОТм |  |  | 8: 23.85; 9: 1,4375; 10: 34.28; 11: 19,18; 12: 657 | [8 empty] | в т.ч. ОТм
| 4 | М |  |  | 8: 1387.73; 10: 9.63 | [8 empty] | М
|  | ЗТ |  |  | 4: чел.-ч; 5: 5,26; 6: 1,3225; 7: 6,95635 | [9 empty] | ЗТ
|  | ЗТм |  |  | 4: чел.-ч; 5: 1,22; 6: 1,4375; 7: 1,75375 | [9 empty] | ЗТм
|  | Итого по расценке |  |  | 8: 295.04; 10: 410.96 | [10 empty] | Итого по расценке
|  | ФОТ |  |  | 10: 137.17; 12: 2630 | [9 empty] | ФОТ
| Приказ № 812/пр от 21.12.2020 Прил. п.18 | НР Наружные сети водопровода, канализации, теплоснабжения, газопровода |  |  | 4: %; 5: 117; 7: 117; 10: 160.49; 12: 3077 | [9 empty] | НР Наружные сети водопровода, канализации, теплоснабжения, газопровода
| Приказ № 774/пр от 11.12.2020 Прил. п.18, Приказ № 774/пр от 11.12.2020 п.16 | СП Наружные сети водопровода, канализации, теплоснабжения, газопровода |  |  | % | 74 | 0,85 | 62,9 |  |  | 86.28 |  | 1654 | [9 empty] | СП Наружные сети водопровода, канализации, теплоснабжения, газопровода
|  | Всего по позиции |  |  | 10: 657.73 | [11 empty] | Всего по позиции
79 | ТЕР24-01-027-03 | Установка сальниковых компенсаторов диаметром труб: 200 мм |  |  | 4: 1 компенсатор; 7: 1 | [6 empty] | Установка сальниковых компенсаторов диаметром труб: 200 мм
| Приказ от 04.08.2020 № 421/пр п.58б | При применении сметных норм, включенных в сборники ГЭСН (ФЕР, ТЕР), аналогичных технологическим процессам в новом строительстве, в том числе по возведению новых конструктивных элементов ОЗП=1,15; ЭМ=1,25 к расх.; ЗПМ=1,25; ТЗ=1,15; ТЗМ=1,25 | [18 empty] | При применении сметных норм, включенных в сборники ГЭСН (ФЕР, ТЕР), аналогичных технологическим процессам в новом строительстве, в том числе по возведению новых конструктивных элементов ОЗП=1,15; ЭМ=1,25 к расх.; ЗПМ=1,25; ТЗ=1,15; ТЗМ=1,25
| Приказ от 04.08.2020 № 421/пр прил.10 табл.3 п.10.1 | Производство ремонтно-строительных работ осуществляется в стесненных условиях населенных пунктов: отдельных конструктивных решений объектов капитального строительства (кроме указанных в п.п. 10.2 и 10.3), объектов капитального строительства в целом ОЗП=1,15; ЭМ=1,15 к расх.; ЗПМ=1,15; ТЗ=1,15; ТЗМ=1,15 | [18 empty] | Производство ремонтно-строительных работ осуществляется в стесненных условиях населенных пунктов: отдельных конструктивных решений объектов капитального строительства (кроме указанных в п.п. 10.2 и 10.3), объектов капитального строительства в целом ОЗП=1,15; ЭМ=1,15 к расх.; ЗПМ=1,15; ТЗ=1,15; ТЗМ=1,15
| 1 | ОТ |  |  | 8: 112.26; 9: 1,3225; 10: 148.46; 11: 19,18; 12: 2847 | [8 empty] | ОТ
| 2 | ЭМ |  |  | 8: 303.55; 9: 1,4375; 10: 436.35 | [8 empty] | ЭМ
| 3 | в т.ч. ОТм |  |  | 8: 35.16; 9: 1,4375; 10: 50.54; 11: 19,18; 12: 969 | [8 empty] | в т.ч. ОТм
| 4 | М |  |  | 8: 2545.47; 10: 15.57 | [8 empty] | М
|  | ЗТ |  |  | 4: чел.-ч; 5: 7,59; 6: 1,3225; 7: 10,037775 | [9 empty] | ЗТ
|  | ЗТм |  |  | 4: чел.-ч; 5: 1,79; 6: 1,4375; 7: 2,573125 | [9 empty] | ЗТм
|  | Итого по расценке |  |  | 8: 431.38; 10: 600.38 | [10 empty] | Итого по расценке
|  | ФОТ |  |  | 10: 199; 12: 3816 | [9 empty] | ФОТ
| Приказ № 812/пр от 21.12.2020 Прил. п.18 | НР Наружные сети водопровода, канализации, теплоснабжения, газопровода |  |  | 4: %; 5: 117; 7: 117; 10: 232.83; 12: 4465 | [9 empty] | НР Наружные сети водопровода, канализации, теплоснабжения, газопровода
| Приказ № 774/пр от 11.12.2020 Прил. п.18, Приказ № 774/пр от 11.12.2020 п.16 | СП Наружные сети водопровода, канализации, теплоснабжения, газопровода |  |  | % | 74 | 0,85 | 62,9 |  |  | 125.17 |  | 2400 | [9 empty] | СП Наружные сети водопровода, канализации, теплоснабжения, газопровода
|  | Всего по позиции |  |  | 10: 958.38 | [11 empty] | Всего по позиции
80 | ТЕР24-01-027-04 | Установка сальниковых компенсаторов диаметром труб: 250 мм |  |  | 4: 1 компенсатор; 7: 1 | [6 empty] | Установка сальниковых компенсаторов диаметром труб: 250 мм
| Приказ от 04.08.2020 № 421/пр п.58б | При применении сметных норм, включенных в сборники ГЭСН (ФЕР, ТЕР), аналогичных технологическим процессам в новом строительстве, в том числе по возведению новых конструктивных элементов ОЗП=1,15; ЭМ=1,25 к расх.; ЗПМ=1,25; ТЗ=1,15; ТЗМ=1,25 | [18 empty] | При применении сметных норм, включенных в сборники ГЭСН (ФЕР, ТЕР), аналогичных технологическим процессам в новом строительстве, в том числе по возведению новых конструктивных элементов ОЗП=1,15; ЭМ=1,25 к расх.; ЗПМ=1,25; ТЗ=1,15; ТЗМ=1,25
| Приказ от 04.08.2020 № 421/пр прил.10 табл.3 п.10.1 | Производство ремонтно-строительных работ осуществляется в стесненных условиях населенных пунктов: отдельных конструктивных решений объектов капитального строительства (кроме указанных в п.п. 10.2 и 10.3), объектов капитального строительства в целом ОЗП=1,15; ЭМ=1,15 к расх.; ЗПМ=1,15; ТЗ=1,15; ТЗМ=1,15 | [18 empty] | Производство ремонтно-строительных работ осуществляется в стесненных условиях населенных пунктов: отдельных конструктивных решений объектов капитального строительства (кроме указанных в п.п. 10.2 и 10.3), объектов капитального строительства в целом ОЗП=1,15; ЭМ=1,15 к расх.; ЗПМ=1,15; ТЗ=1,15; ТЗМ=1,15
| 1 | ОТ |  |  | 8: 185.47; 9: 1,3225; 10: 245.28; 11: 19,18; 12: 4704 | [8 empty] | ОТ
| 2 | ЭМ |  |  | 8: 501.02; 9: 1,4375; 10: 720.22 | [8 empty] | ЭМ
| 3 | в т.ч. ОТм |  |  | 8: 56.37; 9: 1,4375; 10: 81.03; 11: 19,18; 12: 1554 | [8 empty] | в т.ч. ОТм
| 4 | М |  |  | 8: 3230.67; 10: 25.57 | [8 empty] | М
|  | ЗТ |  |  | 4: чел.-ч; 5: 12,54; 6: 1,3225; 7: 16,58415 | [9 empty] | ЗТ
|  | ЗТм |  |  | 4: чел.-ч; 5: 2,85; 6: 1,4375; 7: 4,096875 | [9 empty] | ЗТм
|  | Итого по расценке |  |  | 8: 712.06; 10: 991.07 | [10 empty] | Итого по расценке
|  | ФОТ |  |  | 10: 326.31; 12: 6258 | [9 empty] | ФОТ
| Приказ № 812/пр от 21.12.2020 Прил. п.18 | НР Наружные сети водопровода, канализации, теплоснабжения, газопровода |  |  | 4: %; 5: 117; 7: 117; 10: 381.78; 12: 7322 | [9 empty] | НР Наружные сети водопровода, канализации, теплоснабжения, газопровода
| Приказ № 774/пр от 11.12.2020 Прил. п.18, Приказ № 774/пр от 11.12.2020 п.16 | СП Наружные сети водопровода, канализации, теплоснабжения, газопровода |  |  | % | 74 | 0,85 | 62,9 |  |  | 205.25 |  | 3936 | [9 empty] | СП Наружные сети водопровода, канализации, теплоснабжения, газопровода
|  | Всего по позиции |  |  | 10: 1578.1 | [11 empty] | Всего по позиции
81 | ТЕР24-01-027-05 | Установка сальниковых компенсаторов диаметром труб: 300 мм |  |  | 4: 1 компенсатор; 7: 1 | [6 empty] | Установка сальниковых компенсаторов диаметром труб: 300 мм
| Приказ от 04.08.2020 № 421/пр п.58б | При применении сметных норм, включенных в сборники ГЭСН (ФЕР, ТЕР), аналогичных технологическим процессам в новом строительстве, в том числе по возведению новых конструктивных элементов ОЗП=1,15; ЭМ=1,25 к расх.; ЗПМ=1,25; ТЗ=1,15; ТЗМ=1,25 | [18 empty] | При применении сметных норм, включенных в сборники ГЭСН (ФЕР, ТЕР), аналогичных технологическим процессам в новом строительстве, в том числе по возведению новых конструктивных элементов ОЗП=1,15; ЭМ=1,25 к расх.; ЗПМ=1,25; ТЗ=1,15; ТЗМ=1,25
| Приказ от 04.08.2020 № 421/пр прил.10 табл.3 п.10.1 | Производство ремонтно-строительных работ осуществляется в стесненных условиях населенных пунктов: отдельных конструктивных решений объектов капитального строительства (кроме указанных в п.п. 10.2 и 10.3), объектов капитального строительства в целом ОЗП=1,15; ЭМ=1,15 к расх.; ЗПМ=1,15; ТЗ=1,15; ТЗМ=1,15 | [18 empty] | Производство ремонтно-строительных работ осуществляется в стесненных условиях населенных пунктов: отдельных конструктивных решений объектов капитального строительства (кроме указанных в п.п. 10.2 и 10.3), объектов капитального строительства в целом ОЗП=1,15; ЭМ=1,15 к расх.; ЗПМ=1,15; ТЗ=1,15; ТЗМ=1,15
| 1 | ОТ |  |  | 8: 195.23; 9: 1,3225; 10: 258.19; 11: 19,18; 12: 4952 | [8 empty] | ОТ
| 2 | ЭМ |  |  | 8: 514.86; 9: 1,4375; 10: 740.11 | [8 empty] | ЭМ
| 3 | в т.ч. ОТм |  |  | 8: 57.69; 9: 1,4375; 10: 82.93; 11: 19,18; 12: 1591 | [8 empty] | в т.ч. ОТм
| 4 | М |  |  | 8: 4388.09; 10: 36.28 | [8 empty] | М
|  | ЗТ |  |  | 4: чел.-ч; 5: 13,2; 6: 1,3225; 7: 17,457 | [9 empty] | ЗТ
|  | ЗТм |  |  | 4: чел.-ч; 5: 2,93; 6: 1,4375; 7: 4,211875 | [9 empty] | ЗТм
|  | Итого по расценке |  |  | 8: 746.37; 10: 1034.58 | [10 empty] | Итого по расценке
|  | ФОТ |  |  | 10: 341.12; 12: 6543 | [9 empty] | ФОТ
| Приказ № 812/пр от 21.12.2020 Прил. п.18 | НР Наружные сети водопровода, канализации, теплоснабжения, газопровода |  |  | 4: %; 5: 117; 7: 117; 10: 399.11; 12: 7655 | [9 empty] | НР Наружные сети водопровода, канализации, теплоснабжения, газопровода
| Приказ № 774/пр от 11.12.2020 Прил. п.18, Приказ № 774/пр от 11.12.2020 п.16 | СП Наружные сети водопровода, канализации, теплоснабжения, газопровода |  |  | % | 74 | 0,85 | 62,9 |  |  | 214.56 |  | 4116 | [9 empty] | СП Наружные сети водопровода, канализации, теплоснабжения, газопровода
|  | Всего по позиции |  |  | 10: 1648.25 | [11 empty] | Всего по позиции
82 | ТЕР24-01-027-07 | Установка сальниковых компенсаторов диаметром труб: 400 мм |  |  | 4: 1 компенсатор; 7: 1 | [6 empty] | Установка сальниковых компенсаторов диаметром труб: 400 мм
| Приказ от 04.08.2020 № 421/пр п.58б | При применении сметных норм, включенных в сборники ГЭСН (ФЕР, ТЕР), аналогичных технологическим процессам в новом строительстве, в том числе по возведению новых конструктивных элементов ОЗП=1,15; ЭМ=1,25 к расх.; ЗПМ=1,25; ТЗ=1,15; ТЗМ=1,25 | [18 empty] | При применении сметных норм, включенных в сборники ГЭСН (ФЕР, ТЕР), аналогичных технологическим процессам в новом строительстве, в том числе по возведению новых конструктивных элементов ОЗП=1,15; ЭМ=1,25 к расх.; ЗПМ=1,25; ТЗ=1,15; ТЗМ=1,25
| Приказ от 04.08.2020 № 421/пр прил.10 табл.3 п.10.1 | Производство ремонтно-строительных работ осуществляется в стесненных условиях населенных пунктов: отдельных конструктивных решений объектов капитального строительства (кроме указанных в п.п. 10.2 и 10.3), объектов капитального строительства в целом ОЗП=1,15; ЭМ=1,15 к расх.; ЗПМ=1,15; ТЗ=1,15; ТЗМ=1,15 | [18 empty] | Производство ремонтно-строительных работ осуществляется в стесненных условиях населенных пунктов: отдельных конструктивных решений объектов капитального строительства (кроме указанных в п.п. 10.2 и 10.3), объектов капитального строительства в целом ОЗП=1,15; ЭМ=1,15 к расх.; ЗПМ=1,15; ТЗ=1,15; ТЗМ=1,15
| 1 | ОТ |  |  | 8: 247.29; 9: 1,3225; 10: 327.04; 11: 19,18; 12: 6273 | [8 empty] | ОТ
| 2 | ЭМ |  |  | 8: 683.52; 9: 1,4375; 10: 982.56 | [8 empty] | ЭМ
| 3 | в т.ч. ОТм |  |  | 8: 79.43; 9: 1,4375; 10: 114.18; 11: 19,18; 12: 2190 | [8 empty] | в т.ч. ОТм
| 4 | М |  |  | 8: 6237.01; 10: 60.71 | [8 empty] | М
|  | ЗТ |  |  | 4: чел.-ч; 5: 16,72; 6: 1,3225; 7: 22,1122 | [9 empty] | ЗТ
|  | ЗТм |  |  | 4: чел.-ч; 5: 4,03; 6: 1,4375; 7: 5,793125 | [9 empty] | ЗТм
|  | Итого по расценке |  |  | 8: 991.52; 10: 1370.31 | [10 empty] | Итого по расценке
|  | ФОТ |  |  | 10: 441.22; 12: 8463 | [9 empty] | ФОТ
| Приказ № 812/пр от 21.12.2020 Прил. п.18 | НР Наружные сети водопровода, канализации, теплоснабжения, газопровода |  |  | 4: %; 5: 117; 7: 117; 10: 516.23; 12: 9902 | [9 empty] | НР Наружные сети водопровода, канализации, теплоснабжения, газопровода
| Приказ № 774/пр от 11.12.2020 Прил. п.18, Приказ № 774/пр от 11.12.2020 п.16 | СП Наружные сети водопровода, канализации, теплоснабжения, газопровода |  |  | % | 74 | 0,85 | 62,9 |  |  | 277.53 |  | 5323 | [9 empty] | СП Наружные сети водопровода, канализации, теплоснабжения, газопровода
|  | Всего по позиции |  |  | 10: 2164.07 | [11 empty] | Всего по позиции
83 | ТЕР24-01-027-09 | Установка сальниковых компенсаторов диаметром труб: 500 мм |  |  | 4: 1 компенсатор; 7: 1 | [6 empty] | Установка сальниковых компенсаторов диаметром труб: 500 мм
| Приказ от 04.08.2020 № 421/пр п.58б | При применении сметных норм, включенных в сборники ГЭСН (ФЕР, ТЕР), аналогичных технологическим процессам в новом строительстве, в том числе по возведению новых конструктивных элементов ОЗП=1,15; ЭМ=1,25 к расх.; ЗПМ=1,25; ТЗ=1,15; ТЗМ=1,25 | [18 empty] | При применении сметных норм, включенных в сборники ГЭСН (ФЕР, ТЕР), аналогичных технологическим процессам в новом строительстве, в том числе по возведению новых конструктивных элементов ОЗП=1,15; ЭМ=1,25 к расх.; ЗПМ=1,25; ТЗ=1,15; ТЗМ=1,25
| Приказ от 04.08.2020 № 421/пр прил.10 табл.3 п.10.1 | Производство ремонтно-строительных работ осуществляется в стесненных условиях населенных пунктов: отдельных конструктивных решений объектов капитального строительства (кроме указанных в п.п. 10.2 и 10.3), объектов капитального строительства в целом ОЗП=1,15; ЭМ=1,15 к расх.; ЗПМ=1,15; ТЗ=1,15; ТЗМ=1,15 | [18 empty] | Производство ремонтно-строительных работ осуществляется в стесненных условиях населенных пунктов: отдельных конструктивных решений объектов капитального строительства (кроме указанных в п.п. 10.2 и 10.3), объектов капитального строительства в целом ОЗП=1,15; ЭМ=1,15 к расх.; ЗПМ=1,15; ТЗ=1,15; ТЗМ=1,15
| 1 | ОТ |  |  | 8: 316.8; 9: 1,3225; 10: 418.97; 11: 19,18; 12: 8036 | [8 empty] | ОТ
| 2 | ЭМ |  |  | 8: 1027.51; 9: 1,4375; 10: 1477.05 | [8 empty] | ЭМ
| 3 | в т.ч. ОТм |  |  | 8: 101.56; 9: 1,4375; 10: 145.99; 11: 19,18; 12: 2800 | [8 empty] | в т.ч. ОТм
| 4 | М |  |  | 8: 9613.6; 10: 74.61 | [8 empty] | М
|  | ЗТ |  |  | 4: чел.-ч; 5: 21,12; 6: 1,3225; 7: 27,9312 | [9 empty] | ЗТ
|  | ЗТм |  |  | 4: чел.-ч; 5: 5,15; 6: 1,4375; 7: 7,403125 | [9 empty] | ЗТм
|  | Итого по расценке |  |  | 8: 1418.92; 10: 1970.63 | [10 empty] | Итого по расценке
|  | ФОТ |  |  | 10: 564.96; 12: 10836 | [9 empty] | ФОТ
| Приказ № 812/пр от 21.12.2020 Прил. п.18 | НР Наружные сети водопровода, канализации, теплоснабжения, газопровода |  |  | 4: %; 5: 117; 7: 117; 10: 661; 12: 12678 | [9 empty] | НР Наружные сети водопровода, канализации, теплоснабжения, газопровода
| Приказ № 774/пр от 11.12.2020 Прил. п.18, Приказ № 774/пр от 11.12.2020 п.16 | СП Наружные сети водопровода, канализации, теплоснабжения, газопровода |  |  | % | 74 | 0,85 | 62,9 |  |  | 355.36 |  | 6816 | [9 empty] | СП Наружные сети водопровода, канализации, теплоснабжения, газопровода
|  | Всего по позиции |  |  | 10: 2986.99 | [11 empty] | Всего по позиции
84 | ТЕР24-01-027-10 | Установка сальниковых компенсаторов диаметром труб: 600 мм |  |  | 4: 1 компенсатор; 7: 1 | [6 empty] | Установка сальниковых компенсаторов диаметром труб: 600 мм
| Приказ от 04.08.2020 № 421/пр п.58б | При применении сметных норм, включенных в сборники ГЭСН (ФЕР, ТЕР), аналогичных технологическим процессам в новом строительстве, в том числе по возведению новых конструктивных элементов ОЗП=1,15; ЭМ=1,25 к расх.; ЗПМ=1,25; ТЗ=1,15; ТЗМ=1,25 | [18 empty] | При применении сметных норм, включенных в сборники ГЭСН (ФЕР, ТЕР), аналогичных технологическим процессам в новом строительстве, в том числе по возведению новых конструктивных элементов ОЗП=1,15; ЭМ=1,25 к расх.; ЗПМ=1,25; ТЗ=1,15; ТЗМ=1,25
| Приказ от 04.08.2020 № 421/пр прил.10 табл.3 п.10.1 | Производство ремонтно-строительных работ осуществляется в стесненных условиях населенных пунктов: отдельных конструктивных решений объектов капитального строительства (кроме указанных в п.п. 10.2 и 10.3), объектов капитального строительства в целом ОЗП=1,15; ЭМ=1,15 к расх.; ЗПМ=1,15; ТЗ=1,15; ТЗМ=1,15 | [18 empty] | Производство ремонтно-строительных работ осуществляется в стесненных условиях населенных пунктов: отдельных конструктивных решений объектов капитального строительства (кроме указанных в п.п. 10.2 и 10.3), объектов капитального строительства в целом ОЗП=1,15; ЭМ=1,15 к расх.; ЗПМ=1,15; ТЗ=1,15; ТЗМ=1,15
| 1 | ОТ |  |  | 8: 379.5; 9: 1,3225; 10: 501.89; 11: 19,18; 12: 9626 | [8 empty] | ОТ
| 2 | ЭМ |  |  | 8: 1266.72; 9: 1,4375; 10: 1820.91 | [8 empty] | ЭМ
| 3 | в т.ч. ОТм |  |  | 8: 126.8; 9: 1,4375; 10: 182.28; 11: 19,18; 12: 3496 | [8 empty] | в т.ч. ОТм
| 4 | М |  |  | 8: 11553.63; 10: 88.64 | [8 empty] | М
|  | ЗТ |  |  | 4: чел.-ч; 5: 25,3; 6: 1,3225; 7: 33,45925 | [9 empty] | ЗТ
|  | ЗТм |  |  | 4: чел.-ч; 5: 6,42; 6: 1,4375; 7: 9,22875 | [9 empty] | ЗТм
|  | Итого по расценке |  |  | 8: 1734.86; 10: 2411.44 | [10 empty] | Итого по расценке
|  | ФОТ |  |  | 10: 684.17; 12: 13122 | [9 empty] | ФОТ
| Приказ № 812/пр от 21.12.2020 Прил. п.18 | НР Наружные сети водопровода, канализации, теплоснабжения, газопровода |  |  | 4: %; 5: 117; 7: 117; 10: 800.48; 12: 15353 | [9 empty] | НР Наружные сети водопровода, канализации, теплоснабжения, газопровода
| Приказ № 774/пр от 11.12.2020 Прил. п.18, Приказ № 774/пр от 11.12.2020 п.16 | СП Наружные сети водопровода, канализации, теплоснабжения, газопровода |  |  | % | 74 | 0,85 | 62,9 |  |  | 430.34 |  | 8254 | [9 empty] | СП Наружные сети водопровода, канализации, теплоснабжения, газопровода
|  | Всего по позиции |  |  | 10: 3642.26 | [11 empty] | Всего по позиции
85 | ТЕР24-01-027-11 | Установка сальниковых компенсаторов диаметром труб: 700 мм |  |  | 4: 1 компенсатор; 7: 1 | [6 empty] | Установка сальниковых компенсаторов диаметром труб: 700 мм
| Приказ от 04.08.2020 № 421/пр п.58б | При применении сметных норм, включенных в сборники ГЭСН (ФЕР, ТЕР), аналогичных технологическим процессам в новом строительстве, в том числе по возведению новых конструктивных элементов ОЗП=1,15; ЭМ=1,25 к расх.; ЗПМ=1,25; ТЗ=1,15; ТЗМ=1,25 | [18 empty] | При применении сметных норм, включенных в сборники ГЭСН (ФЕР, ТЕР), аналогичных технологическим процессам в новом строительстве, в том числе по возведению новых конструктивных элементов ОЗП=1,15; ЭМ=1,25 к расх.; ЗПМ=1,25; ТЗ=1,15; ТЗМ=1,25
| Приказ от 04.08.2020 № 421/пр прил.10 табл.3 п.10.1 | Производство ремонтно-строительных работ осуществляется в стесненных условиях населенных пунктов: отдельных конструктивных решений объектов капитального строительства (кроме указанных в п.п. 10.2 и 10.3), объектов капитального строительства в целом ОЗП=1,15; ЭМ=1,15 к расх.; ЗПМ=1,15; ТЗ=1,15; ТЗМ=1,15 | [18 empty] | Производство ремонтно-строительных работ осуществляется в стесненных условиях населенных пунктов: отдельных конструктивных решений объектов капитального строительства (кроме указанных в п.п. 10.2 и 10.3), объектов капитального строительства в целом ОЗП=1,15; ЭМ=1,15 к расх.; ЗПМ=1,15; ТЗ=1,15; ТЗМ=1,15
| 1 | ОТ |  |  | 8: 435.6; 9: 1,3225; 10: 576.08; 11: 19,18; 12: 11049 | [8 empty] | ОТ
| 2 | ЭМ |  |  | 8: 1469.51; 9: 1,4375; 10: 2112.42 | [8 empty] | ЭМ
| 3 | в т.ч. ОТм |  |  | 8: 148.32; 9: 1,4375; 10: 213.21; 11: 19,18; 12: 4089 | [8 empty] | в т.ч. ОТм
| 4 | М |  |  | 8: 14408.92; 10: 100.91 | [8 empty] | М
|  | ЗТ |  |  | 4: чел.-ч; 5: 29,04; 6: 1,3225; 7: 38,4054 | [9 empty] | ЗТ
|  | ЗТм |  |  | 4: чел.-ч; 5: 7,51; 6: 1,4375; 7: 10,795625 | [9 empty] | ЗТм
|  | Итого по расценке |  |  | 8: 2006.02; 10: 2789.41 | [10 empty] | Итого по расценке
|  | ФОТ |  |  | 10: 789.29; 12: 15138 | [9 empty] | ФОТ
| Приказ № 812/пр от 21.12.2020 Прил. п.18 | НР Наружные сети водопровода, канализации, теплоснабжения, газопровода |  |  | 4: %; 5: 117; 7: 117; 10: 923.47; 12: 17711 | [9 empty] | НР Наружные сети водопровода, канализации, теплоснабжения, газопровода
| Приказ № 774/пр от 11.12.2020 Прил. п.18, Приказ № 774/пр от 11.12.2020 п.16 | СП Наружные сети водопровода, канализации, теплоснабжения, газопровода |  |  | % | 74 | 0,85 | 62,9 |  |  | 496.46 |  | 9522 | [9 empty] | СП Наружные сети водопровода, канализации, теплоснабжения, газопровода
|  | Всего по позиции |  |  | 10: 4209.34 | [11 empty] | Всего по позиции
86 | ТЕР24-01-027-12 | Установка сальниковых компенсаторов диаметром труб: 800 мм |  |  | 4: 1 компенсатор; 7: 1 | [6 empty] | Установка сальниковых компенсаторов диаметром труб: 800 мм
| Приказ от 04.08.2020 № 421/пр п.58б | При применении сметных норм, включенных в сборники ГЭСН (ФЕР, ТЕР), аналогичных технологическим процессам в новом строительстве, в том числе по возведению новых конструктивных элементов ОЗП=1,15; ЭМ=1,25 к расх.; ЗПМ=1,25; ТЗ=1,15; ТЗМ=1,25 | [18 empty] | При применении сметных норм, включенных в сборники ГЭСН (ФЕР, ТЕР), аналогичных технологическим процессам в новом строительстве, в том числе по возведению новых конструктивных элементов ОЗП=1,15; ЭМ=1,25 к расх.; ЗПМ=1,25; ТЗ=1,15; ТЗМ=1,25
| Приказ от 04.08.2020 № 421/пр прил.10 табл.3 п.10.1 | Производство ремонтно-строительных работ осуществляется в стесненных условиях населенных пунктов: отдельных конструктивных решений объектов капитального строительства (кроме указанных в п.п. 10.2 и 10.3), объектов капитального строительства в целом ОЗП=1,15; ЭМ=1,15 к расх.; ЗПМ=1,15; ТЗ=1,15; ТЗМ=1,15 | [18 empty] | Производство ремонтно-строительных работ осуществляется в стесненных условиях населенных пунктов: отдельных конструктивных решений объектов капитального строительства (кроме указанных в п.п. 10.2 и 10.3), объектов капитального строительства в целом ОЗП=1,15; ЭМ=1,15 к расх.; ЗПМ=1,15; ТЗ=1,15; ТЗМ=1,15
| 1 | ОТ |  |  | 8: 491.7; 9: 1,3225; 10: 650.27; 11: 19,18; 12: 12472 | [8 empty] | ОТ
| 2 | ЭМ |  |  | 8: 1808.72; 9: 1,4375; 10: 2600.04 | [8 empty] | ЭМ
| 3 | в т.ч. ОТм |  |  | 8: 169.85; 9: 1,4375; 10: 244.16; 11: 19,18; 12: 4683 | [8 empty] | в т.ч. ОТм
| 4 | М |  |  | 8: 18665.83; 10: 114.83 | [8 empty] | М
|  | ЗТ |  |  | 4: чел.-ч; 5: 32,78; 6: 1,3225; 7: 43,35155 | [9 empty] | ЗТ
|  | ЗТм |  |  | 4: чел.-ч; 5: 8,6; 6: 1,4375; 7: 12,3625 | [9 empty] | ЗТм
|  | Итого по расценке |  |  | 8: 2415.25; 10: 3365.14 | [10 empty] | Итого по расценке
|  | ФОТ |  |  | 10: 894.43; 12: 17155 | [9 empty] | ФОТ
| Приказ № 812/пр от 21.12.2020 Прил. п.18 | НР Наружные сети водопровода, канализации, теплоснабжения, газопровода |  |  | 4: %; 5: 117; 7: 117; 10: 1046.48; 12: 20071 | [9 empty] | НР Наружные сети водопровода, канализации, теплоснабжения, газопровода
| Приказ № 774/пр от 11.12.2020 Прил. п.18, Приказ № 774/пр от 11.12.2020 п.16 | СП Наружные сети водопровода, канализации, теплоснабжения, газопровода |  |  | % | 74 | 0,85 | 62,9 |  |  | 562.6 |  | 10790 | [9 empty] | СП Наружные сети водопровода, канализации, теплоснабжения, газопровода
|  | Всего по позиции |  |  | 10: 4974.22 | [11 empty] | Всего по позиции
87 | ТЕР22-06-005-01 | Врезка резьб |  |  | 4: 1 врезка; 7: 1 | [6 empty] | Врезка резьб
| Приказ от 04.08.2020 № 421/пр п.58б | При применении сметных норм, включенных в сборники ГЭСН (ФЕР, ТЕР), аналогичных технологическим процессам в новом строительстве, в том числе по возведению новых конструктивных элементов ОЗП=1,15; ЭМ=1,25 к расх.; ЗПМ=1,25; ТЗ=1,15; ТЗМ=1,25 | [18 empty] | При применении сметных норм, включенных в сборники ГЭСН (ФЕР, ТЕР), аналогичных технологическим процессам в новом строительстве, в том числе по возведению новых конструктивных элементов ОЗП=1,15; ЭМ=1,25 к расх.; ЗПМ=1,25; ТЗ=1,15; ТЗМ=1,25
| Приказ от 04.08.2020 № 421/пр прил.10 табл.3 п.10.1 | Производство ремонтно-строительных работ осуществляется в стесненных условиях населенных пунктов: отдельных конструктивных решений объектов капитального строительства (кроме указанных в п.п. 10.2 и 10.3), объектов капитального строительства в целом ОЗП=1,15; ЭМ=1,15 к расх.; ЗПМ=1,15; ТЗ=1,15; ТЗМ=1,15 | [18 empty] | Производство ремонтно-строительных работ осуществляется в стесненных условиях населенных пунктов: отдельных конструктивных решений объектов капитального строительства (кроме указанных в п.п. 10.2 и 10.3), объектов капитального строительства в целом ОЗП=1,15; ЭМ=1,15 к расх.; ЗПМ=1,15; ТЗ=1,15; ТЗМ=1,15
| 1 | ОТ |  |  | 8: 21.9; 9: 1,3225; 10: 28.96; 11: 19,18; 12: 555 | [8 empty] | ОТ
| 2 | ЭМ |  |  | 8: 63.28; 9: 1,4375; 10: 90.97 | [8 empty] | ЭМ
| 3 | в т.ч. ОТм |  |  | 8: 7.04; 9: 1,4375; 10: 10.12; 11: 19,18; 12: 194 | [8 empty] | в т.ч. ОТм
| 4 | М |  |  | 8: 18.64; 10: 3.46 | [8 empty] | М
|  | ЗТ |  |  | 4: чел.-ч; 5: 1,46; 6: 1,3225; 7: 1,93085 | [9 empty] | ЗТ
|  | ЗТм |  |  | 4: чел.-ч; 5: 0,37; 6: 1,4375; 7: 0,531875 | [9 empty] | ЗТм
|  | Итого по расценке |  |  | 8: 88.64; 10: 123.39 | [10 empty] | Итого по расценке
|  | ФОТ |  |  | 10: 39.08; 12: 749 | [9 empty] | ФОТ
| Приказ № 812/пр от 21.12.2020 Прил. п.18 | НР Наружные сети водопровода, канализации, теплоснабжения, газопровода |  |  | 4: %; 5: 117; 7: 117; 10: 45.72; 12: 876 | [9 empty] | НР Наружные сети водопровода, канализации, теплоснабжения, газопровода
| Приказ № 774/пр от 11.12.2020 Прил. п.18, Приказ № 774/пр от 11.12.2020 п.16 | СП Наружные сети водопровода, канализации, теплоснабжения, газопровода |  |  | % | 74 | 0,85 | 62,9 |  |  | 24.58 |  | 471 | [9 empty] | СП Наружные сети водопровода, канализации, теплоснабжения, газопровода
|  | Всего по позиции |  |  | 10: 193.69 | [11 empty] | Всего по позиции
88 | ТЕР24-01-033-01 | Установка кранов шаровых муфтовых диаметром: до 20 мм |  |  | 4: 1 шт.; 7: 1 | [6 empty] | Установка кранов шаровых муфтовых диаметром: до 20 мм
| Приказ от 04.08.2020 № 421/пр п.58б | При применении сметных норм, включенных в сборники ГЭСН (ФЕР, ТЕР), аналогичных технологическим процессам в новом строительстве, в том числе по возведению новых конструктивных элементов ОЗП=1,15; ЭМ=1,25 к расх.; ЗПМ=1,25; ТЗ=1,15; ТЗМ=1,25 | [18 empty] | При применении сметных норм, включенных в сборники ГЭСН (ФЕР, ТЕР), аналогичных технологическим процессам в новом строительстве, в том числе по возведению новых конструктивных элементов ОЗП=1,15; ЭМ=1,25 к расх.; ЗПМ=1,25; ТЗ=1,15; ТЗМ=1,25
| Приказ от 04.08.2020 № 421/пр прил.10 табл.3 п.10.1 | Производство ремонтно-строительных работ осуществляется в стесненных условиях населенных пунктов: отдельных конструктивных решений объектов капитального строительства (кроме указанных в п.п. 10.2 и 10.3), объектов капитального строительства в целом ОЗП=1,15; ЭМ=1,15 к расх.; ЗПМ=1,15; ТЗ=1,15; ТЗМ=1,15 | [18 empty] | Производство ремонтно-строительных работ осуществляется в стесненных условиях населенных пунктов: отдельных конструктивных решений объектов капитального строительства (кроме указанных в п.п. 10.2 и 10.3), объектов капитального строительства в целом ОЗП=1,15; ЭМ=1,15 к расх.; ЗПМ=1,15; ТЗ=1,15; ТЗМ=1,15
| 1 | ОТ |  |  | 8: 10.74; 9: 1,3225; 10: 14.2; 11: 19,18; 12: 272 | [8 empty] | ОТ
| 4 | М |  |  | 8: 28.07; 10: 0.82 | [8 empty] | М
|  | ЗТ |  |  | 4: чел.-ч; 5: 0,84; 6: 1,3225; 7: 1,1109 | [9 empty] | ЗТ
|  | Итого по расценке |  |  | 8: 11.56; 10: 15.02 | [10 empty] | Итого по расценке
|  | ФОТ |  |  | 10: 14.2; 12: 272 | [9 empty] | ФОТ
| Приказ № 812/пр от 21.12.2020 Прил. п.18 | НР Наружные сети водопровода, канализации, теплоснабжения, газопровода |  |  | 4: %; 5: 117; 7: 117; 10: 16.61; 12: 318 | [9 empty] | НР Наружные сети водопровода, канализации, теплоснабжения, газопровода
| Приказ № 774/пр от 11.12.2020 Прил. п.18, Приказ № 774/пр от 11.12.2020 п.16 | СП Наружные сети водопровода, канализации, теплоснабжения, газопровода |  |  | % | 74 | 0,85 | 62,9 |  |  | 8.93 |  | 171 | [9 empty] | СП Наружные сети водопровода, канализации, теплоснабжения, газопровода
|  | Всего по позиции |  |  | 10: 40.56 | [11 empty] | Всего по позиции
89 | ТЕР24-01-033-02 | Установка кранов шаровых муфтовых диаметром до 32 мм |  |  | 4: 1 шт.; 7: 1 | [6 empty] | Установка кранов шаровых муфтовых диаметром до 32 мм
| Приказ от 04.08.2020 № 421/пр п.58б | При применении сметных норм, включенных в сборники ГЭСН (ФЕР, ТЕР), аналогичных технологическим процессам в новом строительстве, в том числе по возведению новых конструктивных элементов ОЗП=1,15; ЭМ=1,25 к расх.; ЗПМ=1,25; ТЗ=1,15; ТЗМ=1,25 | [18 empty] | При применении сметных норм, включенных в сборники ГЭСН (ФЕР, ТЕР), аналогичных технологическим процессам в новом строительстве, в том числе по возведению новых конструктивных элементов ОЗП=1,15; ЭМ=1,25 к расх.; ЗПМ=1,25; ТЗ=1,15; ТЗМ=1,25
| Приказ от 04.08.2020 № 421/пр прил.10 табл.3 п.10.1 | Производство ремонтно-строительных работ осуществляется в стесненных условиях населенных пунктов: отдельных конструктивных решений объектов капитального строительства (кроме указанных в п.п. 10.2 и 10.3), объектов капитального строительства в целом ОЗП=1,15; ЭМ=1,15 к расх.; ЗПМ=1,15; ТЗ=1,15; ТЗМ=1,15 | [18 empty] | Производство ремонтно-строительных работ осуществляется в стесненных условиях населенных пунктов: отдельных конструктивных решений объектов капитального строительства (кроме указанных в п.п. 10.2 и 10.3), объектов капитального строительства в целом ОЗП=1,15; ЭМ=1,15 к расх.; ЗПМ=1,15; ТЗ=1,15; ТЗМ=1,15
| 1 | ОТ |  |  | 8: 13.67; 9: 1,3225; 10: 18.08; 11: 19,18; 12: 347 | [8 empty] | ОТ
| 4 | М |  |  | 8: 62.47; 10: 1.35 | [8 empty] | М
|  | ЗТ |  |  | 4: чел.-ч; 5: 1,07; 6: 1,3225; 7: 1,415075 | [9 empty] | ЗТ
|  | Итого по расценке |  |  | 8: 15.02; 10: 19.43 | [10 empty] | Итого по расценке
|  | ФОТ |  |  | 10: 18.08; 12: 347 | [9 empty] | ФОТ
| Приказ № 812/пр от 21.12.2020 Прил. п.18 | НР Наружные сети водопровода, канализации, теплоснабжения, газопровода |  |  | 4: %; 5: 117; 7: 117; 10: 21.15; 12: 406 | [9 empty] | НР Наружные сети водопровода, канализации, теплоснабжения, газопровода
| Приказ № 774/пр от 11.12.2020 Прил. п.18, Приказ № 774/пр от 11.12.2020 п.16 | СП Наружные сети водопровода, канализации, теплоснабжения, газопровода |  |  | % | 74 | 0,85 | 62,9 |  |  | 11.37 |  | 218 | [9 empty] | СП Наружные сети водопровода, канализации, теплоснабжения, газопровода
|  | Всего по позиции |  |  | 10: 51.95 | [11 empty] | Всего по позиции
90 | ТЕР24-01-033-03 | Установка кранов шаровых муфтовых диаметром до 50 мм |  |  | 4: 1 шт.; 7: 1 | [6 empty] | Установка кранов шаровых муфтовых диаметром до 50 мм
| Приказ от 04.08.2020 № 421/пр п.58б | При применении сметных норм, включенных в сборники ГЭСН (ФЕР, ТЕР), аналогичных технологическим процессам в новом строительстве, в том числе по возведению новых конструктивных элементов ОЗП=1,15; ЭМ=1,25 к расх.; ЗПМ=1,25; ТЗ=1,15; ТЗМ=1,25 | [18 empty] | При применении сметных норм, включенных в сборники ГЭСН (ФЕР, ТЕР), аналогичных технологическим процессам в новом строительстве, в том числе по возведению новых конструктивных элементов ОЗП=1,15; ЭМ=1,25 к расх.; ЗПМ=1,25; ТЗ=1,15; ТЗМ=1,25
| Приказ от 04.08.2020 № 421/пр прил.10 табл.3 п.10.1 | Производство ремонтно-строительных работ осуществляется в стесненных условиях населенных пунктов: отдельных конструктивных решений объектов капитального строительства (кроме указанных в п.п. 10.2 и 10.3), объектов капитального строительства в целом ОЗП=1,15; ЭМ=1,15 к расх.; ЗПМ=1,15; ТЗ=1,15; ТЗМ=1,15 | [18 empty] | Производство ремонтно-строительных работ осуществляется в стесненных условиях населенных пунктов: отдельных конструктивных решений объектов капитального строительства (кроме указанных в п.п. 10.2 и 10.3), объектов капитального строительства в целом ОЗП=1,15; ЭМ=1,15 к расх.; ЗПМ=1,15; ТЗ=1,15; ТЗМ=1,15
| 1 | ОТ |  |  | 8: 17.64; 9: 1,3225; 10: 23.33; 11: 19,18; 12: 447 | [8 empty] | ОТ
| 4 | М |  |  | 8: 145.3; 10: 1.95 | [8 empty] | М
|  | ЗТ |  |  | 4: чел.-ч; 5: 1,38; 6: 1,3225; 7: 1,82505 | [9 empty] | ЗТ
|  | Итого по расценке |  |  | 8: 19.59; 10: 25.28 | [10 empty] | Итого по расценке
|  | ФОТ |  |  | 10: 23.33; 12: 447 | [9 empty] | ФОТ
| Приказ № 812/пр от 21.12.2020 Прил. п.18 | НР Наружные сети водопровода, канализации, теплоснабжения, газопровода |  |  | 4: %; 5: 117; 7: 117; 10: 27.3; 12: 523 | [9 empty] | НР Наружные сети водопровода, канализации, теплоснабжения, газопровода
| Приказ № 774/пр от 11.12.2020 Прил. п.18, Приказ № 774/пр от 11.12.2020 п.16 | СП Наружные сети водопровода, канализации, теплоснабжения, газопровода |  |  | % | 74 | 0,85 | 62,9 |  |  | 14.67 |  | 281 | [9 empty] | СП Наружные сети водопровода, канализации, теплоснабжения, газопровода
|  | Всего по позиции |  |  | 10: 67.25 | [11 empty] | Всего по позиции
|  | Итого по разделу 2 Монтажные работы. |  |  | 10: 75675.8 | [12 empty] | Итого по разделу 2 Монтажные работы.
|  | Итоги по смете: | [24 empty] | Итоги по смете:
|  | Итого прямые затраты (справочно) |  |  | 10: 59732.18; 12: 634447 | [14 empty] | Итого прямые затраты (справочно)
|  | в том числе: | [25 empty] | в том числе:
|  | Оплата труда рабочих |  |  | 10: 10096.78; 12: 193655 | [14 empty] | Оплата труда рабочих
|  | Эксплуатация машин |  |  | 10: 41491.08; 12: 378814 | [14 empty] | Эксплуатация машин
|  | в том числе оплата труда машинистов (Отм) |  |  | 10: 4612.32; 12: 88467 | [14 empty] | в том числе оплата труда машинистов (Отм)
|  | Материалы |  |  | 10: 8144.32; 12: 61978 | [14 empty] | Материалы
|  | Строительные работы |  |  | 10: 85615.8; 12: 1130896 | [14 empty] | Строительные работы
|  | в том числе: | [25 empty] | в том числе:
|  | оплата труда |  |  | 10: 10096.78; 12: 193655 | [14 empty] | оплата труда
| 1 | эксплуатация машин и механизмов |  |  | 10: 41491.08; 11: 9,13; 12: 378814 | [14 empty] | эксплуатация машин и механизмов
|  | в том числе оплата труда машинистов (ОТм) |  |  | 10: 4612.32; 12: 88467 | [14 empty] | в том числе оплата труда машинистов (ОТм)
| 1 | материалы |  |  | 10: 8144.32; 11: 7,61; 12: 61978 | [14 empty] | материалы
|  | накладные расходы |  |  | 10: 16777.3; 12: 321789 | [14 empty] | накладные расходы
|  | сметная прибыль |  |  | 10: 9106.32; 12: 174660 | [14 empty] | сметная прибыль
|  | Итого ФОТ (справочно) |  |  | 10: 14709.1; 12: 282122 | [14 empty] | Итого ФОТ (справочно)
|  | Итого накладные расходы (справочно) |  |  | 10: 16777.3; 12: 321789 | [14 empty] | Итого накладные расходы (справочно)
|  | Итого сметная прибыль (справочно) |  |  | 10: 9106.32; 12: 174660 | [14 empty] | Итого сметная прибыль (справочно)
|  | ПриказНТ МУП "Горэнрего-НТ" №37 от 08.04.2022г. 0,7 |  |  | 10: -25684.74; 12: -339269 | [14 empty] | ПриказНТ МУП "Горэнрего-НТ" №37 от 08.04.2022г. 0,7
|  | Итого с учетом доп. работ и затрат |  |  | 10: 59931.06; 12: 791627 | [15 empty] | Итого с учетом доп. работ и затрат
|  | Возмещение затрат на уплату НДС БЦ: (8144,32+0)*0,2 ТЦ: (61978+0)*0,2 |  |  | 10: 1628.86; 12: 12395.6 | [16 empty] | Возмещение затрат на уплату НДС БЦ: (8144,32+0)*0,2 ТЦ: (61978+0)*0,2
|  | ВСЕГО по смете |  |  | 10: 61559.92; 12: 804022.6 | [17 empty] | ВСЕГО по смете
Составил:
[должность, подпись (инициалы, фамилия)]
Проверил:
[должность, подпись (инициалы, фамилия)]