## Реконструкция ТНС №1 - ЛСР по М
Приложение № 2
Утверждено приказом № 421 от 4 августа 2020 г. Минстроя РФ в редакции приказа № 557 от 7 июля 2022 г.
СОГЛАСОВАНО: | [9 empty] | УТВЕРЖДАЮ:
Директор НТ МУП "Горэнерго-НТ"
И.А.Анфилатов
"____" ________________ 2023 года | [12 empty] | "____" ________________ 2023 года
Наименование программного продукта | [5 empty] | ГРАНД-Смета, версия 2023.2
Наименование редакции сметных нормативов | [5 empty] | Территориальные сметные нормативы, предусмотренные для применения на территории Свердловской области: - на материалы, изделия и конструкции, применяемые в строительстве (ТССЦ 81-01-2001); - на эксплуатацию строительных машин и автотранспортных средств (ТСЭМ 81-01-2001); - на строительные и специальные строительные работы (ТЕР 81-02-2001); - на монтаж оборудования (ТЕРм 81-03-2001); - на ремонтно-строительные работы (ТЕРр 81-04-2001); - на пусконаладочные работы (ТЕРп 81-05-2001); - на капитальный ремонт оборудования (ТЕРмр 81-06-2001); - на перевозки грузов для строительства (ТССЦпг 81-01-2001). | [7 empty] | Территориальные сметные нормативы, предусмотренные для применения на территории Свердловской области: - на материалы, изделия и конструкции, применяемые в строительстве (ТССЦ 81-01-2001); - на эксплуатацию строительных машин и автотранспортных средств (ТСЭМ 81-01-2001); - на строительные и специальные строительные работы (ТЕР 81-02-2001); - на монтаж оборудования (ТЕРм 81-03-2001); - на ремонтно-строительные работы (ТЕРр 81-04-2001); - на пусконаладочные работы (ТЕРп 81-05-2001); - на капитальный ремонт оборудования (ТЕРмр 81-06-2001); - на перевозки грузов для строительства (ТССЦпг 81-01-2001).
НТ МУП Горэнерго-НТ | [14 empty] | НТ МУП Горэнерго-НТ
(наименование стройки)
(наименование объекта капитального строительства)
ЛОКАЛЬНЫЙ СМЕТНЫЙ РАСЧЕТ (СМЕТА) № 28.09.23
Реконструкция системы теплоснабжения Дзержинского района города Нижнего Тагила. Реконструкция ТНС №1, расположенная по адресу: г. Нижний Тагил, ул. Энтузиастов, д. 1б. Архитектурно-строительные решения. | [15 empty] | Реконструкция ТНС №1. Архитектурно-строительные решения.
(наименование работ и затрат)
Составлен | базисно-индексным | методом
Основание | ведомость объёмов работ
(проектная и (или) иная техническая документация)
Составлен(а) в текущем (базисном) уровне цен |  |  | (01.01.2000) | [13 empty] | (01.01.2000)
Сметная стоимость |  | 2521.98 | (197,84) | тыс.руб.
в том числе:
| строительных работ | 3002.36 | (235,53) | тыс.руб. |  | Средства на оплату труда рабочих |  |  |  |  | 745.92 | (29,15) | тыс.руб.
| монтажных работ | 0 | (0) | тыс.руб. |  | Нормативные затраты труда рабочих |  |  |  |  | 2389.82 |  | чел.час.
| оборудования | 0 | (0) | тыс.руб. |  | Нормативные затраты труда машинистов |  |  |  |  | 53.95 |  | чел.час.
| прочих затрат | 0 | (0) | тыс.руб.
№ п/п | Обоснование | Наименование работ и затрат |  |  | Единица измерения | Количество |  |  | Сметная стоимость в базисном уровне цен (в текущем уровне цен (гр. 8) для ресурсов, отсутствующих в ФРСН), руб. |  |  | Индексы | Сметная стоимость в текущем уровне цен, руб.
[6 empty] | на единицу | коэффициенты | всего с учетом коэффициентов | на единицу | коэффициенты | всего
1 | 2 | 3 |  |  | 4 | 5 | 6 | 7 | 8 | 9 | 10 | 11 | 12
Раздел 1. Кровля. | [17 empty] | Раздел 1. Кровля.
1 | ТЕРр58-3-1 | Разборка мелких покрытий и обделок из листовой стали: поясков, сандриков, желобов, отливов, свесов и т.п. |  |  | 4: 100 м труб и покрытий; 5: 0.84; 6: 1; 7: 0.84 | [5 empty] | Разборка мелких покрытий и обделок из листовой стали: поясков, сандриков, желобов, отливов, свесов и т.п.
|  | Объем=(9+9+3+18+12+15+15+3) / 100 | [17 empty] | Объем=(9+9+3+18+12+15+15+3) / 100
| Приказ от 04.08.2020 № 421/пр прил.10 табл.3 п.3 | Производство ремонтно-строительных работ осуществляется на территории действующего предприятия с наличием в зоне производства работ одного или нескольких из перечисленных ниже факторов: - разветвленной сети транспортных и инженерных коммуникаций; - стесненных условий для складирования материалов; - действующего технологического оборудования ОЗП=1,15; ЭМ=1,15 к расх.; ЗПМ=1,15; ТЗ=1,15; ТЗМ=1,15 | [18 empty] | Производство ремонтно-строительных работ осуществляется на территории действующего предприятия с наличием в зоне производства работ одного или нескольких из перечисленных ниже факторов: - разветвленной сети транспортных и инженерных коммуникаций; - стесненных условий для складирования материалов; - действующего технологического оборудования ОЗП=1,15; ЭМ=1,15 к расх.; ЗПМ=1,15; ТЗ=1,15; ТЗМ=1,15
| 1 | ОТ |  |  | 8: 100.01; 9: 1.15; 10: 96.61; 11: 25.59; 12: 2472.25 | [8 empty] | ОТ
| 2 | ЭМ |  |  | 8: 0.23; 9: 1.15; 10: 0.22 | [8 empty] | ЭМ
|  | ЗТ |  |  | 4: чел.-ч; 5: 9.1; 6: 1.15; 7: 8.7906 | [9 empty] | ЗТ
|  | Итого по расценке |  |  | 8: 100.24; 10: 96.83 | [10 empty] | Итого по расценке
|  | ФОТ |  |  | 10: 96.61; 12: 2472.25 | [9 empty] | ФОТ
| Пр/812-092.0-1 | НР Крыши, кровли (ремонтно-строительные) |  |  | 4: %; 5: 90; 7: 90; 10: 86.95; 12: 2225.03 | [9 empty] | НР Крыши, кровли (ремонтно-строительные)
| Пр/774-092.0 | СП Крыши, кровли (ремонтно-строительные) |  |  | 4: %; 5: 46; 7: 46; 10: 44.44; 12: 1137.24 | [9 empty] | СП Крыши, кровли (ремонтно-строительные)
|  | Всего по позиции |  |  | 10: 228.22 | [11 empty] | Всего по позиции
2 | ТЕР46-04-008-01 | Разборка покрытий кровель: из рулонных материалов |  |  | 4: 100 м2 покрытия; 5: 2.16; 6: 1; 7: 2.16 | [5 empty] | Разборка покрытий кровель: из рулонных материалов
|  | Объем=216 / 100 | [17 empty] | Объем=216 / 100
| Приказ от 04.08.2020 № 421/пр прил.10 табл.3 п.3 | Производство ремонтно-строительных работ осуществляется на территории действующего предприятия с наличием в зоне производства работ одного или нескольких из перечисленных ниже факторов: - разветвленной сети транспортных и инженерных коммуникаций; - стесненных условий для складирования материалов; - действующего технологического оборудования ОЗП=1,15; ЭМ=1,15 к расх.; ЗПМ=1,15; ТЗ=1,15; ТЗМ=1,15 | [18 empty] | Производство ремонтно-строительных работ осуществляется на территории действующего предприятия с наличием в зоне производства работ одного или нескольких из перечисленных ниже факторов: - разветвленной сети транспортных и инженерных коммуникаций; - стесненных условий для складирования материалов; - действующего технологического оборудования ОЗП=1,15; ЭМ=1,15 к расх.; ЗПМ=1,15; ТЗ=1,15; ТЗМ=1,15
| 1 | ОТ |  |  | 8: 158.04; 9: 1.15; 10: 392.57; 11: 25.59; 12: 10045.87 | [8 empty] | ОТ
| 2 | ЭМ |  |  | 8: 44.85; 9: 1.15; 10: 111.41 | [8 empty] | ЭМ
|  | ЗТ |  |  | 4: чел.-ч; 5: 14.38; 6: 1.15; 7: 35.7199 | [9 empty] | ЗТ
|  | Итого по расценке |  |  | 8: 202.89; 10: 503.98 | [10 empty] | Итого по расценке
|  | ФОТ |  |  | 10: 392.57; 12: 10045.87 | [9 empty] | ФОТ
| Пр/812-040.2-1 | НР Работы по реконструкции зданий и сооружений: разборка отдельных конструктивных элементов здания (сооружения), а также зданий (сооружений) в целом |  |  | 4: %; 5: 91; 7: 91; 10: 357.24; 12: 9141.74 | [9 empty] | НР Работы по реконструкции зданий и сооружений: разборка отдельных конструктивных элементов здания (сооружения), а также зданий (сооружений) в целом
| Пр/774-040.2 | СП Работы по реконструкции зданий и сооружений: разборка отдельных конструктивных элементов здания (сооружения), а также зданий (сооружений) в целом |  |  | 4: %; 5: 52; 7: 52; 10: 204.14; 12: 5223.85 | [9 empty] | СП Работы по реконструкции зданий и сооружений: разборка отдельных конструктивных элементов здания (сооружения), а также зданий (сооружений) в целом
|  | Всего по позиции |  |  | 10: 1065.36 | [11 empty] | Всего по позиции
3 | ТЕРр53-1-5 | Разборка засыпного утеплителя |  |  | 4: 100 м2; 5: 2.16; 6: 1; 7: 2.16 | [5 empty] | Разборка засыпного утеплителя
|  | Объем=216 / 100 | [17 empty] | Объем=216 / 100
| Приказ от 04.08.2020 № 421/пр прил.10 табл.3 п.3 | Производство ремонтно-строительных работ осуществляется на территории действующего предприятия с наличием в зоне производства работ одного или нескольких из перечисленных ниже факторов: - разветвленной сети транспортных и инженерных коммуникаций; - стесненных условий для складирования материалов; - действующего технологического оборудования ОЗП=1,15; ЭМ=1,15 к расх.; ЗПМ=1,15; ТЗ=1,15; ТЗМ=1,15 | [18 empty] | Производство ремонтно-строительных работ осуществляется на территории действующего предприятия с наличием в зоне производства работ одного или нескольких из перечисленных ниже факторов: - разветвленной сети транспортных и инженерных коммуникаций; - стесненных условий для складирования материалов; - действующего технологического оборудования ОЗП=1,15; ЭМ=1,15 к расх.; ЗПМ=1,15; ТЗ=1,15; ТЗМ=1,15
| 1 | ОТ |  |  | 8: 904.19; 9: 1.15; 10: 2246.01; 11: 25.59; 12: 57475.4 | [8 empty] | ОТ
| 2 | ЭМ |  |  | 8: 511.8; 9: 1.15; 10: 1271.31 | [8 empty] | ЭМ
| 3 | в т.ч. ОТм |  |  | 8: 75.17; 9: 1.15; 10: 186.72; 11: 25.59; 12: 4778.16 | [8 empty] | в т.ч. ОТм
|  | ЗТ |  |  | 4: чел.-ч; 5: 84.9; 6: 1.15; 7: 210.8916 | [9 empty] | ЗТ
|  | ЗТм |  |  | 4: чел.-ч; 5: 3.95; 6: 1.15; 7: 9.8118 | [9 empty] | ЗТм
|  | Итого по расценке |  |  | 8: 1415.99; 10: 3517.32 | [10 empty] | Итого по расценке
|  | ФОТ |  |  | 10: 2432.73; 12: 62253.56 | [9 empty] | ФОТ
| Пр/812-087.0-1 | НР Стены (ремонтно-строительные) |  |  | 4: %; 5: 92; 7: 92; 10: 2238.11; 12: 57273.28 | [9 empty] | НР Стены (ремонтно-строительные)
| Пр/774-087.0 | СП Стены (ремонтно-строительные) |  |  | 4: %; 5: 52; 7: 52; 10: 1265.02; 12: 32371.85 | [9 empty] | СП Стены (ремонтно-строительные)
|  | Всего по позиции |  |  | 10: 7020.45 | [11 empty] | Всего по позиции
4 | ТЕР46-04-003-01 | Разборка бетонных конструкций объемом более 1 м3 при помощи отбойных молотков из бетона марки: 100 (демонтаж стяжки) |  |  | 4: 1 м3; 5: 4.32; 6: 1; 7: 4.32 | [5 empty] | Разборка бетонных конструкций объемом более 1 м3 при помощи отбойных молотков из бетона марки: 100 (демонтаж стяжки)
|  | Объем=216*0,02 | [17 empty] | Объем=216*0,02
| Приказ от 04.08.2020 № 421/пр прил.10 табл.3 п.3 | Производство ремонтно-строительных работ осуществляется на территории действующего предприятия с наличием в зоне производства работ одного или нескольких из перечисленных ниже факторов: - разветвленной сети транспортных и инженерных коммуникаций; - стесненных условий для складирования материалов; - действующего технологического оборудования ОЗП=1,15; ЭМ=1,15 к расх.; ЗПМ=1,15; ТЗ=1,15; ТЗМ=1,15 | [18 empty] | Производство ремонтно-строительных работ осуществляется на территории действующего предприятия с наличием в зоне производства работ одного или нескольких из перечисленных ниже факторов: - разветвленной сети транспортных и инженерных коммуникаций; - стесненных условий для складирования материалов; - действующего технологического оборудования ОЗП=1,15; ЭМ=1,15 к расх.; ЗПМ=1,15; ТЗ=1,15; ТЗМ=1,15
| 1 | ОТ |  |  | 8: 116.14; 9: 1.15; 10: 576.98; 11: 25.59; 12: 14764.92 | [8 empty] | ОТ
| 2 | ЭМ |  |  | 8: 670.5; 9: 1.15; 10: 3331.04 | [8 empty] | ЭМ
| 3 | в т.ч. ОТм |  |  | 8: 63.91; 9: 1.15; 10: 317.5; 11: 25.59; 12: 8124.83 | [8 empty] | в т.ч. ОТм
|  | ЗТ |  |  | 4: чел.-ч; 5: 9.67; 6: 1.15; 7: 48.0406 | [9 empty] | ЗТ
|  | ЗТм |  |  | 4: чел.-ч; 5: 4.51; 6: 1.15; 7: 22.4057 | [9 empty] | ЗТм
|  | Итого по расценке |  |  | 8: 786.64; 10: 3908.02 | [10 empty] | Итого по расценке
|  | ФОТ |  |  | 10: 894.48; 12: 22889.75 | [9 empty] | ФОТ
| Пр/812-040.2-1 | НР Работы по реконструкции зданий и сооружений: разборка отдельных конструктивных элементов здания (сооружения), а также зданий (сооружений) в целом |  |  | 4: %; 5: 91; 7: 91; 10: 813.98; 12: 20829.67 | [9 empty] | НР Работы по реконструкции зданий и сооружений: разборка отдельных конструктивных элементов здания (сооружения), а также зданий (сооружений) в целом
| Пр/774-040.2 | СП Работы по реконструкции зданий и сооружений: разборка отдельных конструктивных элементов здания (сооружения), а также зданий (сооружений) в целом |  |  | 4: %; 5: 52; 7: 52; 10: 465.13; 12: 11902.67 | [9 empty] | СП Работы по реконструкции зданий и сооружений: разборка отдельных конструктивных элементов здания (сооружения), а также зданий (сооружений) в целом
|  | Всего по позиции |  |  | 10: 5187.13 | [11 empty] | Всего по позиции
5 | ТССЦпг-01-01-01-045 | Погрузочные работы при автомобильных перевозках: прочих материалов, деталей (с использованием погрузчика) |  |  | 1 т груза | 41.442 | 1 | 41.442 | 19.62 |  | 813.09 | [7 empty] | Погрузочные работы при автомобильных перевозках: прочих материалов, деталей (с использованием погрузчика)
|  | (Погрузо-разгрузочные работы) | [23 empty] | (Погрузо-разгрузочные работы)
|  | Объем=(84*0,5*6,48+216*4*1,9+216*0,15*900+216*0,02*2400)/1000 | [17 empty] | Объем=(84*0,5*6,48+216*4*1,9+216*0,15*900+216*0,02*2400)/1000
|  | Всего по позиции |  |  | 10: 813.09 | [11 empty] | Всего по позиции
6 | ТССЦпг-03-21-01-017 | Перевозка грузов автомобилями-самосвалами грузоподъемностью 10 т, работающих вне карьера, на расстояние: до 17 км I класс груза |  |  | 1 т груза | 41.442 | 1 | 41.442 | 17.34 |  | 718.6 | [7 empty] | Перевозка грузов автомобилями-самосвалами грузоподъемностью 10 т, работающих вне карьера, на расстояние: до 17 км I класс груза
|  | Всего по позиции |  |  | 10: 718.6 | [11 empty] | Всего по позиции
7 | текущие цены | Услуги по утилизации на полигоне |  |  | т | 41.442 | 1 | 41.442 | 558.33 |  | 23138.31 |  | 23138.31 | [5 empty] | Услуги по утилизации на полигоне
|  | (Перевозка грузов (грунт, мусор и подобное)) | [23 empty] | (Перевозка грузов (грунт, мусор и подобное))
|  | Цена=670/1,2 | [24 empty] | Цена=670/1,2
|  | Всего по позиции |  |  | 10: 23138.31; 12: 23138.31 | [11 empty] | Всего по позиции
8 | ТЕР13-06-003-01 | Очистка поверхности щетками |  |  | 4: 1 м2 очищаемой поверхности; 5: 216; 6: 1; 7: 216 | [5 empty] | Очистка поверхности щетками
| Приказ от 04.08.2020 № 421/пр п.58б | При применении сметных норм, включенных в сборники ГЭСН (ФЕР, ТЕР), аналогичных технологическим процессам в новом строительстве, в том числе по возведению новых конструктивных элементов ОЗП=1,15; ЭМ=1,25 к расх.; ЗПМ=1,25; ТЗ=1,15; ТЗМ=1,25 | [18 empty] | При применении сметных норм, включенных в сборники ГЭСН (ФЕР, ТЕР), аналогичных технологическим процессам в новом строительстве, в том числе по возведению новых конструктивных элементов ОЗП=1,15; ЭМ=1,25 к расх.; ЗПМ=1,25; ТЗ=1,15; ТЗМ=1,25
| Приказ от 04.08.2020 № 421/пр прил.10 табл.3 п.3 | Производство ремонтно-строительных работ осуществляется на территории действующего предприятия с наличием в зоне производства работ одного или нескольких из перечисленных ниже факторов: - разветвленной сети транспортных и инженерных коммуникаций; - стесненных условий для складирования материалов; - действующего технологического оборудования ОЗП=1,15; ЭМ=1,15 к расх.; ЗПМ=1,15; ТЗ=1,15; ТЗМ=1,15 | [18 empty] | Производство ремонтно-строительных работ осуществляется на территории действующего предприятия с наличием в зоне производства работ одного или нескольких из перечисленных ниже факторов: - разветвленной сети транспортных и инженерных коммуникаций; - стесненных условий для складирования материалов; - действующего технологического оборудования ОЗП=1,15; ЭМ=1,15 к расх.; ЗПМ=1,15; ТЗ=1,15; ТЗМ=1,15
| 1 | ОТ |  |  | 8: 10.81; 9: 1.3225; 10: 3087.98; 11: 25.59; 12: 79021.41 | [8 empty] | ОТ
|  | ЗТ |  |  | 4: чел.-ч; 5: 0.9; 6: 1.3225; 7: 257.094 | [9 empty] | ЗТ
|  | Итого по расценке |  |  | 8: 10.81; 10: 3087.98 | [10 empty] | Итого по расценке
|  | ФОТ |  |  | 10: 3087.98; 12: 79021.41 | [9 empty] | ФОТ
| Пр/812-013.0-1 | НР Защита строительных конструкций и оборудования от коррозии |  |  | 4: %; 5: 94; 7: 94; 10: 2902.7; 12: 74280.13 | [9 empty] | НР Защита строительных конструкций и оборудования от коррозии
| Пр/774-013.0, Приказ № 774/пр от 11.12.2020 п.16 | СП Защита строительных конструкций и оборудования от коррозии |  |  | % | 51 | 0.85 | 43.35 |  |  | 1338.64 |  | 34255.78 | [9 empty] | СП Защита строительных конструкций и оборудования от коррозии
|  | Всего по позиции |  |  | 10: 7329.32 | [11 empty] | Всего по позиции
9 | ТЕР12-01-017-01 | Устройство выравнивающих стяжек: цементно-песчаных толщиной 15 мм |  |  | 4: 100 м2 стяжки; 5: 2.16; 6: 1; 7: 2.16 | [5 empty] | Устройство выравнивающих стяжек: цементно-песчаных толщиной 15 мм
|  | Объем=216 / 100 | [17 empty] | Объем=216 / 100
| Приказ от 04.08.2020 № 421/пр п.58б | При применении сметных норм, включенных в сборники ГЭСН (ФЕР, ТЕР), аналогичных технологическим процессам в новом строительстве, в том числе по возведению новых конструктивных элементов ОЗП=1,15; ЭМ=1,25 к расх.; ЗПМ=1,25; ТЗ=1,15; ТЗМ=1,25 | [18 empty] | При применении сметных норм, включенных в сборники ГЭСН (ФЕР, ТЕР), аналогичных технологическим процессам в новом строительстве, в том числе по возведению новых конструктивных элементов ОЗП=1,15; ЭМ=1,25 к расх.; ЗПМ=1,25; ТЗ=1,15; ТЗМ=1,25
| Приказ от 04.08.2020 № 421/пр прил.10 табл.3 п.3 | Производство ремонтно-строительных работ осуществляется на территории действующего предприятия с наличием в зоне производства работ одного или нескольких из перечисленных ниже факторов: - разветвленной сети транспортных и инженерных коммуникаций; - стесненных условий для складирования материалов; - действующего технологического оборудования ОЗП=1,15; ЭМ=1,15 к расх.; ЗПМ=1,15; ТЗ=1,15; ТЗМ=1,15 | [18 empty] | Производство ремонтно-строительных работ осуществляется на территории действующего предприятия с наличием в зоне производства работ одного или нескольких из перечисленных ниже факторов: - разветвленной сети транспортных и инженерных коммуникаций; - стесненных условий для складирования материалов; - действующего технологического оборудования ОЗП=1,15; ЭМ=1,15 к расх.; ЗПМ=1,15; ТЗ=1,15; ТЗМ=1,15
| 1 | ОТ |  |  | 8: 331.27; 9: 1.3225; 10: 946.31; 11: 25.59; 12: 24216.07 | [8 empty] | ОТ
| 2 | ЭМ |  |  | 8: 291.83; 9: 1.4375; 10: 906.13 | [8 empty] | ЭМ
| 3 | в т.ч. ОТм |  |  | 8: 30.79; 9: 1.4375; 10: 95.6; 11: 25.59; 12: 2446.4 | [8 empty] | в т.ч. ОТм
| 4 | М |  |  | 8: 1083.72; 10: 2340.84 | [8 empty] | М
|  | ЗТ |  |  | 4: чел.-ч; 5: 27.22; 6: 1.3225; 7: 77.7567 | [9 empty] | ЗТ
|  | ЗТм |  |  | 4: чел.-ч; 5: 1.94; 6: 1.4375; 7: 6.0237 | [9 empty] | ЗТм
|  | Итого по расценке |  |  | 8: 1706.82; 10: 4193.28 | [10 empty] | Итого по расценке
|  | ФОТ |  |  | 10: 1041.91; 12: 26662.47 | [9 empty] | ФОТ
| Пр/812-012.0-1 | НР Кровли |  |  | 4: %; 5: 109; 7: 109; 10: 1135.68; 12: 29062.09 | [9 empty] | НР Кровли
| Пр/774-012.0, Приказ № 774/пр от 11.12.2020 п.16 | СП Кровли |  |  | % | 57 | 0.85 | 48.45 |  |  | 504.81 |  | 12917.97 | [9 empty] | СП Кровли
|  | Всего по позиции |  |  | 10: 5833.77 | [11 empty] | Всего по позиции
10 | ТЕР12-01-017-02 | Устройство выравнивающих стяжек: на каждый 1 мм изменения толщины добавлять или исключать к расценке 12-01-017-01 |  |  | 4: 100 м2 стяжки; 5: 2.16; 6: 1; 7: 2.16 | [5 empty] | Устройство выравнивающих стяжек: на каждый 1 мм изменения толщины добавлять или исключать к расценке 12-01-017-01
|  | Объем=216 / 100 | [17 empty] | Объем=216 / 100
|  | до 20 мм ПЗ=5 (ОЗП=5; ЭМ=5 к расх.; ЗПМ=5; МАТ=5 к расх.; ТЗ=5; ТЗМ=5) | [18 empty] | до 20 мм ПЗ=5 (ОЗП=5; ЭМ=5 к расх.; ЗПМ=5; МАТ=5 к расх.; ТЗ=5; ТЗМ=5)
| Приказ от 04.08.2020 № 421/пр п.58б | При применении сметных норм, включенных в сборники ГЭСН (ФЕР, ТЕР), аналогичных технологическим процессам в новом строительстве, в том числе по возведению новых конструктивных элементов ОЗП=1,15; ЭМ=1,25 к расх.; ЗПМ=1,25; ТЗ=1,15; ТЗМ=1,25 | [18 empty] | При применении сметных норм, включенных в сборники ГЭСН (ФЕР, ТЕР), аналогичных технологическим процессам в новом строительстве, в том числе по возведению новых конструктивных элементов ОЗП=1,15; ЭМ=1,25 к расх.; ЗПМ=1,25; ТЗ=1,15; ТЗМ=1,25
| Приказ от 04.08.2020 № 421/пр прил.10 табл.3 п.3 | Производство ремонтно-строительных работ осуществляется на территории действующего предприятия с наличием в зоне производства работ одного или нескольких из перечисленных ниже факторов: - разветвленной сети транспортных и инженерных коммуникаций; - стесненных условий для складирования материалов; - действующего технологического оборудования ОЗП=1,15; ЭМ=1,15 к расх.; ЗПМ=1,15; ТЗ=1,15; ТЗМ=1,15 | [18 empty] | Производство ремонтно-строительных работ осуществляется на территории действующего предприятия с наличием в зоне производства работ одного или нескольких из перечисленных ниже факторов: - разветвленной сети транспортных и инженерных коммуникаций; - стесненных условий для складирования материалов; - действующего технологического оборудования ОЗП=1,15; ЭМ=1,15 к расх.; ЗПМ=1,15; ТЗ=1,15; ТЗМ=1,15
| 1 | ОТ |  |  | 8: 12.17; 9: 6.6125; 10: 173.82; 11: 25.59; 12: 4448.05 | [8 empty] | ОТ
| 2 | ЭМ |  |  | 8: 4.1; 9: 7.1875; 10: 63.65 | [8 empty] | ЭМ
| 3 | в т.ч. ОТм |  |  | 8: 0.47; 9: 7.1875; 10: 7.3; 11: 25.59; 12: 186.81 | [8 empty] | в т.ч. ОТм
| 4 | М |  |  | 8: 68.67; 9: 5; 10: 741.64 | [8 empty] | М
|  | ЗТ |  |  | 4: чел.-ч; 5: 1; 6: 6.6125; 7: 14.283 | [9 empty] | ЗТ
|  | ЗТм |  |  | 4: чел.-ч; 5: 0.03; 6: 7.1875; 7: 0.46575 | [9 empty] | ЗТм
|  | Итого по расценке |  |  | 8: 84.94; 10: 979.11 | [10 empty] | Итого по расценке
|  | ФОТ |  |  | 10: 181.12; 12: 4634.86 | [9 empty] | ФОТ
| Пр/812-012.0-1 | НР Кровли |  |  | 4: %; 5: 109; 7: 109; 10: 197.42; 12: 5052 | [9 empty] | НР Кровли
| Пр/774-012.0, Приказ № 774/пр от 11.12.2020 п.16 | СП Кровли |  |  | % | 57 | 0.85 | 48.45 |  |  | 87.75 |  | 2245.59 | [9 empty] | СП Кровли
|  | Всего по позиции |  |  | 10: 1264.28 | [11 empty] | Всего по позиции
11 | ТЕР12-01-015-03 | Устройство пароизоляции: прокладочной в один слой |  |  | 4: 100 м2 изолируемой поверхности; 5: 2.16; 6: 1; 7: 2.16 | [5 empty] | Устройство пароизоляции: прокладочной в один слой
|  | Объем=216 / 100 | [17 empty] | Объем=216 / 100
| Приказ от 04.08.2020 № 421/пр п.58б | При применении сметных норм, включенных в сборники ГЭСН (ФЕР, ТЕР), аналогичных технологическим процессам в новом строительстве, в том числе по возведению новых конструктивных элементов ОЗП=1,15; ЭМ=1,25 к расх.; ЗПМ=1,25; ТЗ=1,15; ТЗМ=1,25 | [18 empty] | При применении сметных норм, включенных в сборники ГЭСН (ФЕР, ТЕР), аналогичных технологическим процессам в новом строительстве, в том числе по возведению новых конструктивных элементов ОЗП=1,15; ЭМ=1,25 к расх.; ЗПМ=1,25; ТЗ=1,15; ТЗМ=1,25
| Приказ от 04.08.2020 № 421/пр прил.10 табл.3 п.3 | Производство ремонтно-строительных работ осуществляется на территории действующего предприятия с наличием в зоне производства работ одного или нескольких из перечисленных ниже факторов: - разветвленной сети транспортных и инженерных коммуникаций; - стесненных условий для складирования материалов; - действующего технологического оборудования ОЗП=1,15; ЭМ=1,15 к расх.; ЗПМ=1,15; ТЗ=1,15; ТЗМ=1,15 | [18 empty] | Производство ремонтно-строительных работ осуществляется на территории действующего предприятия с наличием в зоне производства работ одного или нескольких из перечисленных ниже факторов: - разветвленной сети транспортных и инженерных коммуникаций; - стесненных условий для складирования материалов; - действующего технологического оборудования ОЗП=1,15; ЭМ=1,15 к расх.; ЗПМ=1,15; ТЗ=1,15; ТЗМ=1,15
| 1 | ОТ |  |  | 8: 96.59; 9: 1.3225; 10: 275.92; 11: 25.59; 12: 7060.79 | [8 empty] | ОТ
| 2 | ЭМ |  |  | 8: 52.86; 9: 1.4375; 10: 164.13 | [8 empty] | ЭМ
| 3 | в т.ч. ОТм |  |  | 8: 2.47; 9: 1.4375; 10: 7.67; 11: 25.59; 12: 196.28 | [8 empty] | в т.ч. ОТм
| 4 | М |  |  | 8: 1055.47; 10: 393.27 | [8 empty] | М
|  | ЗТ |  |  | 4: чел.-ч; 5: 7.84; 6: 1.3225; 7: 22.3957 | [9 empty] | ЗТ
|  | ЗТм |  |  | 4: чел.-ч; 5: 0.13; 6: 1.4375; 7: 0.40365 | [9 empty] | ЗТм
|  | Итого по расценке |  |  | 8: 331.52; 10: 833.32 | [10 empty] | Итого по расценке
|  | ФОТ |  |  | 10: 283.59; 12: 7257.07 | [9 empty] | ФОТ
| Пр/812-012.0-1 | НР Кровли |  |  | 4: %; 5: 109; 7: 109; 10: 309.11; 12: 7910.21 | [9 empty] | НР Кровли
| Пр/774-012.0, Приказ № 774/пр от 11.12.2020 п.16 | СП Кровли |  |  | % | 57 | 0.85 | 48.45 |  |  | 137.4 |  | 3516.05 | [9 empty] | СП Кровли
|  | Всего по позиции |  |  | 10: 1279.83 | [11 empty] | Всего по позиции
12 | ТССЦ-101-3337 | Бикрост: ОКП, СКП, ЭКП |  |  | м2 | 237.6 | 1 | 237.6 | 16.5 |  | 3920.4 | [7 empty] | Бикрост: ОКП, СКП, ЭКП
|  | (Кровли) | [23 empty] | (Кровли)
|  | Всего по позиции |  |  | 10: 3920.4 | [11 empty] | Всего по позиции
13 | ТЕР12-01-013-03 | Утепление покрытий плитами: из минеральной ваты или перлита на битумной мастике в один слой |  |  | 4: 100 м2 утепляемого покрытия; 5: 2.16; 6: 1; 7: 2.16 | [5 empty] | Утепление покрытий плитами: из минеральной ваты или перлита на битумной мастике в один слой
|  | Объем=216 / 100 | [17 empty] | Объем=216 / 100
| Приказ от 04.08.2020 № 421/пр п.58б | При применении сметных норм, включенных в сборники ГЭСН (ФЕР, ТЕР), аналогичных технологическим процессам в новом строительстве, в том числе по возведению новых конструктивных элементов ОЗП=1,15; ЭМ=1,25 к расх.; ЗПМ=1,25; ТЗ=1,15; ТЗМ=1,25 | [18 empty] | При применении сметных норм, включенных в сборники ГЭСН (ФЕР, ТЕР), аналогичных технологическим процессам в новом строительстве, в том числе по возведению новых конструктивных элементов ОЗП=1,15; ЭМ=1,25 к расх.; ЗПМ=1,25; ТЗ=1,15; ТЗМ=1,25
| Приказ от 04.08.2020 № 421/пр прил.10 табл.3 п.3 | Производство ремонтно-строительных работ осуществляется на территории действующего предприятия с наличием в зоне производства работ одного или нескольких из перечисленных ниже факторов: - разветвленной сети транспортных и инженерных коммуникаций; - стесненных условий для складирования материалов; - действующего технологического оборудования ОЗП=1,15; ЭМ=1,15 к расх.; ЗПМ=1,15; ТЗ=1,15; ТЗМ=1,15 | [18 empty] | Производство ремонтно-строительных работ осуществляется на территории действующего предприятия с наличием в зоне производства работ одного или нескольких из перечисленных ниже факторов: - разветвленной сети транспортных и инженерных коммуникаций; - стесненных условий для складирования материалов; - действующего технологического оборудования ОЗП=1,15; ЭМ=1,15 к расх.; ЗПМ=1,15; ТЗ=1,15; ТЗМ=1,15
| 1 | ОТ |  |  | 8: 610.24; 9: 1.3225; 10: 1743.21; 11: 25.59; 12: 44608.74 | [8 empty] | ОТ
| 2 | ЭМ |  |  | 8: 223.19; 9: 1.4375; 10: 693 | [8 empty] | ЭМ
| 3 | в т.ч. ОТм |  |  | 8: 10.47; 9: 1.4375; 10: 32.51; 11: 25.59; 12: 831.93 | [8 empty] | в т.ч. ОТм
| 4 | М |  |  | 8: 3726.04; 10: 2753.31 | [8 empty] | М
|  | ЗТ |  |  | 4: чел.-ч; 5: 45.54; 6: 1.3225; 7: 130.0896 | [9 empty] | ЗТ
|  | ЗТм |  |  | 4: чел.-ч; 5: 0.55; 6: 1.4375; 7: 1.7078 | [9 empty] | ЗТм
|  | Итого по расценке |  |  | 8: 2108.11; 10: 5189.52 | [10 empty] | Итого по расценке
|  | ФОТ |  |  | 10: 1775.72; 12: 45440.67 | [9 empty] | ФОТ
| Пр/812-012.0-1 | НР Кровли |  |  | 4: %; 5: 109; 7: 109; 10: 1935.53; 12: 49530.33 | [9 empty] | НР Кровли
| Пр/774-012.0, Приказ № 774/пр от 11.12.2020 п.16 | СП Кровли |  |  | % | 57 | 0.85 | 48.45 |  |  | 860.34 |  | 22016 | [9 empty] | СП Кровли
|  | Всего по позиции |  |  | 10: 7985.39 | [11 empty] | Всего по позиции
14 | ТЕР12-01-013-04 | Утепление покрытий плитами: на каждый последующий слой добавлять к расценке 12-01-013-03 |  |  | 4: 100 м2 утепляемого покрытия; 5: 2.16; 6: 1; 7: 2.16 | [5 empty] | Утепление покрытий плитами: на каждый последующий слой добавлять к расценке 12-01-013-03
|  | Объем=216 / 100 | [17 empty] | Объем=216 / 100
|  | до 100 мм ПЗ=0,618 (ОЗП=0,618; ЭМ=0,618 к расх.; ЗПМ=0,618; МАТ=0,618 к расх.; ТЗ=0,618; ТЗМ=0,618) | [18 empty] | до 100 мм ПЗ=0,618 (ОЗП=0,618; ЭМ=0,618 к расх.; ЗПМ=0,618; МАТ=0,618 к расх.; ТЗ=0,618; ТЗМ=0,618)
| Приказ от 04.08.2020 № 421/пр п.58б | При применении сметных норм, включенных в сборники ГЭСН (ФЕР, ТЕР), аналогичных технологическим процессам в новом строительстве, в том числе по возведению новых конструктивных элементов ОЗП=1,15; ЭМ=1,25 к расх.; ЗПМ=1,25; ТЗ=1,15; ТЗМ=1,25 | [18 empty] | При применении сметных норм, включенных в сборники ГЭСН (ФЕР, ТЕР), аналогичных технологическим процессам в новом строительстве, в том числе по возведению новых конструктивных элементов ОЗП=1,15; ЭМ=1,25 к расх.; ЗПМ=1,25; ТЗ=1,15; ТЗМ=1,25
| Приказ от 04.08.2020 № 421/пр прил.10 табл.3 п.3 | Производство ремонтно-строительных работ осуществляется на территории действующего предприятия с наличием в зоне производства работ одного или нескольких из перечисленных ниже факторов: - разветвленной сети транспортных и инженерных коммуникаций; - стесненных условий для складирования материалов; - действующего технологического оборудования ОЗП=1,15; ЭМ=1,15 к расх.; ЗПМ=1,15; ТЗ=1,15; ТЗМ=1,15 | [18 empty] | Производство ремонтно-строительных работ осуществляется на территории действующего предприятия с наличием в зоне производства работ одного или нескольких из перечисленных ниже факторов: - разветвленной сети транспортных и инженерных коммуникаций; - стесненных условий для складирования материалов; - действующего технологического оборудования ОЗП=1,15; ЭМ=1,15 к расх.; ЗПМ=1,15; ТЗ=1,15; ТЗМ=1,15
| 1 | ОТ |  |  | 8: 472.48; 9: 0.8173; 10: 834.11; 11: 25.59; 12: 21344.87 | [8 empty] | ОТ
| 2 | ЭМ |  |  | 8: 215.18; 9: 0.88838; 10: 412.91 | [8 empty] | ЭМ
| 3 | в т.ч. ОТм |  |  | 8: 10.47; 9: 0.88838; 10: 20.09; 11: 25.59; 12: 514.1 | [8 empty] | в т.ч. ОТм
| 4 | М |  |  | 8: 3183.28; 9: 0.618; 10: 977.03 | [8 empty] | М
|  | ЗТ |  |  | 4: чел.-ч; 5: 35.26; 6: 0.8173; 7: 62.2473 | [9 empty] | ЗТ
|  | ЗТм |  |  | 4: чел.-ч; 5: 0.55; 6: 0.88838; 7: 1.0554 | [9 empty] | ЗТм
|  | Итого по расценке |  |  | 8: 1419.58; 10: 2224.05 | [10 empty] | Итого по расценке
|  | ФОТ |  |  | 10: 854.2; 12: 21858.97 | [9 empty] | ФОТ
| Пр/812-012.0-1 | НР Кровли |  |  | 4: %; 5: 109; 7: 109; 10: 931.08; 12: 23826.28 | [9 empty] | НР Кровли
| Пр/774-012.0, Приказ № 774/пр от 11.12.2020 п.16 | СП Кровли |  |  | % | 57 | 0.85 | 48.45 |  |  | 413.86 |  | 10590.67 | [9 empty] | СП Кровли
|  | Всего по позиции |  |  | 10: 3568.99 | [11 empty] | Всего по позиции
15 | ТССЦ-104-0727 | Плиты минераловатные на синтетическом связующем Техно (ТУ 5762-043-17925162-2006), марки: ТЕХНОРУФ 50 |  |  | м3 | 21.6 | 1 | 21.6 | 1077.67 |  | 23277.67 | [7 empty] | Плиты минераловатные на синтетическом связующем Техно (ТУ 5762-043-17925162-2006), марки: ТЕХНОРУФ 50
|  | (Защита строительных конструкций и оборудования от коррозии) | [23 empty] | (Защита строительных конструкций и оборудования от коррозии)
|  | Всего по позиции |  |  | 10: 23277.67 | [11 empty] | Всего по позиции
16 | ТЕР12-01-015-03 | Устройство пароизоляции: прокладочной в один слой |  |  | 4: 100 м2 изолируемой поверхности; 5: 2.16; 6: 1; 7: 2.16 | [5 empty] | Устройство пароизоляции: прокладочной в один слой
|  | Объем=216 / 100 | [17 empty] | Объем=216 / 100
| Приказ от 04.08.2020 № 421/пр п.58б | При применении сметных норм, включенных в сборники ГЭСН (ФЕР, ТЕР), аналогичных технологическим процессам в новом строительстве, в том числе по возведению новых конструктивных элементов ОЗП=1,15; ЭМ=1,25 к расх.; ЗПМ=1,25; ТЗ=1,15; ТЗМ=1,25 | [18 empty] | При применении сметных норм, включенных в сборники ГЭСН (ФЕР, ТЕР), аналогичных технологическим процессам в новом строительстве, в том числе по возведению новых конструктивных элементов ОЗП=1,15; ЭМ=1,25 к расх.; ЗПМ=1,25; ТЗ=1,15; ТЗМ=1,25
| Приказ от 04.08.2020 № 421/пр прил.10 табл.3 п.3 | Производство ремонтно-строительных работ осуществляется на территории действующего предприятия с наличием в зоне производства работ одного или нескольких из перечисленных ниже факторов: - разветвленной сети транспортных и инженерных коммуникаций; - стесненных условий для складирования материалов; - действующего технологического оборудования ОЗП=1,15; ЭМ=1,15 к расх.; ЗПМ=1,15; ТЗ=1,15; ТЗМ=1,15 | [18 empty] | Производство ремонтно-строительных работ осуществляется на территории действующего предприятия с наличием в зоне производства работ одного или нескольких из перечисленных ниже факторов: - разветвленной сети транспортных и инженерных коммуникаций; - стесненных условий для складирования материалов; - действующего технологического оборудования ОЗП=1,15; ЭМ=1,15 к расх.; ЗПМ=1,15; ТЗ=1,15; ТЗМ=1,15
| 1 | ОТ |  |  | 8: 96.59; 9: 1.3225; 10: 275.92; 11: 25.59; 12: 7060.79 | [8 empty] | ОТ
| 2 | ЭМ |  |  | 8: 52.86; 9: 1.4375; 10: 164.13 | [8 empty] | ЭМ
| 3 | в т.ч. ОТм |  |  | 8: 2.47; 9: 1.4375; 10: 7.67; 11: 25.59; 12: 196.28 | [8 empty] | в т.ч. ОТм
| 4 | М |  |  | 8: 1055.47; 10: 393.27 | [8 empty] | М
|  | ЗТ |  |  | 4: чел.-ч; 5: 7.84; 6: 1.3225; 7: 22.3957 | [9 empty] | ЗТ
|  | ЗТм |  |  | 4: чел.-ч; 5: 0.13; 6: 1.4375; 7: 0.40365 | [9 empty] | ЗТм
|  | Итого по расценке |  |  | 8: 331.52; 10: 833.32 | [10 empty] | Итого по расценке
|  | ФОТ |  |  | 10: 283.59; 12: 7257.07 | [9 empty] | ФОТ
| Пр/812-012.0-1 | НР Кровли |  |  | 4: %; 5: 109; 7: 109; 10: 309.11; 12: 7910.21 | [9 empty] | НР Кровли
| Пр/774-012.0, Приказ № 774/пр от 11.12.2020 п.16 | СП Кровли |  |  | % | 57 | 0.85 | 48.45 |  |  | 137.4 |  | 3516.05 | [9 empty] | СП Кровли
|  | Всего по позиции |  |  | 10: 1279.83 | [11 empty] | Всего по позиции
17 | ТССЦ-101-7186 | Пленка влаговетроизоляционная, марка "Ондутис" |  |  | м2 | 237.6 | 1 | 237.6 | 6.4 |  | 1520.64 | [7 empty] | Пленка влаговетроизоляционная, марка "Ондутис"
|  | (Теплоизоляционные работы) | [23 empty] | (Теплоизоляционные работы)
|  | Всего по позиции |  |  | 10: 1520.64 | [11 empty] | Всего по позиции
18 | ТЕР12-01-017-05 | Устройство выравнивающих стяжек: сборных из плоских асбестоцементных листов (2 слоя) |  |  | 4: 100 м2 стяжки; 5: 2.16; 6: 1; 7: 2.16 | [5 empty] | Устройство выравнивающих стяжек: сборных из плоских асбестоцементных листов (2 слоя)
|  | Объем=216 / 100 | [17 empty] | Объем=216 / 100
|  | 2 слоя ПЗ=2 (ОЗП=2; ЭМ=2 к расх.; ЗПМ=2; МАТ=2 к расх.; ТЗ=2; ТЗМ=2) | [18 empty] | 2 слоя ПЗ=2 (ОЗП=2; ЭМ=2 к расх.; ЗПМ=2; МАТ=2 к расх.; ТЗ=2; ТЗМ=2)
| Приказ от 04.08.2020 № 421/пр п.58б | При применении сметных норм, включенных в сборники ГЭСН (ФЕР, ТЕР), аналогичных технологическим процессам в новом строительстве, в том числе по возведению новых конструктивных элементов ОЗП=1,15; ЭМ=1,25 к расх.; ЗПМ=1,25; ТЗ=1,15; ТЗМ=1,25 | [18 empty] | При применении сметных норм, включенных в сборники ГЭСН (ФЕР, ТЕР), аналогичных технологическим процессам в новом строительстве, в том числе по возведению новых конструктивных элементов ОЗП=1,15; ЭМ=1,25 к расх.; ЗПМ=1,25; ТЗ=1,15; ТЗМ=1,25
| Приказ от 04.08.2020 № 421/пр прил.10 табл.3 п.3 | Производство ремонтно-строительных работ осуществляется на территории действующего предприятия с наличием в зоне производства работ одного или нескольких из перечисленных ниже факторов: - разветвленной сети транспортных и инженерных коммуникаций; - стесненных условий для складирования материалов; - действующего технологического оборудования ОЗП=1,15; ЭМ=1,15 к расх.; ЗПМ=1,15; ТЗ=1,15; ТЗМ=1,15 | [18 empty] | Производство ремонтно-строительных работ осуществляется на территории действующего предприятия с наличием в зоне производства работ одного или нескольких из перечисленных ниже факторов: - разветвленной сети транспортных и инженерных коммуникаций; - стесненных условий для складирования материалов; - действующего технологического оборудования ОЗП=1,15; ЭМ=1,15 к расх.; ЗПМ=1,15; ТЗ=1,15; ТЗМ=1,15
| 1 | ОТ |  |  | 8: 311.2; 9: 2.645; 10: 1777.95; 11: 25.59; 12: 45497.74 | [8 empty] | ОТ
| 2 | ЭМ |  |  | 8: 49.21; 9: 2.875; 10: 305.59 | [8 empty] | ЭМ
| 3 | в т.ч. ОТм |  |  | 8: 3.79; 9: 2.875; 10: 23.54; 11: 25.59; 12: 602.39 | [8 empty] | в т.ч. ОТм
| 4 | М |  |  | 8: 5136.27; 9: 2; 10: 22188.69 | [8 empty] | М
|  | ЗТ |  |  | 4: чел.-ч; 5: 24.64; 6: 2.645; 7: 140.7732 | [9 empty] | ЗТ
|  | ЗТм |  |  | 4: чел.-ч; 5: 0.24; 6: 2.875; 7: 1.4904 | [9 empty] | ЗТм
|  | Итого по расценке |  |  | 8: 5496.68; 10: 24272.23 | [10 empty] | Итого по расценке
|  | ФОТ |  |  | 10: 1801.49; 12: 46100.13 | [9 empty] | ФОТ
| Пр/812-012.0-1 | НР Кровли |  |  | 4: %; 5: 109; 7: 109; 10: 1963.62; 12: 50249.14 | [9 empty] | НР Кровли
| Пр/774-012.0, Приказ № 774/пр от 11.12.2020 п.16 | СП Кровли |  |  | % | 57 | 0.85 | 48.45 |  |  | 872.82 |  | 22335.51 | [9 empty] | СП Кровли
|  | Всего по позиции |  |  | 10: 27108.67 | [11 empty] | Всего по позиции
19 | ТЕР13-06-004-01 | Обеспыливание поверхности |  |  | 4: 1 м2 обеспыливаемой поверхности; 5: 216; 6: 1; 7: 216 | [5 empty] | Обеспыливание поверхности
| Приказ от 04.08.2020 № 421/пр п.58б | При применении сметных норм, включенных в сборники ГЭСН (ФЕР, ТЕР), аналогичных технологическим процессам в новом строительстве, в том числе по возведению новых конструктивных элементов ОЗП=1,15; ЭМ=1,25 к расх.; ЗПМ=1,25; ТЗ=1,15; ТЗМ=1,25 | [18 empty] | При применении сметных норм, включенных в сборники ГЭСН (ФЕР, ТЕР), аналогичных технологическим процессам в новом строительстве, в том числе по возведению новых конструктивных элементов ОЗП=1,15; ЭМ=1,25 к расх.; ЗПМ=1,25; ТЗ=1,15; ТЗМ=1,25
| Приказ от 04.08.2020 № 421/пр прил.10 табл.3 п.3 | Производство ремонтно-строительных работ осуществляется на территории действующего предприятия с наличием в зоне производства работ одного или нескольких из перечисленных ниже факторов: - разветвленной сети транспортных и инженерных коммуникаций; - стесненных условий для складирования материалов; - действующего технологического оборудования ОЗП=1,15; ЭМ=1,15 к расх.; ЗПМ=1,15; ТЗ=1,15; ТЗМ=1,15 | [18 empty] | Производство ремонтно-строительных работ осуществляется на территории действующего предприятия с наличием в зоне производства работ одного или нескольких из перечисленных ниже факторов: - разветвленной сети транспортных и инженерных коммуникаций; - стесненных условий для складирования материалов; - действующего технологического оборудования ОЗП=1,15; ЭМ=1,15 к расх.; ЗПМ=1,15; ТЗ=1,15; ТЗМ=1,15
| 1 | ОТ |  |  | 8: 1.2; 9: 1.3225; 10: 342.79; 11: 25.59; 12: 8772 | [8 empty] | ОТ
| 2 | ЭМ |  |  | 8: 1.39; 9: 1.4375; 10: 431.6 | [8 empty] | ЭМ
|  | ЗТ |  |  | 4: чел.-ч; 5: 0.1; 6: 1.3225; 7: 28.566 | [9 empty] | ЗТ
|  | Итого по расценке |  |  | 8: 2.59; 10: 774.39 | [10 empty] | Итого по расценке
|  | ФОТ |  |  | 10: 342.79; 12: 8772 | [9 empty] | ФОТ
| Пр/812-013.0-1 | НР Защита строительных конструкций и оборудования от коррозии |  |  | 4: %; 5: 94; 7: 94; 10: 322.22; 12: 8245.68 | [9 empty] | НР Защита строительных конструкций и оборудования от коррозии
| Пр/774-013.0, Приказ № 774/пр от 11.12.2020 п.16 | СП Защита строительных конструкций и оборудования от коррозии |  |  | % | 51 | 0.85 | 43.35 |  |  | 148.6 |  | 3802.66 | [9 empty] | СП Защита строительных конструкций и оборудования от коррозии
|  | Всего по позиции |  |  | 10: 1245.21 | [11 empty] | Всего по позиции
20 | ТЕР12-01-016-02 | Огрунтовка оснований из бетона или раствора под водоизоляционный кровельный ковер: готовой эмульсией битумной |  |  | 4: 100 м2 кровли; 5: 2.16; 6: 1; 7: 2.16 | [5 empty] | Огрунтовка оснований из бетона или раствора под водоизоляционный кровельный ковер: готовой эмульсией битумной
|  | Объем=216 / 100 | [17 empty] | Объем=216 / 100
| Приказ от 04.08.2020 № 421/пр п.58б | При применении сметных норм, включенных в сборники ГЭСН (ФЕР, ТЕР), аналогичных технологическим процессам в новом строительстве, в том числе по возведению новых конструктивных элементов ОЗП=1,15; ЭМ=1,25 к расх.; ЗПМ=1,25; ТЗ=1,15; ТЗМ=1,25 | [18 empty] | При применении сметных норм, включенных в сборники ГЭСН (ФЕР, ТЕР), аналогичных технологическим процессам в новом строительстве, в том числе по возведению новых конструктивных элементов ОЗП=1,15; ЭМ=1,25 к расх.; ЗПМ=1,25; ТЗ=1,15; ТЗМ=1,25
| Приказ от 04.08.2020 № 421/пр прил.10 табл.3 п.3 | Производство ремонтно-строительных работ осуществляется на территории действующего предприятия с наличием в зоне производства работ одного или нескольких из перечисленных ниже факторов: - разветвленной сети транспортных и инженерных коммуникаций; - стесненных условий для складирования материалов; - действующего технологического оборудования ОЗП=1,15; ЭМ=1,15 к расх.; ЗПМ=1,15; ТЗ=1,15; ТЗМ=1,15 | [18 empty] | Производство ремонтно-строительных работ осуществляется на территории действующего предприятия с наличием в зоне производства работ одного или нескольких из перечисленных ниже факторов: - разветвленной сети транспортных и инженерных коммуникаций; - стесненных условий для складирования материалов; - действующего технологического оборудования ОЗП=1,15; ЭМ=1,15 к расх.; ЗПМ=1,15; ТЗ=1,15; ТЗМ=1,15
| 1 | ОТ |  |  | 8: 34.5; 9: 1.3225; 10: 98.55; 11: 25.59; 12: 2521.89 | [8 empty] | ОТ
| 2 | ЭМ |  |  | 8: 4.37; 9: 1.4375; 10: 13.57 | [8 empty] | ЭМ
| 4 | М |  |  | 8: 96.66; 10: 0 | [8 empty] | М
|  | ЗТ |  |  | 4: чел.-ч; 5: 2.8; 6: 1.3225; 7: 7.9985 | [9 empty] | ЗТ
|  | Итого по расценке |  |  | 8: 38.87; 10: 112.12 | [10 empty] | Итого по расценке
|  | ФОТ |  |  | 10: 98.55; 12: 2521.89 | [9 empty] | ФОТ
| Пр/812-012.0-1 | НР Кровли |  |  | 4: %; 5: 109; 7: 109; 10: 107.42; 12: 2748.86 | [9 empty] | НР Кровли
| Пр/774-012.0, Приказ № 774/пр от 11.12.2020 п.16 | СП Кровли |  |  | % | 57 | 0.85 | 48.45 |  |  | 47.75 |  | 1221.86 | [9 empty] | СП Кровли
|  | Всего по позиции |  |  | 10: 267.29 | [11 empty] | Всего по позиции
21 | ТССЦ-113-2231 | Праймер битумно-полимерный ТЕХНОНИКОЛЬ №03 |  |  | л | 0.0972 | 1 | 0.0972 | 13.39 |  | 1.3 | [7 empty] | Праймер битумно-полимерный ТЕХНОНИКОЛЬ №03
|  | (Кровли) | [23 empty] | (Кровли)
|  | Всего по позиции |  |  | 10: 1.3 | [11 empty] | Всего по позиции
22 | ТЕР12-01-002-09 | Устройство кровель плоских из наплавляемых материалов: в два слоя |  |  | 4: 100 м2 кровли; 5: 2.16; 6: 1; 7: 2.16 | [5 empty] | Устройство кровель плоских из наплавляемых материалов: в два слоя
|  | Объем=216 / 100 | [17 empty] | Объем=216 / 100
| Приказ от 04.08.2020 № 421/пр п.58б | При применении сметных норм, включенных в сборники ГЭСН (ФЕР, ТЕР), аналогичных технологическим процессам в новом строительстве, в том числе по возведению новых конструктивных элементов ОЗП=1,15; ЭМ=1,25 к расх.; ЗПМ=1,25; ТЗ=1,15; ТЗМ=1,25 | [18 empty] | При применении сметных норм, включенных в сборники ГЭСН (ФЕР, ТЕР), аналогичных технологическим процессам в новом строительстве, в том числе по возведению новых конструктивных элементов ОЗП=1,15; ЭМ=1,25 к расх.; ЗПМ=1,25; ТЗ=1,15; ТЗМ=1,25
| Приказ от 04.08.2020 № 421/пр прил.10 табл.3 п.3 | Производство ремонтно-строительных работ осуществляется на территории действующего предприятия с наличием в зоне производства работ одного или нескольких из перечисленных ниже факторов: - разветвленной сети транспортных и инженерных коммуникаций; - стесненных условий для складирования материалов; - действующего технологического оборудования ОЗП=1,15; ЭМ=1,15 к расх.; ЗПМ=1,15; ТЗ=1,15; ТЗМ=1,15 | [18 empty] | Производство ремонтно-строительных работ осуществляется на территории действующего предприятия с наличием в зоне производства работ одного или нескольких из перечисленных ниже факторов: - разветвленной сети транспортных и инженерных коммуникаций; - стесненных условий для складирования материалов; - действующего технологического оборудования ОЗП=1,15; ЭМ=1,15 к расх.; ЗПМ=1,15; ТЗ=1,15; ТЗМ=1,15
| 1 | ОТ |  |  | 8: 190.27; 9: 1.3225; 10: 543.53; 11: 25.59; 12: 13908.93 | [8 empty] | ОТ
| 2 | ЭМ |  |  | 8: 74.65; 9: 1.4375; 10: 231.79 | [8 empty] | ЭМ
| 3 | в т.ч. ОТм |  |  | 8: 3.81; 9: 1.4375; 10: 11.83; 11: 25.59; 12: 302.73 | [8 empty] | в т.ч. ОТм
| 4 | М |  |  | 8: 10598.59; 10: 592.38 | [8 empty] | М
|  | ЗТ |  |  | 4: чел.-ч; 5: 14.36; 6: 1.3225; 7: 41.0208 | [9 empty] | ЗТ
|  | ЗТм |  |  | 4: чел.-ч; 5: 0.2; 6: 1.4375; 7: 0.621 | [9 empty] | ЗТм
|  | Итого по расценке |  |  | 8: 539.17; 10: 1367.7 | [10 empty] | Итого по расценке
|  | ФОТ |  |  | 10: 555.36; 12: 14211.66 | [9 empty] | ФОТ
| Пр/812-012.0-1 | НР Кровли |  |  | 4: %; 5: 109; 7: 109; 10: 605.34; 12: 15490.71 | [9 empty] | НР Кровли
| Пр/774-012.0, Приказ № 774/пр от 11.12.2020 п.16 | СП Кровли |  |  | % | 57 | 0.85 | 48.45 |  |  | 269.07 |  | 6885.55 | [9 empty] | СП Кровли
|  | Всего по позиции |  |  | 10: 2242.11 | [11 empty] | Всего по позиции
23 | ТССЦ-101-4703 | Техноэласт: ЭКП |  |  | м2 | 246.24 | 1 | 246.24 | 30.69 |  | 7557.11 | [7 empty] | Техноэласт: ЭКП
|  | (Кровли) | [23 empty] | (Кровли)
|  | Всего по позиции |  |  | 10: 7557.11 | [11 empty] | Всего по позиции
24 | ТССЦ-101-4702 | Техноэласт: ЭПП |  |  | м2 | 250.56 | 1 | 250.56 | 26.22 |  | 6569.68 | [7 empty] | Техноэласт: ЭПП
|  | (Кровли) | [23 empty] | (Кровли)
|  | Всего по позиции |  |  | 10: 6569.68 | [11 empty] | Всего по позиции
25 | ТЕР12-01-004-04 | Устройство примыканий кровель из наплавляемых материалов к стенам и парапетам высотой: до 600 мм без фартуков |  |  | 4: 100 м примыканий; 5: 0.42; 6: 1; 7: 0.42 | [5 empty] | Устройство примыканий кровель из наплавляемых материалов к стенам и парапетам высотой: до 600 мм без фартуков
|  | Объем=(9+9+15+9) / 100 | [17 empty] | Объем=(9+9+15+9) / 100
| Приказ от 04.08.2020 № 421/пр п.58б | При применении сметных норм, включенных в сборники ГЭСН (ФЕР, ТЕР), аналогичных технологическим процессам в новом строительстве, в том числе по возведению новых конструктивных элементов ОЗП=1,15; ЭМ=1,25 к расх.; ЗПМ=1,25; ТЗ=1,15; ТЗМ=1,25 | [18 empty] | При применении сметных норм, включенных в сборники ГЭСН (ФЕР, ТЕР), аналогичных технологическим процессам в новом строительстве, в том числе по возведению новых конструктивных элементов ОЗП=1,15; ЭМ=1,25 к расх.; ЗПМ=1,25; ТЗ=1,15; ТЗМ=1,25
| Приказ от 04.08.2020 № 421/пр прил.10 табл.3 п.3 | Производство ремонтно-строительных работ осуществляется на территории действующего предприятия с наличием в зоне производства работ одного или нескольких из перечисленных ниже факторов: - разветвленной сети транспортных и инженерных коммуникаций; - стесненных условий для складирования материалов; - действующего технологического оборудования ОЗП=1,15; ЭМ=1,15 к расх.; ЗПМ=1,15; ТЗ=1,15; ТЗМ=1,15 | [18 empty] | Производство ремонтно-строительных работ осуществляется на территории действующего предприятия с наличием в зоне производства работ одного или нескольких из перечисленных ниже факторов: - разветвленной сети транспортных и инженерных коммуникаций; - стесненных условий для складирования материалов; - действующего технологического оборудования ОЗП=1,15; ЭМ=1,15 к расх.; ЗПМ=1,15; ТЗ=1,15; ТЗМ=1,15
| 1 | ОТ |  |  | 8: 459.37; 9: 1.3225; 10: 255.16; 11: 25.59; 12: 6529.54 | [8 empty] | ОТ
| 2 | ЭМ |  |  | 8: 208.19; 9: 1.4375; 10: 125.69 | [8 empty] | ЭМ
| 3 | в т.ч. ОТм |  |  | 8: 13.51; 9: 1.4375; 10: 8.16; 11: 25.59; 12: 208.81 | [8 empty] | в т.ч. ОТм
| 4 | М |  |  | 8: 12875.54; 10: 269.19 | [8 empty] | М
|  | ЗТ |  |  | 4: чел.-ч; 5: 35.5; 6: 1.3225; 7: 19.7185 | [9 empty] | ЗТ
|  | ЗТм |  |  | 4: чел.-ч; 5: 0.71; 6: 1.4375; 7: 0.42866 | [9 empty] | ЗТм
|  | Итого по расценке |  |  | 8: 1308.5; 10: 650.04 | [10 empty] | Итого по расценке
|  | ФОТ |  |  | 10: 263.32; 12: 6738.35 | [9 empty] | ФОТ
| Пр/812-012.0-1 | НР Кровли |  |  | 4: %; 5: 109; 7: 109; 10: 287.02; 12: 7344.8 | [9 empty] | НР Кровли
| Пр/774-012.0, Приказ № 774/пр от 11.12.2020 п.16 | СП Кровли |  |  | % | 57 | 0.85 | 48.45 |  |  | 127.58 |  | 3264.73 | [9 empty] | СП Кровли
|  | Всего по позиции |  |  | 10: 1064.64 | [11 empty] | Всего по позиции
26 | ТССЦ-101-4703 | Техноэласт: ЭКП |  |  | м2 | 105.84 | 1 | 105.84 | 30.69 |  | 3248.23 | [7 empty] | Техноэласт: ЭКП
|  | (Кровли) | [23 empty] | (Кровли)
|  | Всего по позиции |  |  | 10: 3248.23 | [11 empty] | Всего по позиции
27 | ТЕР12-01-010-01 | Устройство мелких покрытий (брандмауэры, парапеты, свесы и т.п.) из листовой оцинкованной стали |  |  | 4: 100 м2 покрытия; 5: 0.504; 6: 1; 7: 0.504 | [5 empty] | Устройство мелких покрытий (брандмауэры, парапеты, свесы и т.п.) из листовой оцинкованной стали
|  | Объем=(84*0,6) / 100 | [17 empty] | Объем=(84*0,6) / 100
| Приказ от 04.08.2020 № 421/пр п.58б | При применении сметных норм, включенных в сборники ГЭСН (ФЕР, ТЕР), аналогичных технологическим процессам в новом строительстве, в том числе по возведению новых конструктивных элементов ОЗП=1,15; ЭМ=1,25 к расх.; ЗПМ=1,25; ТЗ=1,15; ТЗМ=1,25 | [18 empty] | При применении сметных норм, включенных в сборники ГЭСН (ФЕР, ТЕР), аналогичных технологическим процессам в новом строительстве, в том числе по возведению новых конструктивных элементов ОЗП=1,15; ЭМ=1,25 к расх.; ЗПМ=1,25; ТЗ=1,15; ТЗМ=1,25
| Приказ от 04.08.2020 № 421/пр прил.10 табл.3 п.3 | Производство ремонтно-строительных работ осуществляется на территории действующего предприятия с наличием в зоне производства работ одного или нескольких из перечисленных ниже факторов: - разветвленной сети транспортных и инженерных коммуникаций; - стесненных условий для складирования материалов; - действующего технологического оборудования ОЗП=1,15; ЭМ=1,15 к расх.; ЗПМ=1,15; ТЗ=1,15; ТЗМ=1,15 | [18 empty] | Производство ремонтно-строительных работ осуществляется на территории действующего предприятия с наличием в зоне производства работ одного или нескольких из перечисленных ниже факторов: - разветвленной сети транспортных и инженерных коммуникаций; - стесненных условий для складирования материалов; - действующего технологического оборудования ОЗП=1,15; ЭМ=1,15 к расх.; ЗПМ=1,15; ТЗ=1,15; ТЗМ=1,15
| 1 | ОТ |  |  | 8: 1354.13; 9: 1.3225; 10: 902.58; 11: 25.59; 12: 23097.02 | [8 empty] | ОТ
| 2 | ЭМ |  |  | 8: 58.83; 9: 1.4375; 10: 42.62 | [8 empty] | ЭМ
| 3 | в т.ч. ОТм |  |  | 8: 3.81; 9: 1.4375; 10: 2.76; 11: 25.59; 12: 70.63 | [8 empty] | в т.ч. ОТм
| 4 | М |  |  | 8: 13909.34; 10: 7010.31 | [8 empty] | М
|  | ЗТ |  |  | 4: чел.-ч; 5: 112.75; 6: 1.3225; 7: 75.1524 | [9 empty] | ЗТ
|  | ЗТм |  |  | 4: чел.-ч; 5: 0.2; 6: 1.4375; 7: 0.1449 | [9 empty] | ЗТм
|  | Итого по расценке |  |  | 8: 15322.3; 10: 7955.51 | [10 empty] | Итого по расценке
|  | ФОТ |  |  | 10: 905.34; 12: 23167.65 | [9 empty] | ФОТ
| Пр/812-012.0-1 | НР Кровли |  |  | 4: %; 5: 109; 7: 109; 10: 986.82; 12: 25252.74 | [9 empty] | НР Кровли
| Пр/774-012.0, Приказ № 774/пр от 11.12.2020 п.16 | СП Кровли |  |  | % | 57 | 0.85 | 48.45 |  |  | 438.64 |  | 11224.73 | [9 empty] | СП Кровли
|  | Всего по позиции |  |  | 10: 9380.97 | [11 empty] | Всего по позиции
|  | Итого по разделу 1 Кровля. |  |  | 10: 154116.49 | [14 empty] | Итого по разделу 1 Кровля.
Раздел 2. Наружные стены | [17 empty] | Раздел 2. Наружные стены
28 | ТЕР08-07-001-02 | Установка и разборка наружных инвентарных лесов высотой до 16 м: трубчатых для прочих отделочных работ |  |  | 4: 100 м2 вертикальной проекции для наружных лесов; 5: 2.376; 6: 1; 7: 2.376 | [5 empty] | Установка и разборка наружных инвентарных лесов высотой до 16 м: трубчатых для прочих отделочных работ
|  | Объем=(9*5,7+3*2,5+15*4,2+3*2,5+12*2,5+18*2,5+15*1,2+9*1,7) / 100 | [17 empty] | Объем=(9*5,7+3*2,5+15*4,2+3*2,5+12*2,5+18*2,5+15*1,2+9*1,7) / 100
| Приказ от 04.08.2020 № 421/пр п.58б | При применении сметных норм, включенных в сборники ГЭСН (ФЕР, ТЕР), аналогичных технологическим процессам в новом строительстве, в том числе по возведению новых конструктивных элементов ОЗП=1,15; ЭМ=1,25 к расх.; ЗПМ=1,25; ТЗ=1,15; ТЗМ=1,25 | [18 empty] | При применении сметных норм, включенных в сборники ГЭСН (ФЕР, ТЕР), аналогичных технологическим процессам в новом строительстве, в том числе по возведению новых конструктивных элементов ОЗП=1,15; ЭМ=1,25 к расх.; ЗПМ=1,25; ТЗ=1,15; ТЗМ=1,25
| Приказ от 04.08.2020 № 421/пр прил.10 табл.3 п.3 | Производство ремонтно-строительных работ осуществляется на территории действующего предприятия с наличием в зоне производства работ одного или нескольких из перечисленных ниже факторов: - разветвленной сети транспортных и инженерных коммуникаций; - стесненных условий для складирования материалов; - действующего технологического оборудования ОЗП=1,15; ЭМ=1,15 к расх.; ЗПМ=1,15; ТЗ=1,15; ТЗМ=1,15 | [18 empty] | Производство ремонтно-строительных работ осуществляется на территории действующего предприятия с наличием в зоне производства работ одного или нескольких из перечисленных ниже факторов: - разветвленной сети транспортных и инженерных коммуникаций; - стесненных условий для складирования материалов; - действующего технологического оборудования ОЗП=1,15; ЭМ=1,15 к расх.; ЗПМ=1,15; ТЗ=1,15; ТЗМ=1,15
| 1 | ОТ |  |  | 8: 529.4; 9: 1.3225; 10: 1663.51; 11: 25.59; 12: 42569.22 | [8 empty] | ОТ
| 2 | ЭМ |  |  | 8: 7.64; 9: 1.4375; 10: 26.09 | [8 empty] | ЭМ
| 4 | М |  |  | 8: 538.37; 10: 1279.17 | [8 empty] | М
|  | ЗТ |  |  | 4: чел.-ч; 5: 43.5; 6: 1.3225; 7: 136.6883 | [9 empty] | ЗТ
|  | Итого по расценке |  |  | 8: 1075.41; 10: 2968.77 | [10 empty] | Итого по расценке
|  | ФОТ |  |  | 10: 1663.51; 12: 42569.22 | [9 empty] | ФОТ
| Пр/812-008.0-1 | НР Конструкции из кирпича и блоков |  |  | 4: %; 5: 110; 7: 110; 10: 1829.86; 12: 46826.14 | [9 empty] | НР Конструкции из кирпича и блоков
| Пр/774-008.0, Приказ № 774/пр от 11.12.2020 п.16 | СП Конструкции из кирпича и блоков |  |  | % | 69 | 0.85 | 58.65 |  |  | 975.65 |  | 24966.85 | [9 empty] | СП Конструкции из кирпича и блоков
|  | Всего по позиции |  |  | 10: 5774.28 | [11 empty] | Всего по позиции
29 | ТЕРр53-14-1 | Заделка трещин в кирпичных стенах: цементным раствором |  |  | 4: 10 м трещин; 5: 0.7; 6: 1; 7: 0.7 | [5 empty] | Заделка трещин в кирпичных стенах: цементным раствором
|  | Объем=7 / 10 | [17 empty] | Объем=7 / 10
| Приказ от 04.08.2020 № 421/пр прил.10 табл.3 п.3 | Производство ремонтно-строительных работ осуществляется на территории действующего предприятия с наличием в зоне производства работ одного или нескольких из перечисленных ниже факторов: - разветвленной сети транспортных и инженерных коммуникаций; - стесненных условий для складирования материалов; - действующего технологического оборудования ОЗП=1,15; ЭМ=1,15 к расх.; ЗПМ=1,15; ТЗ=1,15; ТЗМ=1,15 | [18 empty] | Производство ремонтно-строительных работ осуществляется на территории действующего предприятия с наличием в зоне производства работ одного или нескольких из перечисленных ниже факторов: - разветвленной сети транспортных и инженерных коммуникаций; - стесненных условий для складирования материалов; - действующего технологического оборудования ОЗП=1,15; ЭМ=1,15 к расх.; ЗПМ=1,15; ТЗ=1,15; ТЗМ=1,15
| 1 | ОТ |  |  | 8: 34.23; 9: 1.15; 10: 27.56; 11: 25.59; 12: 705.26 | [8 empty] | ОТ
| 4 | М |  |  | 8: 13.51; 10: 9.46 | [8 empty] | М
|  | ЗТ |  |  | 4: чел.-ч; 5: 2.71; 6: 1.15; 7: 2.1816 | [9 empty] | ЗТ
|  | Итого по расценке |  |  | 8: 47.74; 10: 37.02 | [10 empty] | Итого по расценке
|  | ФОТ |  |  | 10: 27.56; 12: 705.26 | [9 empty] | ФОТ
| Пр/812-087.0-1 | НР Стены (ремонтно-строительные) |  |  | 4: %; 5: 92; 7: 92; 10: 25.36; 12: 648.84 | [9 empty] | НР Стены (ремонтно-строительные)
| Пр/774-087.0 | СП Стены (ремонтно-строительные) |  |  | 4: %; 5: 52; 7: 52; 10: 14.33; 12: 366.74 | [9 empty] | СП Стены (ремонтно-строительные)
|  | Всего по позиции |  |  | 10: 76.71 | [11 empty] | Всего по позиции
30 | ТЕРр61-10-1 | Ремонт штукатурки гладких фасадов по камню и бетону с земли и лесов: цементно-известковым раствором площадью отдельных мест до 5 м2 толщиной слоя до 20 мм |  |  | 4: 100 м2 отремонтированной поверхности; 5: 3.3; 6: 1; 7: 3.3 | [5 empty] | Ремонт штукатурки гладких фасадов по камню и бетону с земли и лесов: цементно-известковым раствором площадью отдельных мест до 5 м2 толщиной слоя до 20 мм
|  | Объем=330 / 100 | [17 empty] | Объем=330 / 100
| Приказ от 04.08.2020 № 421/пр прил.10 табл.3 п.3 | Производство ремонтно-строительных работ осуществляется на территории действующего предприятия с наличием в зоне производства работ одного или нескольких из перечисленных ниже факторов: - разветвленной сети транспортных и инженерных коммуникаций; - стесненных условий для складирования материалов; - действующего технологического оборудования ОЗП=1,15; ЭМ=1,15 к расх.; ЗПМ=1,15; ТЗ=1,15; ТЗМ=1,15 | [18 empty] | Производство ремонтно-строительных работ осуществляется на территории действующего предприятия с наличием в зоне производства работ одного или нескольких из перечисленных ниже факторов: - разветвленной сети транспортных и инженерных коммуникаций; - стесненных условий для складирования материалов; - действующего технологического оборудования ОЗП=1,15; ЭМ=1,15 к расх.; ЗПМ=1,15; ТЗ=1,15; ТЗМ=1,15
| 1 | ОТ |  |  | 8: 2486.67; 9: 1.15; 10: 9436.91; 11: 25.59; 12: 241490.53 | [8 empty] | ОТ
| 2 | ЭМ |  |  | 8: 1.37; 9: 1.15; 10: 5.2 | [8 empty] | ЭМ
| 4 | М |  |  | 8: 1447.24; 10: 4775.89 | [8 empty] | М
|  | ЗТ |  |  | 4: чел.-ч; 5: 201.84; 6: 1.15; 7: 765.9828 | [9 empty] | ЗТ
|  | Итого по расценке |  |  | 8: 3935.28; 10: 14218 | [10 empty] | Итого по расценке
|  | ФОТ |  |  | 10: 9436.91; 12: 241490.53 | [9 empty] | ФОТ
| Пр/812-095.0-1 | НР Штукатурные работы (ремонтно-строительные) |  |  | 4: %; 5: 89; 7: 89; 10: 8398.85; 12: 214926.57 | [9 empty] | НР Штукатурные работы (ремонтно-строительные)
| Пр/774-095.0 | СП Штукатурные работы (ремонтно-строительные) |  |  | 4: %; 5: 44; 7: 44; 10: 4152.24; 12: 106255.83 | [9 empty] | СП Штукатурные работы (ремонтно-строительные)
|  | Всего по позиции |  |  | 10: 26769.09 | [11 empty] | Всего по позиции
31 | ТЕРр61-10-2 | Ремонт штукатурки гладких фасадов по камню и бетону с земли и лесов: на каждые следующие 10 мм толщины слоя добавлять к расценке 61-10-1 |  |  | 4: 100 м2 отремонтированной поверхности; 5: 3.3; 6: 1; 7: 3.3 | [5 empty] | Ремонт штукатурки гладких фасадов по камню и бетону с земли и лесов: на каждые следующие 10 мм толщины слоя добавлять к расценке 61-10-1
|  | Объем=330 / 100 | [17 empty] | Объем=330 / 100
|  | до 25 мм ПЗ=0,5 (ОЗП=0,5; ЭМ=0,5 к расх.; ЗПМ=0,5; МАТ=0,5 к расх.; ТЗ=0,5; ТЗМ=0,5) | [18 empty] | до 25 мм ПЗ=0,5 (ОЗП=0,5; ЭМ=0,5 к расх.; ЗПМ=0,5; МАТ=0,5 к расх.; ТЗ=0,5; ТЗМ=0,5)
| Приказ от 04.08.2020 № 421/пр прил.10 табл.3 п.3 | Производство ремонтно-строительных работ осуществляется на территории действующего предприятия с наличием в зоне производства работ одного или нескольких из перечисленных ниже факторов: - разветвленной сети транспортных и инженерных коммуникаций; - стесненных условий для складирования материалов; - действующего технологического оборудования ОЗП=1,15; ЭМ=1,15 к расх.; ЗПМ=1,15; ТЗ=1,15; ТЗМ=1,15 | [18 empty] | Производство ремонтно-строительных работ осуществляется на территории действующего предприятия с наличием в зоне производства работ одного или нескольких из перечисленных ниже факторов: - разветвленной сети транспортных и инженерных коммуникаций; - стесненных условий для складирования материалов; - действующего технологического оборудования ОЗП=1,15; ЭМ=1,15 к расх.; ЗПМ=1,15; ТЗ=1,15; ТЗМ=1,15
| 1 | ОТ |  |  | 8: 445.74; 9: 0.575; 10: 845.79; 11: 25.59; 12: 21643.77 | [8 empty] | ОТ
| 2 | ЭМ |  |  | 8: 0.69; 9: 0.575; 10: 1.31 | [8 empty] | ЭМ
| 4 | М |  |  | 8: 722.77; 9: 0.5; 10: 1192.57 | [8 empty] | М
|  | ЗТ |  |  | 4: чел.-ч; 5: 36.18; 6: 0.575; 7: 68.6516 | [9 empty] | ЗТ
|  | Итого по расценке |  |  | 8: 1169.2; 10: 2039.67 | [10 empty] | Итого по расценке
|  | ФОТ |  |  | 10: 845.79; 12: 21643.77 | [9 empty] | ФОТ
| Пр/812-095.0-1 | НР Штукатурные работы (ремонтно-строительные) |  |  | 4: %; 5: 89; 7: 89; 10: 752.75; 12: 19262.96 | [9 empty] | НР Штукатурные работы (ремонтно-строительные)
| Пр/774-095.0 | СП Штукатурные работы (ремонтно-строительные) |  |  | 4: %; 5: 44; 7: 44; 10: 372.15; 12: 9523.26 | [9 empty] | СП Штукатурные работы (ремонтно-строительные)
|  | Всего по позиции |  |  | 10: 3164.57 | [11 empty] | Всего по позиции
32 | ТССЦпг-01-01-01-041 | Погрузочные работы при автомобильных перевозках: мусора строительного с погрузкой вручную |  |  | 1 т груза | 19.965 | 1 | 19.965 | 51.74 |  | 1032.99 | [7 empty] | Погрузочные работы при автомобильных перевозках: мусора строительного с погрузкой вручную
|  | Объем=15,972+3,993 | [17 empty] | Объем=15,972+3,993
|  | Всего по позиции |  |  | 10: 1032.99 | [11 empty] | Всего по позиции
33 | ТССЦпг-03-21-01-017 | Перевозка грузов автомобилями-самосвалами грузоподъемностью 10 т, работающих вне карьера, на расстояние: до 17 км I класс груза |  |  | 1 т груза | 19.965 | 1 | 19.965 | 17.34 |  | 346.19 | [7 empty] | Перевозка грузов автомобилями-самосвалами грузоподъемностью 10 т, работающих вне карьера, на расстояние: до 17 км I класс груза
|  | Всего по позиции |  |  | 10: 346.19 | [11 empty] | Всего по позиции
34 | текущие цены | Услуги по утилизации на полигоне |  |  | т | 19.965 | 1 | 19.965 | 558.33 |  | 11147.06 |  | 11147.06 | [5 empty] | Услуги по утилизации на полигоне
|  | (Перевозка грузов (грунт, мусор и подобное)) | [23 empty] | (Перевозка грузов (грунт, мусор и подобное))
|  | Цена=670/1,2 | [24 empty] | Цена=670/1,2
|  | Всего по позиции |  |  | 10: 11147.06; 12: 11147.06 | [11 empty] | Всего по позиции
35 | ТЕРр62-25-1 | Огрунтовка ранее окрашенных фасадов под окраску перхлорвиниловыми красками: простых с земли и лесов |  |  | 4: 100 м2 обработанной поверхности; 5: 3.3; 6: 1; 7: 3.3 | [5 empty] | Огрунтовка ранее окрашенных фасадов под окраску перхлорвиниловыми красками: простых с земли и лесов
|  | Объем=330 / 100 | [17 empty] | Объем=330 / 100
| Приказ от 04.08.2020 № 421/пр прил.10 табл.3 п.3 | Производство ремонтно-строительных работ осуществляется на территории действующего предприятия с наличием в зоне производства работ одного или нескольких из перечисленных ниже факторов: - разветвленной сети транспортных и инженерных коммуникаций; - стесненных условий для складирования материалов; - действующего технологического оборудования ОЗП=1,15; ЭМ=1,15 к расх.; ЗПМ=1,15; ТЗ=1,15; ТЗМ=1,15 | [18 empty] | Производство ремонтно-строительных работ осуществляется на территории действующего предприятия с наличием в зоне производства работ одного или нескольких из перечисленных ниже факторов: - разветвленной сети транспортных и инженерных коммуникаций; - стесненных условий для складирования материалов; - действующего технологического оборудования ОЗП=1,15; ЭМ=1,15 к расх.; ЗПМ=1,15; ТЗ=1,15; ТЗМ=1,15
| 1 | ОТ |  |  | 8: 52.21; 9: 1.15; 10: 198.14; 11: 25.59; 12: 5070.4 | [8 empty] | ОТ
| 2 | ЭМ |  |  | 8: 29.47; 9: 1.15; 10: 111.84 | [8 empty] | ЭМ
| 4 | М |  |  | 8: 317.56; 10: 0 | [8 empty] | М
|  | ЗТ |  |  | 4: чел.-ч; 5: 4.29; 6: 1.15; 7: 16.2806 | [9 empty] | ЗТ
|  | Итого по расценке |  |  | 8: 81.68; 10: 309.98 | [10 empty] | Итого по расценке
|  | ФОТ |  |  | 10: 198.14; 12: 5070.4 | [9 empty] | ФОТ
| Пр/812-096.0-1 | НР Малярные работы (ремонтно-строительные) |  |  | 4: %; 5: 90; 7: 90; 10: 178.33; 12: 4563.36 | [9 empty] | НР Малярные работы (ремонтно-строительные)
| Пр/774-096.0 | СП Малярные работы (ремонтно-строительные) |  |  | 4: %; 5: 46; 7: 46; 10: 91.14; 12: 2332.38 | [9 empty] | СП Малярные работы (ремонтно-строительные)
|  | Всего по позиции |  |  | 10: 579.45 | [11 empty] | Всего по позиции
36 | ТССЦ-101-6512 | Грунтовка: акриловая упрочняющая стабилизирующая глубокого проникновения "БИРСС Грунт М" |  |  | т | 0.05313 | 1 | 0.05313 | 32154.16 |  | 1708.35 | [7 empty] | Грунтовка: акриловая упрочняющая стабилизирующая глубокого проникновения "БИРСС Грунт М"
|  | (Малярные работы (ремонтно-строительные)) | [23 empty] | (Малярные работы (ремонтно-строительные))
|  | Всего по позиции |  |  | 10: 1708.35 | [11 empty] | Всего по позиции
37 | ТЕРр62-25-7 | Шпатлевка ранее окрашенных фасадов под окраску перхлорвиниловыми красками: простых с земли и лесов |  |  | 4: 100 м2 обработанной поверхности; 5: 3.3; 6: 1; 7: 3.3 | [5 empty] | Шпатлевка ранее окрашенных фасадов под окраску перхлорвиниловыми красками: простых с земли и лесов
|  | Объем=330 / 100 | [17 empty] | Объем=330 / 100
| Приказ от 04.08.2020 № 421/пр прил.10 табл.3 п.3 | Производство ремонтно-строительных работ осуществляется на территории действующего предприятия с наличием в зоне производства работ одного или нескольких из перечисленных ниже факторов: - разветвленной сети транспортных и инженерных коммуникаций; - стесненных условий для складирования материалов; - действующего технологического оборудования ОЗП=1,15; ЭМ=1,15 к расх.; ЗПМ=1,15; ТЗ=1,15; ТЗМ=1,15 | [18 empty] | Производство ремонтно-строительных работ осуществляется на территории действующего предприятия с наличием в зоне производства работ одного или нескольких из перечисленных ниже факторов: - разветвленной сети транспортных и инженерных коммуникаций; - стесненных условий для складирования материалов; - действующего технологического оборудования ОЗП=1,15; ЭМ=1,15 к расх.; ЗПМ=1,15; ТЗ=1,15; ТЗМ=1,15
| 1 | ОТ |  |  | 8: 283.44; 9: 1.15; 10: 1075.65; 11: 25.59; 12: 27525.88 | [8 empty] | ОТ
| 2 | ЭМ |  |  | 8: 2.38; 9: 1.15; 10: 9.03 | [8 empty] | ЭМ
| 4 | М |  |  | 8: 910.73; 10: 3005.41 | [8 empty] | М
|  | ЗТ |  |  | 4: чел.-ч; 5: 23.6; 6: 1.15; 7: 89.562 | [9 empty] | ЗТ
|  | Итого по расценке |  |  | 8: 1196.55; 10: 4090.09 | [10 empty] | Итого по расценке
|  | ФОТ |  |  | 10: 1075.65; 12: 27525.88 | [9 empty] | ФОТ
| Пр/812-096.0-1 | НР Малярные работы (ремонтно-строительные) |  |  | 4: %; 5: 90; 7: 90; 10: 968.09; 12: 24773.29 | [9 empty] | НР Малярные работы (ремонтно-строительные)
| Пр/774-096.0 | СП Малярные работы (ремонтно-строительные) |  |  | 4: %; 5: 46; 7: 46; 10: 494.8; 12: 12661.9 | [9 empty] | СП Малярные работы (ремонтно-строительные)
|  | Всего по позиции |  |  | 10: 5552.98 | [11 empty] | Всего по позиции
38 | ТЕР15-04-014-01 | Окраска фасадов с лесов по подготовленной поверхности: перхлорвиниловая |  |  | 4: 100 м2 окрашиваемой поверхности; 5: 3.3; 6: 1; 7: 3.3 | [5 empty] | Окраска фасадов с лесов по подготовленной поверхности: перхлорвиниловая
|  | Объем=330 / 100 | [17 empty] | Объем=330 / 100
| Приказ от 04.08.2020 № 421/пр п.58б | При применении сметных норм, включенных в сборники ГЭСН (ФЕР, ТЕР), аналогичных технологическим процессам в новом строительстве, в том числе по возведению новых конструктивных элементов ОЗП=1,15; ЭМ=1,25 к расх.; ЗПМ=1,25; ТЗ=1,15; ТЗМ=1,25 | [18 empty] | При применении сметных норм, включенных в сборники ГЭСН (ФЕР, ТЕР), аналогичных технологическим процессам в новом строительстве, в том числе по возведению новых конструктивных элементов ОЗП=1,15; ЭМ=1,25 к расх.; ЗПМ=1,25; ТЗ=1,15; ТЗМ=1,25
| Приказ от 04.08.2020 № 421/пр прил.10 табл.3 п.3 | Производство ремонтно-строительных работ осуществляется на территории действующего предприятия с наличием в зоне производства работ одного или нескольких из перечисленных ниже факторов: - разветвленной сети транспортных и инженерных коммуникаций; - стесненных условий для складирования материалов; - действующего технологического оборудования ОЗП=1,15; ЭМ=1,15 к расх.; ЗПМ=1,15; ТЗ=1,15; ТЗМ=1,15 | [18 empty] | Производство ремонтно-строительных работ осуществляется на территории действующего предприятия с наличием в зоне производства работ одного или нескольких из перечисленных ниже факторов: - разветвленной сети транспортных и инженерных коммуникаций; - стесненных условий для складирования материалов; - действующего технологического оборудования ОЗП=1,15; ЭМ=1,15 к расх.; ЗПМ=1,15; ТЗ=1,15; ТЗМ=1,15
| 1 | ОТ |  |  | 8: 131.82; 9: 1.3225; 10: 575.3; 11: 25.59; 12: 14721.93 | [8 empty] | ОТ
| 2 | ЭМ |  |  | 8: 12.26; 9: 1.4375; 10: 58.16 | [8 empty] | ЭМ
| 4 | М |  |  | 8: 1656.53; 10: 236.31 | [8 empty] | М
|  | ЗТ |  |  | 4: чел.-ч; 5: 10.07; 6: 1.3225; 7: 43.948 | [9 empty] | ЗТ
|  | Итого по расценке |  |  | 8: 215.69; 10: 869.77 | [10 empty] | Итого по расценке
|  | ФОТ |  |  | 10: 575.3; 12: 14721.93 | [9 empty] | ФОТ
| Пр/812-015.0-1 | НР Отделочные работы |  |  | 4: %; 5: 100; 7: 100; 10: 575.3; 12: 14721.93 | [9 empty] | НР Отделочные работы
| Пр/774-015.0, Приказ № 774/пр от 11.12.2020 п.16 | СП Отделочные работы |  |  | % | 49 | 0.85 | 41.65 |  |  | 239.61 |  | 6131.68 | [9 empty] | СП Отделочные работы
|  | Всего по позиции |  |  | 10: 1684.68 | [11 empty] | Всего по позиции
39 | ТССЦ-101-6512 | Грунтовка: акриловая упрочняющая стабилизирующая глубокого проникновения "БИРСС Грунт М" |  |  | т | 0.0495 | 1 | 0.0495 | 32154.16 |  | 1591.63 | [7 empty] | Грунтовка: акриловая упрочняющая стабилизирующая глубокого проникновения "БИРСС Грунт М"
|  | (Отделочные работы) | [23 empty] | (Отделочные работы)
|  | Всего по позиции |  |  | 10: 1591.63 | [11 empty] | Всего по позиции
40 | ТССЦ-101-5394 | Краска ХВ-161 перхлорвиниловая (серая) |  |  | кг | 194.7 | 1 | 194.7 | 21.85 |  | 4254.2 | [7 empty] | Краска ХВ-161 перхлорвиниловая (серая)
|  | (Отделочные работы) | [23 empty] | (Отделочные работы)
|  | Объем=0,1947*1000 | [17 empty] | Объем=0,1947*1000
|  | Всего по позиции |  |  | 10: 4254.2 | [11 empty] | Всего по позиции
41 | ТЕРр62-29-1 | Окраска масляными составами ранее окрашенных больших металлических поверхностей (кроме крыш): за один раз |  |  | 4: 100 м2 окрашиваемой поверхности; 5: 0.38; 6: 1; 7: 0.38 | [5 empty] | Окраска масляными составами ранее окрашенных больших металлических поверхностей (кроме крыш): за один раз
|  | Объем=38 / 100 | [17 empty] | Объем=38 / 100
|  | 2 слоя ПЗ=2 (ОЗП=2; ЭМ=2 к расх.; ЗПМ=2; МАТ=2 к расх.; ТЗ=2; ТЗМ=2) | [18 empty] | 2 слоя ПЗ=2 (ОЗП=2; ЭМ=2 к расх.; ЗПМ=2; МАТ=2 к расх.; ТЗ=2; ТЗМ=2)
| Приказ от 04.08.2020 № 421/пр прил.10 табл.3 п.3 | Производство ремонтно-строительных работ осуществляется на территории действующего предприятия с наличием в зоне производства работ одного или нескольких из перечисленных ниже факторов: - разветвленной сети транспортных и инженерных коммуникаций; - стесненных условий для складирования материалов; - действующего технологического оборудования ОЗП=1,15; ЭМ=1,15 к расх.; ЗПМ=1,15; ТЗ=1,15; ТЗМ=1,15 | [18 empty] | Производство ремонтно-строительных работ осуществляется на территории действующего предприятия с наличием в зоне производства работ одного или нескольких из перечисленных ниже факторов: - разветвленной сети транспортных и инженерных коммуникаций; - стесненных условий для складирования материалов; - действующего технологического оборудования ОЗП=1,15; ЭМ=1,15 к расх.; ЗПМ=1,15; ТЗ=1,15; ТЗМ=1,15
| 1 | ОТ |  |  | 8: 169.77; 9: 2.3; 10: 148.38; 11: 25.59; 12: 3797.04 | [8 empty] | ОТ
| 2 | ЭМ |  |  | 8: 1.09; 9: 2.3; 10: 0.95 | [8 empty] | ЭМ
| 4 | М |  |  | 8: 344.16; 9: 2; 10: 63.1 | [8 empty] | М
|  | ЗТ |  |  | 4: чел.-ч; 5: 13.78; 6: 2.3; 7: 12.0437 | [9 empty] | ЗТ
|  | Итого по расценке |  |  | 8: 253.88; 10: 212.43 | [10 empty] | Итого по расценке
|  | ФОТ |  |  | 10: 148.38; 12: 3797.04 | [9 empty] | ФОТ
| Пр/812-096.0-1 | НР Малярные работы (ремонтно-строительные) |  |  | 4: %; 5: 90; 7: 90; 10: 133.54; 12: 3417.34 | [9 empty] | НР Малярные работы (ремонтно-строительные)
| Пр/774-096.0 | СП Малярные работы (ремонтно-строительные) |  |  | 4: %; 5: 46; 7: 46; 10: 68.25; 12: 1746.64 | [9 empty] | СП Малярные работы (ремонтно-строительные)
|  | Всего по позиции |  |  | 10: 414.22 | [11 empty] | Всего по позиции
42 | ТССЦ-101-0460 | Краски масляные и алкидные цветные, готовые к применению для наружных работ МА-15: бежевая |  |  | т | 0.011856 | 1 | 0.011856 | 20563.99 |  | 243.81 | [7 empty] | Краски масляные и алкидные цветные, готовые к применению для наружных работ МА-15: бежевая
|  | (Малярные работы (ремонтно-строительные)) | [23 empty] | (Малярные работы (ремонтно-строительные))
|  | Всего по позиции |  |  | 10: 243.81 | [11 empty] | Всего по позиции
|  | Итого по разделу 2 Наружные стены |  |  | 10: 64340.21 | [14 empty] | Итого по разделу 2 Наружные стены
Раздел 3. Отмостка | [17 empty] | Раздел 3. Отмостка
43 | ТЕР01-01-014-06 | Разработка грунта с погрузкой на автомобили-самосвалы экскаваторами с ковшом вместимостью: 0,25 м3, группа грунтов 3 |  |  | 4: 1000 м3 грунта; 5: 0.012; 6: 1; 7: 0.012 | [5 empty] | Разработка грунта с погрузкой на автомобили-самосвалы экскаваторами с ковшом вместимостью: 0,25 м3, группа грунтов 3
|  | Объем=(60*0,8*0,25) / 1000 | [17 empty] | Объем=(60*0,8*0,25) / 1000
| Приказ от 04.08.2020 № 421/пр п.58б | При применении сметных норм, включенных в сборники ГЭСН (ФЕР, ТЕР), аналогичных технологическим процессам в новом строительстве, в том числе по возведению новых конструктивных элементов ОЗП=1,15; ЭМ=1,25 к расх.; ЗПМ=1,25; ТЗ=1,15; ТЗМ=1,25 | [18 empty] | При применении сметных норм, включенных в сборники ГЭСН (ФЕР, ТЕР), аналогичных технологическим процессам в новом строительстве, в том числе по возведению новых конструктивных элементов ОЗП=1,15; ЭМ=1,25 к расх.; ЗПМ=1,25; ТЗ=1,15; ТЗМ=1,25
| Приказ от 04.08.2020 № 421/пр прил.10 табл.3 п.3 | Производство ремонтно-строительных работ осуществляется на территории действующего предприятия с наличием в зоне производства работ одного или нескольких из перечисленных ниже факторов: - разветвленной сети транспортных и инженерных коммуникаций; - стесненных условий для складирования материалов; - действующего технологического оборудования ОЗП=1,15; ЭМ=1,15 к расх.; ЗПМ=1,15; ТЗ=1,15; ТЗМ=1,15 | [18 empty] | Производство ремонтно-строительных работ осуществляется на территории действующего предприятия с наличием в зоне производства работ одного или нескольких из перечисленных ниже факторов: - разветвленной сети транспортных и инженерных коммуникаций; - стесненных условий для складирования материалов; - действующего технологического оборудования ОЗП=1,15; ЭМ=1,15 к расх.; ЗПМ=1,15; ТЗ=1,15; ТЗМ=1,15
| 1 | ОТ |  |  | 8: 479.38; 9: 1.3225; 10: 7.61; 11: 25.59; 12: 194.74 | [8 empty] | ОТ
| 2 | ЭМ |  |  | 8: 10762.46; 9: 1.4375; 10: 185.65 | [8 empty] | ЭМ
| 3 | в т.ч. ОТм |  |  | 8: 2049.09; 9: 1.4375; 10: 35.35; 11: 25.59; 12: 904.61 | [8 empty] | в т.ч. ОТм
| 4 | М |  |  | 8: 6.38; 10: 0.08 | [8 empty] | М
|  | ЗТ |  |  | 4: чел.-ч; 5: 43.62; 6: 1.3225; 7: 0.69225 | [9 empty] | ЗТ
|  | ЗТм |  |  | 4: чел.-ч; 5: 125.48; 6: 1.4375; 7: 2.1645 | [9 empty] | ЗТм
|  | Итого по расценке |  |  | 8: 11248.22; 10: 193.34 | [10 empty] | Итого по расценке
|  | ФОТ |  |  | 10: 42.96; 12: 1099.35 | [9 empty] | ФОТ
| Пр/812-001.1-1 | НР Земляные работы, выполняемые механизированным способом |  |  | 4: %; 5: 92; 7: 92; 10: 39.52; 12: 1011.4 | [9 empty] | НР Земляные работы, выполняемые механизированным способом
| Пр/774-001.1, Приказ № 774/пр от 11.12.2020 п.16 | СП Земляные работы, выполняемые механизированным способом |  |  | % | 46 | 0.85 | 39.1 |  |  | 16.8 |  | 429.85 | [9 empty] | СП Земляные работы, выполняемые механизированным способом
|  | Всего по позиции |  |  | 10: 249.66 | [11 empty] | Всего по позиции
44 | ТЕР01-02-057-02 | Разработка грунта вручную в траншеях глубиной до 2 м без креплений с откосами, группа грунтов: 2 |  |  | 4: 100 м3 грунта; 5: 0.0036; 6: 1; 7: 0.0036 | [5 empty] | Разработка грунта вручную в траншеях глубиной до 2 м без креплений с откосами, группа грунтов: 2
|  | Объем=0,36 / 100 | [17 empty] | Объем=0,36 / 100
| Приказ от 04.08.2020 № 421/пр п.58б | При применении сметных норм, включенных в сборники ГЭСН (ФЕР, ТЕР), аналогичных технологическим процессам в новом строительстве, в том числе по возведению новых конструктивных элементов ОЗП=1,15; ЭМ=1,25 к расх.; ЗПМ=1,25; ТЗ=1,15; ТЗМ=1,25 | [18 empty] | При применении сметных норм, включенных в сборники ГЭСН (ФЕР, ТЕР), аналогичных технологическим процессам в новом строительстве, в том числе по возведению новых конструктивных элементов ОЗП=1,15; ЭМ=1,25 к расх.; ЗПМ=1,25; ТЗ=1,15; ТЗМ=1,25
| Приказ от 04.08.2020 № 421/пр прил.10 табл.3 п.3 | Производство ремонтно-строительных работ осуществляется на территории действующего предприятия с наличием в зоне производства работ одного или нескольких из перечисленных ниже факторов: - разветвленной сети транспортных и инженерных коммуникаций; - стесненных условий для складирования материалов; - действующего технологического оборудования ОЗП=1,15; ЭМ=1,15 к расх.; ЗПМ=1,15; ТЗ=1,15; ТЗМ=1,15 | [18 empty] | Производство ремонтно-строительных работ осуществляется на территории действующего предприятия с наличием в зоне производства работ одного или нескольких из перечисленных ниже факторов: - разветвленной сети транспортных и инженерных коммуникаций; - стесненных условий для складирования материалов; - действующего технологического оборудования ОЗП=1,15; ЭМ=1,15 к расх.; ЗПМ=1,15; ТЗ=1,15; ТЗМ=1,15
| 1 | ОТ |  |  | 8: 1692.46; 9: 1.3225; 10: 8.06; 11: 25.59; 12: 206.26 | [8 empty] | ОТ
|  | ЗТ |  |  | 4: чел.-ч; 5: 154; 6: 1.3225; 7: 0.73319 | [9 empty] | ЗТ
|  | Итого по расценке |  |  | 8: 1692.46; 10: 8.06 | [10 empty] | Итого по расценке
|  | ФОТ |  |  | 10: 8.06; 12: 206.26 | [9 empty] | ФОТ
| Пр/812-001.2-1 | НР Земляные работы, выполняемые ручным способом |  |  | 4: %; 5: 89; 7: 89; 10: 7.17; 12: 183.57 | [9 empty] | НР Земляные работы, выполняемые ручным способом
| Пр/774-001.2, Приказ № 774/пр от 11.12.2020 п.16 | СП Земляные работы, выполняемые ручным способом |  |  | % | 40 | 0.85 | 34 |  |  | 2.74 |  | 70.13 | [9 empty] | СП Земляные работы, выполняемые ручным способом
|  | Всего по позиции |  |  | 10: 17.97 | [11 empty] | Всего по позиции
45 | ТЕР01-02-060-02 | Погрузка вручную неуплотненного грунта из штабелей и отвалов в транспортные средства, группа грунтов: 2 |  |  | 4: 100 м3; 5: 0.0036; 6: 1; 7: 0.0036 | [5 empty] | Погрузка вручную неуплотненного грунта из штабелей и отвалов в транспортные средства, группа грунтов: 2
|  | Объем=0,36 / 100 | [17 empty] | Объем=0,36 / 100
| Приказ от 04.08.2020 № 421/пр прил.10 табл.3 п.3 | Производство ремонтно-строительных работ осуществляется на территории действующего предприятия с наличием в зоне производства работ одного или нескольких из перечисленных ниже факторов: - разветвленной сети транспортных и инженерных коммуникаций; - стесненных условий для складирования материалов; - действующего технологического оборудования ОЗП=1,15; ЭМ=1,15 к расх.; ЗПМ=1,15; ТЗ=1,15; ТЗМ=1,15 | [18 empty] | Производство ремонтно-строительных работ осуществляется на территории действующего предприятия с наличием в зоне производства работ одного или нескольких из перечисленных ниже факторов: - разветвленной сети транспортных и инженерных коммуникаций; - стесненных условий для складирования материалов; - действующего технологического оборудования ОЗП=1,15; ЭМ=1,15 к расх.; ЗПМ=1,15; ТЗ=1,15; ТЗМ=1,15
| 1 | ОТ |  |  | 8: 653.23; 9: 1.15; 10: 2.7; 11: 25.59; 12: 69.09 | [8 empty] | ОТ
|  | ЗТ |  |  | 4: чел.-ч; 5: 61.8; 6: 1.15; 7: 0.25585 | [9 empty] | ЗТ
|  | Итого по расценке |  |  | 8: 653.23; 10: 2.7 | [10 empty] | Итого по расценке
|  | ФОТ |  |  | 10: 2.7; 12: 69.09 | [9 empty] | ФОТ
| Пр/812-001.2-1 | НР Земляные работы, выполняемые ручным способом |  |  | 4: %; 5: 89; 7: 89; 10: 2.4; 12: 61.49 | [9 empty] | НР Земляные работы, выполняемые ручным способом
| Пр/774-001.2, Приказ № 774/пр от 11.12.2020 п.16 | СП Земляные работы, выполняемые ручным способом |  |  | % | 40 | 0.85 | 34 |  |  | 0.92 |  | 23.49 | [9 empty] | СП Земляные работы, выполняемые ручным способом
|  | Всего по позиции |  |  | 10: 6.02 | [11 empty] | Всего по позиции
46 | ТССЦпг-03-21-01-005 | Перевозка грузов автомобилями-самосвалами грузоподъемностью 10 т, работающих вне карьера, на расстояние: до 5 км I класс груза |  |  | 1 т груза | 24.102 | 1 | 24.102 | 8.19 |  | 197.4 | [7 empty] | Перевозка грузов автомобилями-самосвалами грузоподъемностью 10 т, работающих вне карьера, на расстояние: до 5 км I класс груза
|  | Объем=12,36*1.95 | [17 empty] | Объем=12,36*1.95
|  | Всего по позиции |  |  | 10: 197.4 | [11 empty] | Всего по позиции
47 | ТЕР01-01-016-02 | Работа на отвале, группа грунтов: 2-3 |  |  | 4: 1000 м3 грунта; 5: 0.01236; 6: 1; 7: 0.01236 | [5 empty] | Работа на отвале, группа грунтов: 2-3
|  | Объем=12,36 / 1000 | [17 empty] | Объем=12,36 / 1000
| Приказ от 04.08.2020 № 421/пр п.58б | При применении сметных норм, включенных в сборники ГЭСН (ФЕР, ТЕР), аналогичных технологическим процессам в новом строительстве, в том числе по возведению новых конструктивных элементов ОЗП=1,15; ЭМ=1,25 к расх.; ЗПМ=1,25; ТЗ=1,15; ТЗМ=1,25 | [18 empty] | При применении сметных норм, включенных в сборники ГЭСН (ФЕР, ТЕР), аналогичных технологическим процессам в новом строительстве, в том числе по возведению новых конструктивных элементов ОЗП=1,15; ЭМ=1,25 к расх.; ЗПМ=1,25; ТЗ=1,15; ТЗМ=1,25
| Приказ от 04.08.2020 № 421/пр прил.10 табл.3 п.3 | Производство ремонтно-строительных работ осуществляется на территории действующего предприятия с наличием в зоне производства работ одного или нескольких из перечисленных ниже факторов: - разветвленной сети транспортных и инженерных коммуникаций; - стесненных условий для складирования материалов; - действующего технологического оборудования ОЗП=1,15; ЭМ=1,15 к расх.; ЗПМ=1,15; ТЗ=1,15; ТЗМ=1,15 | [18 empty] | Производство ремонтно-строительных работ осуществляется на территории действующего предприятия с наличием в зоне производства работ одного или нескольких из перечисленных ниже факторов: - разветвленной сети транспортных и инженерных коммуникаций; - стесненных условий для складирования материалов; - действующего технологического оборудования ОЗП=1,15; ЭМ=1,15 к расх.; ЗПМ=1,15; ТЗ=1,15; ТЗМ=1,15
| 1 | ОТ |  |  | 8: 40.11; 9: 1.3225; 10: 0.66; 11: 25.59; 12: 16.89 | [8 empty] | ОТ
| 2 | ЭМ |  |  | 8: 433.44; 9: 1.4375; 10: 7.7 | [8 empty] | ЭМ
| 3 | в т.ч. ОТм |  |  | 8: 75.55; 9: 1.4375; 10: 1.34; 11: 25.59; 12: 34.29 | [8 empty] | в т.ч. ОТм
| 4 | М |  |  | 8: 5.1; 10: 0.06 | [8 empty] | М
|  | ЗТ |  |  | 4: чел.-ч; 5: 3.65; 6: 1.3225; 7: 0.059663 | [9 empty] | ЗТ
|  | ЗТм |  |  | 4: чел.-ч; 5: 3.97; 6: 1.4375; 7: 0.070537 | [9 empty] | ЗТм
|  | Итого по расценке |  |  | 8: 478.65; 10: 8.42 | [10 empty] | Итого по расценке
|  | ФОТ |  |  | 10: 2; 12: 51.18 | [9 empty] | ФОТ
| Пр/812-001.1-1 | НР Земляные работы, выполняемые механизированным способом |  |  | 4: %; 5: 92; 7: 92; 10: 1.84; 12: 47.09 | [9 empty] | НР Земляные работы, выполняемые механизированным способом
| Пр/774-001.1, Приказ № 774/пр от 11.12.2020 п.16 | СП Земляные работы, выполняемые механизированным способом |  |  | % | 46 | 0.85 | 39.1 |  |  | 0.78 |  | 20.01 | [9 empty] | СП Земляные работы, выполняемые механизированным способом
|  | Всего по позиции |  |  | 10: 11.04 | [11 empty] | Всего по позиции
48 | ТЕР08-01-002-01 | Устройство основания под фундаменты: песчаного |  |  | 4: 1 м3 основания; 5: 6.3; 6: 1; 7: 6.3 | [5 empty] | Устройство основания под фундаменты: песчаного
|  | Объем=60*0,7*0,15 | [17 empty] | Объем=60*0,7*0,15
| Приказ от 04.08.2020 № 421/пр п.58б | При применении сметных норм, включенных в сборники ГЭСН (ФЕР, ТЕР), аналогичных технологическим процессам в новом строительстве, в том числе по возведению новых конструктивных элементов ОЗП=1,15; ЭМ=1,25 к расх.; ЗПМ=1,25; ТЗ=1,15; ТЗМ=1,25 | [18 empty] | При применении сметных норм, включенных в сборники ГЭСН (ФЕР, ТЕР), аналогичных технологическим процессам в новом строительстве, в том числе по возведению новых конструктивных элементов ОЗП=1,15; ЭМ=1,25 к расх.; ЗПМ=1,25; ТЗ=1,15; ТЗМ=1,25
| Приказ от 04.08.2020 № 421/пр прил.10 табл.3 п.3 | Производство ремонтно-строительных работ осуществляется на территории действующего предприятия с наличием в зоне производства работ одного или нескольких из перечисленных ниже факторов: - разветвленной сети транспортных и инженерных коммуникаций; - стесненных условий для складирования материалов; - действующего технологического оборудования ОЗП=1,15; ЭМ=1,15 к расх.; ЗПМ=1,15; ТЗ=1,15; ТЗМ=1,15 | [18 empty] | Производство ремонтно-строительных работ осуществляется на территории действующего предприятия с наличием в зоне производства работ одного или нескольких из перечисленных ниже факторов: - разветвленной сети транспортных и инженерных коммуникаций; - стесненных условий для складирования материалов; - действующего технологического оборудования ОЗП=1,15; ЭМ=1,15 к расх.; ЗПМ=1,15; ТЗ=1,15; ТЗМ=1,15
| 1 | ОТ |  |  | 8: 26.47; 9: 1.3225; 10: 220.54; 11: 25.59; 12: 5643.62 | [8 empty] | ОТ
| 2 | ЭМ |  |  | 8: 41.11; 9: 1.4375; 10: 372.3 | [8 empty] | ЭМ
| 3 | в т.ч. ОТм |  |  | 8: 4.28; 9: 1.4375; 10: 38.76; 11: 25.59; 12: 991.87 | [8 empty] | в т.ч. ОТм
| 4 | М |  |  | 8: 170.72; 10: 1075.54 | [8 empty] | М
|  | ЗТ |  |  | 4: чел.-ч; 5: 2.3; 6: 1.3225; 7: 19.163 | [9 empty] | ЗТ
|  | ЗТм |  |  | 4: чел.-ч; 5: 0.29; 6: 1.4375; 7: 2.6263 | [9 empty] | ЗТм
|  | Итого по расценке |  |  | 8: 238.3; 10: 1668.38 | [10 empty] | Итого по расценке
|  | ФОТ |  |  | 10: 259.3; 12: 6635.49 | [9 empty] | ФОТ
| Пр/812-008.0-1 | НР Конструкции из кирпича и блоков |  |  | 4: %; 5: 110; 7: 110; 10: 285.23; 12: 7299.04 | [9 empty] | НР Конструкции из кирпича и блоков
| Пр/774-008.0, Приказ № 774/пр от 11.12.2020 п.16 | СП Конструкции из кирпича и блоков |  |  | % | 69 | 0.85 | 58.65 |  |  | 152.08 |  | 3891.71 | [9 empty] | СП Конструкции из кирпича и блоков
|  | Всего по позиции |  |  | 10: 2105.69 | [11 empty] | Всего по позиции
49 | ТЕР06-01-001-16 | Устройство фундаментных плит железобетонных: плоских |  |  | 4: 100 м3 бетона, бутобетона и железобетона в деле; 5: 0.105; 6: 1; 7: 0.105 | [5 empty] | Устройство фундаментных плит железобетонных: плоских
|  | Объем=(60*0,7*0,25) / 100 | [17 empty] | Объем=(60*0,7*0,25) / 100
| Приказ от 04.08.2020 № 421/пр п.58б | При применении сметных норм, включенных в сборники ГЭСН (ФЕР, ТЕР), аналогичных технологическим процессам в новом строительстве, в том числе по возведению новых конструктивных элементов ОЗП=1,15; ЭМ=1,25 к расх.; ЗПМ=1,25; ТЗ=1,15; ТЗМ=1,25 | [18 empty] | При применении сметных норм, включенных в сборники ГЭСН (ФЕР, ТЕР), аналогичных технологическим процессам в новом строительстве, в том числе по возведению новых конструктивных элементов ОЗП=1,15; ЭМ=1,25 к расх.; ЗПМ=1,25; ТЗ=1,15; ТЗМ=1,25
| Приказ от 04.08.2020 № 421/пр прил.10 табл.3 п.3 | Производство ремонтно-строительных работ осуществляется на территории действующего предприятия с наличием в зоне производства работ одного или нескольких из перечисленных ниже факторов: - разветвленной сети транспортных и инженерных коммуникаций; - стесненных условий для складирования материалов; - действующего технологического оборудования ОЗП=1,15; ЭМ=1,15 к расх.; ЗПМ=1,15; ТЗ=1,15; ТЗМ=1,15 | [18 empty] | Производство ремонтно-строительных работ осуществляется на территории действующего предприятия с наличием в зоне производства работ одного или нескольких из перечисленных ниже факторов: - разветвленной сети транспортных и инженерных коммуникаций; - стесненных условий для складирования материалов; - действующего технологического оборудования ОЗП=1,15; ЭМ=1,15 к расх.; ЗПМ=1,15; ТЗ=1,15; ТЗМ=1,15
| 1 | ОТ |  |  | 8: 2650.13; 9: 1.3225; 10: 368; 11: 25.59; 12: 9417.12 | [8 empty] | ОТ
| 2 | ЭМ |  |  | 8: 7038.24; 9: 1.4375; 10: 1062.33 | [8 empty] | ЭМ
| 3 | в т.ч. ОТм |  |  | 8: 518.34; 9: 1.4375; 10: 78.24; 11: 25.59; 12: 2002.16 | [8 empty] | в т.ч. ОТм
| 4 | М |  |  | 8: 60981.83; 10: 6403.09 | [8 empty] | М
|  | ЗТ |  |  | 4: чел.-ч; 5: 220.66; 6: 1.3225; 7: 30.6414 | [9 empty] | ЗТ
|  | ЗТм |  |  | 4: чел.-ч; 5: 27.31; 6: 1.4375; 7: 4.1221 | [9 empty] | ЗТм
|  | Итого по расценке |  |  | 8: 70670.2; 10: 7833.42 | [10 empty] | Итого по расценке
|  | ФОТ |  |  | 10: 446.24; 12: 11419.28 | [9 empty] | ФОТ
| Пр/812-006.0-1 | НР Бетонные и железобетонные монолитные конструкции и работы в строительстве |  |  | 4: %; 5: 102; 7: 102; 10: 455.16; 12: 11647.67 | [9 empty] | НР Бетонные и железобетонные монолитные конструкции и работы в строительстве
| Пр/774-006.0, Приказ № 774/пр от 11.12.2020 п.16 | СП Бетонные и железобетонные монолитные конструкции и работы в строительстве |  |  | % | 58 | 0.85 | 49.3 |  |  | 220 |  | 5629.71 | [9 empty] | СП Бетонные и железобетонные монолитные конструкции и работы в строительстве
|  | Всего по позиции |  |  | 10: 8508.58 | [11 empty] | Всего по позиции
50 | ТССЦ-204-0069 | Арматурные сетки сварные |  |  | т | 0.8505 | 1 | 0.8505 | 7025.63 |  | 5975.3 | [7 empty] | Арматурные сетки сварные
|  | (Бетонные и железобетонные монолитные конструкции и работы в строительстве) | [23 empty] | (Бетонные и железобетонные монолитные конструкции и работы в строительстве)
|  | Всего по позиции |  |  | 10: 5975.3 | [11 empty] | Всего по позиции
|  | Итого по разделу 3 Отмостка |  |  | 10: 17071.66 | [14 empty] | Итого по разделу 3 Отмостка
|  | Итоги по смете: | [26 empty] | Итоги по смете:
|  | Итого прямые затраты (справочно) |  |  | 10: 192220.73; 12: 1894119.96 | [16 empty] | Итого прямые затраты (справочно)
|  | в том числе: | [27 empty] | в том числе:
|  | Оплата труда рабочих |  |  | 10: 29148.81; 12: 745918.03 | [16 empty] | Оплата труда рабочих
|  | Эксплуатация машин |  |  | 10: 12404.53; 12: 139799.05 | [16 empty] | Эксплуатация машин
|  | в том числе оплата труда машинистов (Отм) |  |  | 10: 875.04; 12: 22392.28 | [16 empty] | в том числе оплата труда машинистов (Отм)
|  | Материалы |  |  | 10: 150667.39; 12: 1008402.88 | [16 empty] | Материалы
|  | Строительные работы |  |  | 10: 235528.36; 12: 3002362.49 | [16 empty] | Строительные работы
|  | Строительные работы |  |  | 10: 198947.81; 12: 2942210.44 | [16 empty] | Строительные работы
|  | в том числе: | [27 empty] | в том числе:
|  | оплата труда |  |  | 10: 29148.81; 12: 745918.03 | [16 empty] | оплата труда
| 1 | эксплуатация машин и механизмов |  |  | 10: 10109.35; 11: 11.27; 12: 113932.37 | [16 empty] | эксплуатация машин и механизмов
|  | в том числе оплата труда машинистов (ОТм) |  |  | 10: 875.04; 12: 22392.28 | [16 empty] | в том числе оплата труда машинистов (ОТм)
| 1 | материалы |  |  | 10: 116382.02; 11: 8.37; 12: 974117.51 | [16 empty] | материалы
|  | накладные расходы |  |  | 10: 29142.75; 12: 745763.59 | [16 empty] | накладные расходы
|  | сметная прибыль |  |  | 10: 14164.88; 12: 362478.94 | [16 empty] | сметная прибыль
|  | Транспортные расходы (перевозка), относимые на стоимость строительных работ |  |  | 10: 36580.55; 12: 60152.05 | [16 empty] | Транспортные расходы (перевозка), относимые на стоимость строительных работ
|  | в том числе: | [27 empty] | в том числе:
| 2 | эксплуатация машин и механизмов |  |  | 10: 2295.18; 11: 11.27; 12: 25866.68 | [16 empty] | эксплуатация машин и механизмов
| 2 | материалы |  |  | 10: 34285.37; 12: 34285.37 | [16 empty] | материалы
|  | Итого ФОТ (справочно) |  |  | 10: 30023.85; 12: 768310.31 | [16 empty] | Итого ФОТ (справочно)
|  | Итого накладные расходы (справочно) |  |  | 10: 29142.75; 12: 745763.59 | [16 empty] | Итого накладные расходы (справочно)
|  | Итого сметная прибыль (справочно) |  |  | 10: 14164.88; 12: 362478.94 | [16 empty] | Итого сметная прибыль (справочно)
|  | приказ НТ МУП "Горэнерго-НТ" №37 от 08.04.2022г. 0,7 |  |  | 10: -70658.51; 12: -900708.75 | [16 empty] | приказ НТ МУП "Горэнерго-НТ" №37 от 08.04.2022г. 0,7
|  | Итого с учетом доп. работ и затрат |  |  | 10: 164869.85; 12: 2101653.74 | [17 empty] | Итого с учетом доп. работ и затрат
|  | НДС 20% |  |  | 10: 32973.97; 12: 420330.75 | [18 empty] | НДС 20%
|  | ВСЕГО по смете |  |  | 10: 197843.82; 12: 2521984.49 | [19 empty] | ВСЕГО по смете
| Составил: |  |  |  | 6: (П.В.Мизюгин) | [20 empty] | (П.В.Мизюгин)
[должность, подпись (инициалы, фамилия)]
| Проверил: |  |  |  | 6: (Н.Н.Анфилатова) | [21 empty] | (Н.Н.Анфилатова)
[должность, подпись (инициалы, фамилия)]