## Реконструкция ТНС №1 - Расчет о
РАСЧЕТ ПОТРЕБНОСТИ В МАТЕРИАЛАХ
| Стройка | НТ МУП Горэнерго-НТ |  |  |  | НТ МУП Горэнерго-НТ
Объект
| Смета № 28.09.23 | Реконструкция системы теплоснабжения Дзержинского района города Нижнего Тагила. Реконструкция ТНС №1, расположенная по адресу: г. Нижний Тагил, ул. Энтузиастов, д. 1б. Архитектурно-строительные решения. |  |  |  |  | Реконструкция ТНС №1. Архитектурно-строительные решения.
№ п/п | Код ресурса | Наименование ресурса | Ед. изм. | Кол.
1 | 2 | 3 | 4 | 5
Ресурсы подрядчика | [7 empty] | Ресурсы подрядчика
Материалы | [8 empty] | Материалы
1 | 101-0044 | Листы асбестоцементные плоские с гладкой поверхностью: прессованные толщиной 10 мм | м2 | 440.64 | 1
2 | 101-0078 | Битумы нефтяные строительные кровельные марки: БНК-45/190, БНК-45/180 | т | 0.054 | 1
3 | 101-0195 | Гвозди толевые круглые: 3,0х40 мм | т | 0.002016 | 1
4 | 101-0237 | Гудрон (полугудрон) | т | 0.59616 | 1
5 | 101-0322 | Керосин для технических целей марок КТ-1, КТ-2 | т | 0.12528 | 1
6 | 101-0594 | Мастика битумная кровельная горячая | т | 1.1258 | 1
7 | 101-0628 | Олифа комбинированная, марки: К-3 | т | 0.00304 | 1
8 | 101-0795 | Проволока канатная оцинкованная, диаметром: 3 мм | т | 0.006048 | 1
9 | 101-0797 | Проволока горячекатаная в мотках, диаметром 6,3-6,5 мм | т | 0.001071 | 1
10 | 101-0856 | Рубероид кровельный с пылевидной посыпкой марки РКП-350б | м2 | 9.504 | 1
11 | 101-1292 | Уайт-спирит | т | 0.033 | 1
12 | 101-1513 | Электроды диаметром: 4 мм Э42 | т | 0.000525 | 1
13 | 101-1668 | Рогожа | м2 | 3.15 | 1
14 | 101-1757 | Ветошь | кг | 0.076 | 1
15 | 101-1805 | Гвозди строительные | т | 0.00021 | 1
16 | 101-1875 | Сталь листовая оцинкованная толщиной листа: 0,7 мм | т | 0.45202 | 1
17 | 101-2278 | Пропан-бутан, смесь техническая | кг | 78.3162 | 1
18 | 101-2594 | Детали деревянные лесов из пиломатериалов хвойных пород | м3 | 0.021384 | 1
19 | 101-2595 | Детали стальных трубчатых лесов, укомплектованные пробками, крючками и хомутами, окрашенные | т | 0.08316 | 1
20 | 102-0061 | Доски обрезные хвойных пород длиной: 4-6,5 м, шириной 75-150 мм, толщиной 44 мм и более, III сорта | м3 | 0.0042 | 1
21 | 104-0316 | Ткань стеклянная изоляционная И-200, толщиной 0,2 мм | м2 | 86.4 | 1
22 | 113-0196 | Шпатлевка ХВ-005 серая | т | 0.165 | 1
23 | 203-0512 | Щиты: из досок толщиной 40 мм | м2 | 0.378 | 1
24 | 203-0514 | Щиты: настила | м2 | 8.0784 | 1
25 | 401-0066 | Бетон тяжелый, крупность заполнителя: 20 мм, класс В15 (М200) | м3 | 10.6575 | 1
26 | 402-0004 | Раствор готовый кладочный цементный марки: 100 | м3 | 4.6346 | 1
27 | 402-0083 | Раствор готовый отделочный тяжелый,: цементно-известковый 1:1:6 | м3 | 9.075 | 1
28 | 405-0253 | Известь строительная: негашеная комовая, сорт I | т | 0.00105 | 1
29 | 408-0015 | Щебень из природного камня для строительных работ марка: 800, фракция 20-40 мм | м3 | 0.0010944 | 1
30 | 408-0141 | Песок природный для строительных: растворов средний | м3 | 7.56 | 1
31 | 409-0639 | Пемза шлаковая (щебень пористый из металлургического шлака), марка 600, фракция 5-10 мм | м3 | 0.01551 | 1
32 | 411-0001 | Вода | м3 | 10.4997 | 1
33 | ТССЦ-101-0460 | Краски масляные и алкидные цветные, готовые к применению для наружных работ МА-15: бежевая | т | 0.011856 | 1
34 | ТССЦ-101-3337 | Бикрост: ОКП, СКП, ЭКП | м2 | 237.6 | 1
35 | ТССЦ-101-4702 | Техноэласт: ЭПП | м2 | 250.56 | 1
36 | ТССЦ-101-4703 | Техноэласт: ЭКП | м2 | 352.08 | 1
37 | ТССЦ-101-5394 | Краска ХВ-161 перхлорвиниловая (серая) | кг | 194.7 | 1
38 | ТССЦ-101-6512 | Грунтовка: акриловая упрочняющая стабилизирующая глубокого проникновения "БИРСС Грунт М" | т | 0.10263 | 1
39 | ТССЦ-101-7186 | Пленка влаговетроизоляционная, марка "Ондутис" | м2 | 237.6 | 1
40 | ТССЦ-104-0727 | Плиты минераловатные на синтетическом связующем Техно (ТУ 5762-043-17925162-2006), марки: ТЕХНОРУФ 50 | м3 | 21.6 | 1
41 | ТССЦ-113-2231 | Праймер битумно-полимерный ТЕХНОНИКОЛЬ №03 | л | 0.0972 | 1
42 | ТССЦ-204-0069 | Арматурные сетки сварные | т | 0.8505 | 1