## каналия Уралец - Дефектная ведо
УТВЕРЖДАЮ
Директор НТ МУП Горэнерго-НТ
И.А.Анфилатов
______________________
"____" ________________ 2025
ВЕДОМОСТЬ ОБЪЕМОВ РАБОТ
Ремонт участка напорного канализационного коллектора по ул. Октябрьская, от проходной завода "Уралец" в сторону камеры гашения.
№ п/п | Наименование | Ед. изм. | Кол. | Примечание
1 | 2 | 3 | 4 | 5
Строительные работы |  |  |  |  | Раздел 1. Строительные работы
1 | Разработка траншей экскаватором в отвал | м3 | 225*1,8*2,2-87,912
2 | Разработка грунта экскаваторами с погрузкой на автомобили-самосвалы, вывозкой в отвал (до 5км) | м3 | 87.912
3 | Крепление инвентарными щитами стенок траншей | м2 | 225*2,2*2
4 | Разработка грунта вручную с креплениями в траншеях | м3 | 26.73
5 | Шурфовка инженерных коммуникаций | м3 | 12
6 | Водоотлив: из траншей | час | 225*1,2*0,25
7 | Уплотнение грунта пневматическими трамбовками | м3 | 222*1,2*0,3
8 | Устройство основания под трубопроводы: песчаного | м3 | 222*1,2*0,15
9 | Засыпка траншей | м3 | 803,88+26,73+12
10 | Планировка площадей: механизированным способом | м2 | 225*3
11 | Планировка площадей: ручным способом | м2 | 225*3
Монтажные работы |  |  |  |  | Раздел 2. Монтажные работы
12 | Демонтаж трубопроводов диаметром труб 150 мм с погрузкой м вывозкой | м | 440
13 | Очистка под заглушку участка трубы диаметром: до 600 мм | шт | 2
14 | Подготовка, монтаж и демонтаж заглушки | шт | 2
15 | Укладка трубопроводов из полиэтиленовых труб диаметром: 225 мм с подсыпкой трубопровода песком | км | 220
16 | Соединение неразъемное полиэтилен-сталь диаметр ПЗ 225хСТ 219 мм | шт | 2
17 | Переход концентрический диаметр 219-159 мм | шт | 2
Составил: А.А.Кириченко
Проверил: В.Ф.Хохлов