## Ведомость объемов работ 5 граф
УТВЕРЖДАЮ
Директор НТ МУП "Горэнерго-НТ"
И.А.Анфилатов
_____________________
ВЕДОМОСТЬ ОБЪЕМОВ РАБОТ
Реконструкция ТНС №2. Архитектурно-строительные решения. Кровля.
№ пп | Наименование | Ед. изм. | Кол. | Примечание
1 | 2 | 3 | 4 | 5
1 | Разборка покрытий парапетов из оцинкованной стали | м | 12*2
2 | Разборка покрытий кровель: из рубероида (4 слоя) | м2 | 12*12,4
3 | Демонтаж стяжки бетонной толщиной 60 мм | м3 | 148.8
4 | Разборка засыпного утеплителя толщиной слоя 195 мм | м2 | 148.8
5 | Погрузка и вывозка на полигон ТБО демонтированных материалов
6 | Очистка поверхности | м2 | 148.8
7 | Устройство выравнивающих стяжек: цементно-песчаных толщиной 20 мм | м2 | 148.8
8 | Устройство пароизоляции: Бикрост в 1 слой | м2 | 148.8
9 | Утепление покрытий плитами марки: ТЕХНОРУФ 50, толщиной слоя 100 мм | м2 | 148.8
10 | Установка пароизоляционного слоя из: пленки полиэтиленовой | м2 | 148.8
11 | Устройство выравнивающих стяжек: сборных из плоских асбестоцементных листов в 2 слоя (2*10 мм) | м2 | 148.8
12 | Обеспыливание поверхности | м2 | 148.8
13 | Огрунтовка оснований праймером битумно-полимерным ТЕХНОНИКОЛЬ | м2 | 148.8
14 | Устройство кровель из Техноэласт: в два слоя | м2 | 148.8
15 | Устройство примыканий из наплавляемых материалов к парапетам высотой: до 600 мм | м | 12*2
16 | Устройство покрытий парапетов из оцинкованной стали | м2 | 12*0,5*2
Составил: ___________________________А.В.Букзмаков
Проверил: __________________________А.Р.Брозовский