## Восстановление асфальто-бетонно
УТВЕРЖДАЮ
Директор НТ МУП "Горэнерго-НТ"
И.А.Анфилатов
______________________
"____" ________________ 2023
ВЕДОМОСТЬ ОБЪЕМОВ РАБОТ
Восстановление асфальто-бетонного покрытия проезжей части (10м2).
№ п/п | Наименование | Ед. изм. | Кол. | Примечание
1 | 2 | 3 | 4 | 5
С подготовкой оснований. |  |  |  |  | Раздел 1. С подготовкой оснований.
1 | Кромление асфальтобетонного покрытия нарезчиком швов с погрузкой и вывозкой лома асфальтобетона | м | 10
2 | Выборка грунта с погрузкой на автомобили и вывозкой | м3 | 10*0,22
3 | Доработка грунта вручную с погрузкой на автомобили и вывозкой | % | 3
4 | Уплотнение грунта вибрационными катками на 3 прохода | м3 | 10*0,3
5 | Россыпь, разравнивание и укатка щебня шлакового различных фракций, толщиной слоя 15 см, розлив эмульсии битумной | м2 | 10
6 | Устройство покрытия толщиной 7 см из горячих асфальтобетонных смесей марка: I, тип А | м2 | 10
7 | Очистка участка трактором с щетками дорожными навесными | маш.-ч | 2
С подготовкой оснований без выборки грунта |  |  |  |  | Раздел 2. С подготовкой оснований без выборки грунта
1 | Кромление асфальтобетонного покрытия нарезчиком швов с погрузкой и вывозкой лома асфальтобетона | м | 10
2 | Уплотнение грунта вибрационными катками на 3 прохода | м3 | 10*0,3
3 | Россыпь, разравнивание и укатка щебня шлакового различных фракций, толщиной слоя 15 см, розлив эмульсии битумной | м2 | 10
4 | Устройство покрытия толщиной 7 см из горячих асфальтобетонных смесей марка: I, тип А | м2 | 10
5 | Очистка участка трактором с щетками дорожными навесными | маш.-ч | 2
По подготовленному основанию с добавлением материалов. |  |  |  |  | Раздел 3. По подготовленному основанию с добавлением материалов.
1 | Кромление асфальтобетонного покрытия нарезчиком швов с погрузкой и вывозкой лома асфальтобетона | м | 10
2 | Исправление профиля оснований: щебеночных с добавлением нового материала: щебня шлакового различных фракций | м2 | 10
3 | Розлив эмульсии битумной (0,7кг/м2) | м2 | 10
4 | Устройство покрытия толщиной 7 см из горячих асфальтобетонных смесей марка: I, тип А | м2 | 10
5 | Очистка участка трактором с щетками дорожными навесными | маш.-ч | 2
По подготовленному основанию без добавления материалов. |  |  |  |  | Раздел 4. По подготовленному основанию без добавления материалов.
1 | Кромление асфальтобетонного покрытия нарезчиком швов с погрузкой и вывозкой лома асфальтобетона | м | 10
2 | Исправление профиля оснований: щебеночных без добавления нового материала | м2 | 10
3 | Розлив эмульсии битумной (0,7кг/м2) | м2 | 10
4 | Устройство покрытия толщиной 7 см из горячих асфальтобетонных смесей марка: I, тип А | м2 | 10
5 | Очистка участка трактором с щетками дорожными навесными | маш.-ч | 2
Составил: ____________________________
Проверил: ____________________________