## Восстановление асфальто-бетонно
УТВЕРЖДАЮ
Директор НТ МУП "Горэнерго-НТ"
И.А.Анфилатов
______________________
"____" ________________ 2023
ВЕДОМОСТЬ ОБЪЕМОВ РАБОТ
Восстановление асфальто-бетонного покрытия тротуаров (10м2).
№ п/п | Наименование | Ед. изм. | Кол. | Примечание
1 | 2 | 3 | 4 | 5
С подготовкой оснований. |  |  |  |  | Раздел 1. С подготовкой оснований.
1 | Кромление асфальтобетонного покрытия нарезчиком швов с погрузкой и вывозкой лома асфальтобетона | м | 10
2 | Разработка грунта с погрузкой на автомобили и вывозкой | м3 | 10*0,2
3 | Доработка грунта вручную с погрузкой на автомобили и вывозкой | % | 3
4 | Устройство оснований толщиной 15 см из щебня шлакового | м2 | 10
5 | Розлив эмульсии битумной (0,7кг/м2) | м2 | 10
6 | Устройство асфальтобетонных покрытий тротуаров толщиной 3 см из асфальтобетонных смесей, марка II, тип А | м2 | 10
7 | Очистка участка трактором с щетками дорожными навесными | маш.-ч | 2
С подготовкой основания без выработки грунта. |  |  |  |  | Раздел 2. С подготовкой основания без выработки грунта.
1 | Кромление асфальтобетонного покрытия нарезчиком швов с погрузкой и вывозкой лома асфальтобетона | м | 10
2 | Устройство оснований толщиной 15 см из щебня шлакового | м2 | 10
3 | Розлив эмульсии битумной (0,7кг/м2) | м2 | 10
4 | Устройство асфальтобетонных покрытий тротуаров толщиной 3 см из асфальтобетонных смесей, марка II, тип А | м2 | 10
5 | Очистка участка трактором с щетками дорожными навесными | маш.-ч | 2
По готовому основанию с добавлением нового материала. |  |  |  |  | Раздел 3. По готовому основанию с добавлением нового материала.
1 | Кромление асфальтобетонного покрытия нарезчиком швов с погрузкой и вывозкой лома асфальтобетона | м | 10
2 | Исправление профиля оснований: щебеночных с добавлением нового материала: щебня шлакового различных фракций | м2 | 10
3 | Розлив эмульсии битумной (0,7кг/м2) | м2 | 10
4 | Устройство асфальтобетонных покрытий тротуаров толщиной 3 см из асфальтобетонных смесей, марка II, тип А | м2 | 10
5 | Очистка участка трактором с щетками дорожными навесными | маш.-ч | 2
По готовому основанию без добавления нового материала. |  |  |  |  | Раздел 4. По готовому основанию без добавления нового материала.
1 | Кромление асфальтобетонного покрытия нарезчиком швов с погрузкой и вывозкой лома асфальтобетона | м | 10
2 | Исправление профиля оснований: щебеночных без добавления нового материала | м2 | 10
3 | Розлив эмульсии битумной (0,7кг/м2) | м2 | 10
4 | Устройство асфальтобетонных покрытий тротуаров толщиной 3 см из асфальтобетонных смесей, марка II, тип А | м2 | 10
5 | Очистка участка трактором с щетками дорожными навесными | маш.-ч | 2
Восстановление тротуаров из плиток фигурных. |  |  |  |  | Раздел 5. Восстановление тротуаров из плиток фигурных.
1 | Устройство подстилающих и выравнивающих слоев оснований: из песка | м3 | 10*0,15 | Песок природный для строительных: работ средний
2 | Укладка плитки на готовое основание с пригонкой и проверкой по уровню. Заполнение швов песком. Уплотнение тротуарной плитки виброплитой до и после заполнения швов песком. Увлажнение и очистка поверхности покрытия. | м2 | 10
3 | Резка тротуарной плитки толщиной 70 мм: угловой шлифовальной машинкой | м | 1
Восстановление тротуаров плиточных с заполнением швов: песком. |  |  |  |  | Раздел 6. Восстановление тротуаров плиточных с заполнением швов: песком.
1 | Устройство выравнивающего слоя из пескоцементной смеси. | м2 | 10
2 | Укладка плит с пригонкой и проверкой по уровню | м2 | 10
3 | Заполнение и расшивка швов песком. | м2 | 10
Восстановление тротуаров плиточных с заполнением швов: расвором. |  |  |  |  | Раздел 7. Восстановление тротуаров плиточных с заполнением швов: расвором.
1 | Устройство подстилающих и выравнивающих слоев оснований: из песка | м3 | 10*0,15 | Песок природный для строительных: работ средний
2 | Выравнивание основания вручную | м2 | 10
3 | Укладка плит с пригонкой и проверкой по уровню | м2 | 10
4 | Заполнение и расшивка швов цементным раствором. | м2 | 10
Перемощение тротуара плиточного. |  |  |  |  | Раздел 8. Перемощение тротуара плиточного.
1 | Разборка покрытия из плит. | м2 | 10
2 | Планировка земляного полотна. | м2 | 10
3 | Устройство песчаного основания. | м2 | 10 | Песок природный для строительных: растворов средний
4 | Укладка плит с подноской до 20 м, подбивкой и заполнением швов песком. | м2 | 10 | плты б/у
Составил: ____________________________
Проверил: ____________________________