## Восстановление благоустройства
УТВЕРЖДАЮ
Директор НТ МУП "Горэнерго-НТ"
И.А.Анфилатов
______________________
"____" ________________ 2023
ВЕДОМОСТЬ ОБЪЕМОВ РАБОТ
Восстановление благоустройства газонов (10м2).
№ п/п | Наименование | Ед. изм. | Кол. | Примечание
1 | 2 | 3 | 4 | 5
С внесением растительной земли механизированным способом. |  |  |  |  | Раздел 1. С внесением растительной земли механизированным способом.
1 | Очистка участка от мусора | м2 | 10
2 | Планировка участка, подвозка и насыпка растительной земли слоем 20 см с разравниванием. | м2 | 10
С внесением растительной земли ручным способом. |  |  |  |  | Раздел 2. С внесением растительной земли ручным способом.
1 | Очистка участка от мусора | м2 | 10
2 | Планировка, подвозка и насыпка растительной земли слоем 20 см с разравниванием вручную. | м2 | 10
Подготовка участка механизированным способом без внесения земли. |  |  |  |  | Раздел 3. Подготовка участка механизированным способом без внесения земли.
1 | Очистка участка от мусора | м2 | 10
2 | Планировка, вспашка площади механизированным способом. | м2 | 10
Подготовка участка ручным способом без внесения земли. |  |  |  |  | Раздел 4. Подготовка участка ручным способом без внесения земли.
1 | Очистка участка от мусора | м2 | 10
2 | Планировка и штыковка площади вручную. | м2 | 10
Посев газонов. |  |  |  |  | Раздел 5. Посев газонов.
1 | Посев вручную. Прикатывание газонов после посева легкими катками. Полив. | м2 | 10
Составил: ____________________________
Проверил: ____________________________