## Установка бортовых камней - Деф
УТВЕРЖДАЮ
Директор НТ МУП "Горэнерго-НТ"
И.А.Анфилатов
______________________
"____" ________________ 2023
ВЕДОМОСТЬ ОБЪЕМОВ РАБОТ
Установка бортовых камней .
№ п/п | Наименование | Ед. изм. | Кол. | Примечание
1 | 2 | 3 | 4 | 5
БР 300.30.18 |  |  |  |  | Раздел 1. БР 300.30.18
1 | Разборка бортовых камней с погрузкой и вывозкой демонтированных материалов | шт. | 1 | при необходимости
2 | Выборка грунта | м3 | 3*0,2*0,25
3 | Погрузка грунта и вывозка | % | 60
4 | Устройство оснований: из щебня шлакового | м3 | 3*0,2*0,1
5 | Установка бортовых камней БР 300.30.29 | шт. | 1
6 | Засыпка пазух грунтом | % | 40
БУ 300.30.29. |  |  |  |  | Раздел 2. БУ 300.30.29.
1 | Разборка бортовых камней с погрузкой и вывозкой демонтированного материала | шт. | 1 | при необходимости
2 | Выборка грунта | м3 | 3*0,35*0,25
3 | Погрузка и вывозка грунта | % | 60
4 | Устройство оснований: из щебня шлакового | м3 | 3*0,35*0,1
5 | Установка бортовых камней БУ 300.30.29 | шт. | 1
6 | Засыпка пазух грунтом | % | 40
БР 100.20.08. |  |  |  |  | Раздел 3. БР 100.20.08.
1 | Разборка бортовых камней с погрузкой и вывозкой демонтированного материала | шт. | 1 | при необходимости
2 | Выборка грунта | м3 | 1*0,2*0,15
3 | Погрузка и вывозка грунта | % | 60
4 | Устройство оснований: из щебня шлакового | м3 | 1*0,15*0,1
5 | Установка бортовых камней БР 100.20.8 | шт. | 1
6 | Засыпка пазух грунтом | % | 40
БР 100.30.18. |  |  |  |  | Раздел 4. БР 100.30.18.
1 | Разборка бортовых камней с погрузкой и вывозкой | шт. | 1 | при необходимости
2 | Выборка грунта | м3 | 1*0,22*0,25
3 | Погрузка грунта и вывозка | % | 60
4 | Устройство оснований: из щебня шлакового | м3 | 1*0,22*0,1
5 | Установка бортовых камней БР 100.30.18 | шт. | 1
6 | Засыпка пазух грунтом | % | 40
БР 100.30.15. |  |  |  |  | Раздел 5. БР 100.30.15.
1 | Разборка бортовых камней с погрузкой и вывозкой демонтированных материалов | шт. | 1 | при необходимости
2 | Выборка грунта | м3 | 1*0,2*0,25
3 | Погрузка грунта и вывозка | % | 60
4 | Устройство оснований: из щебня шлакового | м3 | 1*0,2*0,1
5 | Установка бортовых камней БР 100.30.15 | шт. | 1
6 | Засыпка пазух грунтом | % | 40
Составил: ____________________________
Проверил: ____________________________