## УСН изоляции Ленинградская (онд
Приложение № 2
Утверждено приказом № 421 от 4 августа 2020 г. Минстроя РФ в редакции приказа № 557 от 7 июля 2022 г.
СОГЛАСОВАНО: | [9 empty] | УТВЕРЖДАЮ:
Директор НТ МУП "Горэнерго-НТ"
И.А.Анфилатов
"____" ________________ 2023 года | [12 empty] | "____" ________________ 2023 года
Наименование программного продукта | [5 empty] | ГРАНД-Смета, версия 2023.1
Наименование редакции сметных нормативов | [5 empty] | Территориальные сметные нормативы, предусмотренные для применения на территории Свердловской области: - на материалы, изделия и конструкции, применяемые в строительстве (ТССЦ 81-01-2001); - на эксплуатацию строительных машин и автотранспортных средств (ТСЭМ 81-01-2001); - на строительные и специальные строительные работы (ТЕР 81-02-2001); - на монтаж оборудования (ТЕРм 81-03-2001); - на ремонтно-строительные работы (ТЕРр 81-04-2001); - на пусконаладочные работы (ТЕРп 81-05-2001); - на капитальный ремонт оборудования (ТЕРмр 81-06-2001); - на перевозки грузов для строительства (ТССЦпг 81-01-2001). | [7 empty] | Территориальные сметные нормативы, предусмотренные для применения на территории Свердловской области: - на материалы, изделия и конструкции, применяемые в строительстве (ТССЦ 81-01-2001); - на эксплуатацию строительных машин и автотранспортных средств (ТСЭМ 81-01-2001); - на строительные и специальные строительные работы (ТЕР 81-02-2001); - на монтаж оборудования (ТЕРм 81-03-2001); - на ремонтно-строительные работы (ТЕРр 81-04-2001); - на пусконаладочные работы (ТЕРп 81-05-2001); - на капитальный ремонт оборудования (ТЕРмр 81-06-2001); - на перевозки грузов для строительства (ТССЦпг 81-01-2001).
НТ МУП Горэнерго-НТ | [14 empty] | НТ МУП Горэнерго-НТ
(наименование стройки)
Магистральная теплотрасса "Денинградская" | [15 empty] | Магистральная теплотрасса "Денинградская"
(наименование объекта капитального строительства)
ЛОКАЛЬНЫЙ СМЕТНЫЙ РАСЧЕТ (СМЕТА) № 16.04.23
Ремонт изоляции участка магистральной теплотрассы "Ленинградская" в районе Юности 4а - ГСК "Юность" - Юности 5 | [16 empty] | Ремонт изоляции участка магистральной теплотрассы "Ленинградская" в районе Юности 4а - ГСК "Юность" - Юности 5
(наименование работ и затрат)
Составлен | базисно-индексным | методом
Основание | ведомость объёмов работ
(проектная и (или) иная техническая документация)
Составлен(а) в текущем (базисном) уровне цен |  |  | 1 кв 2023 г
Сметная стоимость |  | 3256 | (156,46) | тыс.руб.
в том числе:
| строительных работ | 5652.06 | (345,55) | тыс.руб. |  | Средства на оплату труда рабочих |  |  |  |  | 1699.73 | (68,02) | тыс.руб.
| монтажных работ | 0 | (0) | тыс.руб. |  | Нормативные затраты труда рабочих |  |  |  |  | 5135.27 |  | чел.час.
| оборудования | 0 | (0) | тыс.руб. |  | Нормативные затраты труда машинистов | [6 empty] | чел.час.
| прочих затрат | 0 | (0) | тыс.руб.
№ п/п | Обоснование | Наименование работ и затрат |  |  | Единица измерения | Количество |  |  | Сметная стоимость в базисном уровне цен (в текущем уровне цен (гр. 8) для ресурсов, отсутствующих в ФРСН), руб. |  |  | Индексы | Сметная стоимость в текущем уровне цен, руб.
[6 empty] | на единицу | коэффициенты | всего с учетом коэффициентов | на единицу | коэффициенты | всего
1 | 2 | 3 |  |  | 4 | 5 | 6 | 7 | 8 | 9 | 10 | 11 | 12
Раздел 1. Ду700 - 476 м | [17 empty] | Раздел 1. Ду700 - 476 м
1 | ТЕР01-02-119-03 | Расчистка площадей от кустарника и мелколесья вручную: при густой поросли |  |  | 4: 100 м2; 7: 7.8 | [5 empty] | Расчистка площадей от кустарника и мелколесья вручную: при густой поросли
|  | Объем=(130*6) / 100 | [17 empty] | Объем=(130*6) / 100
| Приказ от 07.07.2022 № 557/пр прил.8 табл.3 п.10.1 | Производство ремонтно-строительных работ осуществляется в стесненных условиях населенных пунктов: отдельных конструктивных решений объектов капитального строительства (кроме указанных в п.п. 10.2 и 10.3), объектов капитального строительства в целом ОЗП=1,15; ЭМ=1,15 к расх.; ЗПМ=1,15; ТЗ=1,15; ТЗМ=1,15 | [18 empty] | Производство ремонтно-строительных работ осуществляется в стесненных условиях населенных пунктов: отдельных конструктивных решений объектов капитального строительства (кроме указанных в п.п. 10.2 и 10.3), объектов капитального строительства в целом ОЗП=1,15; ЭМ=1,15 к расх.; ЗПМ=1,15; ТЗ=1,15; ТЗМ=1,15
| 1 | ОТ |  |  | 8: 108.81; 9: 1.15; 10: 976.03; 11: 24.99; 12: 24390.99 | [8 empty] | ОТ
|  | ЗТ |  |  | 4: чел.-ч; 5: 9.06; 6: 1.15; 7: 81.2682 | [9 empty] | ЗТ
|  | Итого по расценке |  |  | 8: 108.81; 10: 976.03 | [10 empty] | Итого по расценке
|  | ФОТ |  |  | 10: 976.03; 12: 24390.99 | [9 empty] | ФОТ
| Пр/812-001.4-1 | НР Земляные работы, выполняемые по другим видам работ (подготовительным, сопутствующим, укрепительным) |  |  | 4: %; 5: 89; 7: 89; 10: 868.67; 12: 21707.98 | [9 empty] | НР Земляные работы, выполняемые по другим видам работ (подготовительным, сопутствующим, укрепительным)
| Пр/774-001.4, Приказ № 774/пр от 11.12.2020 п.16 | СП Земляные работы, выполняемые по другим видам работ (подготовительным, сопутствующим, укрепительным) |  |  | % | 41 | 0.85 | 34.85 |  |  | 340.15 |  | 8500.26 | [9 empty] | СП Земляные работы, выполняемые по другим видам работ (подготовительным, сопутствующим, укрепительным)
|  | Всего по позиции |  |  | 10: 2184.85 | [11 empty] | Всего по позиции
2 | ТССЦпг-01-01-01-007 | Погрузочные работы при автомобильных перевозках: леса круглого |  |  | 4: 1 т груза; 7: 5.46; 8: 16.02; 10: 87.47 | [5 empty] | Погрузочные работы при автомобильных перевозках: леса круглого
|  | (Погрузо-разгрузочные работы) | [23 empty] | (Погрузо-разгрузочные работы)
|  | Объем=7,8*0,7 | [17 empty] | Объем=7,8*0,7
|  | Всего по позиции |  |  | 10: 87.47 | [11 empty] | Всего по позиции
3 | ТССЦпг-03-21-01-005 | Перевозка грузов автомобилями-самосвалами грузоподъемностью 10 т, работающих вне карьера, на расстояние: до 5 км I класс груза |  |  | 4: 1 т груза; 7: 5.46; 8: 8.19; 10: 44.72 | [5 empty] | Перевозка грузов автомобилями-самосвалами грузоподъемностью 10 т, работающих вне карьера, на расстояние: до 5 км I класс груза
|  | Всего по позиции |  |  | 10: 44.72 | [11 empty] | Всего по позиции
4 | ТЕР26-01-049-02 | Демонтаж с поверхности изоляции трубопроводов: стали оцинкованной |  |  | 4: 100 м2 поверхности покрытия изоляции; 7: 2.3845 | [5 empty] | Демонтаж с поверхности изоляции трубопроводов: стали оцинкованной
|  | Объем=(95*2,51) / 100 | [17 empty] | Объем=(95*2,51) / 100
| Приказ от 14.07.2022 № 571/пр п.83 табл.2 | Демонтаж (разборка) сетей инженерно-технического обеспечения ОЗП=0,6; ЭМ=0,6 к расх.; ЗПМ=0,6; МАТ=0 к расх.; ТЗ=0,6; ТЗМ=0,6 | [18 empty] | Демонтаж (разборка) сетей инженерно-технического обеспечения ОЗП=0,6; ЭМ=0,6 к расх.; ЗПМ=0,6; МАТ=0 к расх.; ТЗ=0,6; ТЗМ=0,6
| Приказ от 07.07.2022 № 557/пр прил.8 табл.3 п.10.1 | Производство ремонтно-строительных работ осуществляется в стесненных условиях населенных пунктов: отдельных конструктивных решений объектов капитального строительства (кроме указанных в п.п. 10.2 и 10.3), объектов капитального строительства в целом ОЗП=1,15; ЭМ=1,15 к расх.; ЗПМ=1,15; ТЗ=1,15; ТЗМ=1,15 | [18 empty] | Производство ремонтно-строительных работ осуществляется в стесненных условиях населенных пунктов: отдельных конструктивных решений объектов капитального строительства (кроме указанных в п.п. 10.2 и 10.3), объектов капитального строительства в целом ОЗП=1,15; ЭМ=1,15 к расх.; ЗПМ=1,15; ТЗ=1,15; ТЗМ=1,15
| 1 | ОТ |  |  | 8: 2043.64; 9: 0.69; 10: 3362.41; 11: 24.99; 12: 84026.63 | [8 empty] | ОТ
| 2 | ЭМ |  |  | 8: 811.46; 9: 0.69; 10: 1335.1 | [8 empty] | ЭМ
| 4 | М |  |  | 8: 13928.03; 9: 0; 10: 0 | [8 empty] | М
|  | ЗТ |  |  | 4: чел.-ч; 5: 148.52; 6: 0.69; 7: 244.3607 | [9 empty] | ЗТ
|  | Итого по расценке |  |  | 8: 16783.13; 10: 4697.51 | [10 empty] | Итого по расценке
|  | ФОТ |  |  | 10: 3362.41; 12: 84026.63 | [9 empty] | ФОТ
| Пр/812-020.0-1 | НР Теплоизоляционные работы |  |  | 4: %; 5: 97; 7: 97; 10: 3261.54; 12: 81505.83 | [9 empty] | НР Теплоизоляционные работы
| Пр/774-020.0, Приказ № 774/пр от 11.12.2020 п.16 | СП Теплоизоляционные работы |  |  | % | 55 | 0.85 | 46.75 |  |  | 1571.93 |  | 39282.45 | [9 empty] | СП Теплоизоляционные работы
|  | Всего по позиции |  |  | 10: 9530.98 | [11 empty] | Всего по позиции
5 | ТЕРр66-24-1 | Разборка тепловой изоляции: из плит, сегментов и скорлуп (перлитоцементная изоляция) |  |  | 4: 100 м2 наружной площади разобранной изоляции; 7: 2.3845 | [5 empty] | Разборка тепловой изоляции: из плит, сегментов и скорлуп (перлитоцементная изоляция)
|  | Объем=(95*2,51) / 100 | [17 empty] | Объем=(95*2,51) / 100
| Приказ от 07.07.2022 № 557/пр прил.8 табл.3 п.10.1 | Производство ремонтно-строительных работ осуществляется в стесненных условиях населенных пунктов: отдельных конструктивных решений объектов капитального строительства (кроме указанных в п.п. 10.2 и 10.3), объектов капитального строительства в целом ОЗП=1,15; ЭМ=1,15 к расх.; ЗПМ=1,15; ТЗ=1,15; ТЗМ=1,15 | [18 empty] | Производство ремонтно-строительных работ осуществляется в стесненных условиях населенных пунктов: отдельных конструктивных решений объектов капитального строительства (кроме указанных в п.п. 10.2 и 10.3), объектов капитального строительства в целом ОЗП=1,15; ЭМ=1,15 к расх.; ЗПМ=1,15; ТЗ=1,15; ТЗМ=1,15
| 1 | ОТ |  |  | 8: 155.74; 9: 1.15; 10: 427.07; 11: 24.99; 12: 10672.48 | [8 empty] | ОТ
|  | ЗТ |  |  | 4: чел.-ч; 5: 13.3; 6: 1.15; 7: 36.4709 | [9 empty] | ЗТ
|  | Итого по расценке |  |  | 8: 155.74; 10: 427.07 | [10 empty] | Итого по расценке
|  | ФОТ |  |  | 10: 427.07; 12: 10672.48 | [9 empty] | ФОТ
| Пр/812-100.1-1 | НР Наружные инженерные сети: демонтаж, разборка, очистка (ремонтно-строительные) |  |  | 4: %; 5: 89; 7: 89; 10: 380.09; 12: 9498.51 | [9 empty] | НР Наружные инженерные сети: демонтаж, разборка, очистка (ремонтно-строительные)
| Пр/774-100.1 | СП Наружные инженерные сети: демонтаж, разборка, очистка (ремонтно-строительные) |  |  | 4: %; 5: 44; 7: 44; 10: 187.91; 12: 4695.89 | [9 empty] | СП Наружные инженерные сети: демонтаж, разборка, очистка (ремонтно-строительные)
|  | Всего по позиции |  |  | 10: 995.07 | [11 empty] | Всего по позиции
6 | ТЕРр66-24-2 | Разборка тепловой изоляции: из ваты минеральной |  |  | 4: 100 м2 наружной площади разобранной изоляции; 7: 9.5631 | [5 empty] | Разборка тепловой изоляции: из ваты минеральной
|  | Объем=(381*2,51) / 100 | [17 empty] | Объем=(381*2,51) / 100
| Приказ от 07.07.2022 № 557/пр прил.8 табл.3 п.10.1 | Производство ремонтно-строительных работ осуществляется в стесненных условиях населенных пунктов: отдельных конструктивных решений объектов капитального строительства (кроме указанных в п.п. 10.2 и 10.3), объектов капитального строительства в целом ОЗП=1,15; ЭМ=1,15 к расх.; ЗПМ=1,15; ТЗ=1,15; ТЗМ=1,15 | [18 empty] | Производство ремонтно-строительных работ осуществляется в стесненных условиях населенных пунктов: отдельных конструктивных решений объектов капитального строительства (кроме указанных в п.п. 10.2 и 10.3), объектов капитального строительства в целом ОЗП=1,15; ЭМ=1,15 к расх.; ЗПМ=1,15; ТЗ=1,15; ТЗМ=1,15
| 1 | ОТ |  |  | 8: 223.66; 9: 1.15; 10: 2459.72; 11: 24.99; 12: 61468.4 | [8 empty] | ОТ
|  | ЗТ |  |  | 4: чел.-ч; 5: 19.1; 6: 1.15; 7: 210.0535 | [9 empty] | ЗТ
|  | Итого по расценке |  |  | 8: 223.66; 10: 2459.72 | [10 empty] | Итого по расценке
|  | ФОТ |  |  | 10: 2459.72; 12: 61468.4 | [9 empty] | ФОТ
| Пр/812-100.1-1 | НР Наружные инженерные сети: демонтаж, разборка, очистка (ремонтно-строительные) |  |  | 4: %; 5: 89; 7: 89; 10: 2189.15; 12: 54706.88 | [9 empty] | НР Наружные инженерные сети: демонтаж, разборка, очистка (ремонтно-строительные)
| Пр/774-100.1 | СП Наружные инженерные сети: демонтаж, разборка, очистка (ремонтно-строительные) |  |  | 4: %; 5: 44; 7: 44; 10: 1082.28; 12: 27046.1 | [9 empty] | СП Наружные инженерные сети: демонтаж, разборка, очистка (ремонтно-строительные)
|  | Всего по позиции |  |  | 10: 5731.15 | [11 empty] | Всего по позиции
7 | ТССЦпг-01-01-01-041 | Погрузочные работы при автомобильных перевозках: мусора строительного с погрузкой вручную |  |  | 4: 1 т груза; 7: 9.114; 8: 51.74; 10: 471.56 | [5 empty] | Погрузочные работы при автомобильных перевозках: мусора строительного с погрузкой вручную
|  | Объем=(238,45*4,52+95*0,095*325+381*0,095*141)/1000 | [17 empty] | Объем=(238,45*4,52+95*0,095*325+381*0,095*141)/1000
|  | Всего по позиции |  |  | 10: 471.56 | [11 empty] | Всего по позиции
8 | ТССЦпг-03-21-01-005 | Перевозка грузов автомобилями-самосвалами грузоподъемностью 10 т, работающих вне карьера, на расстояние: до 5 км I класс груза |  |  | 4: 1 т груза; 7: 9.114; 8: 8.19; 10: 74.64 | [5 empty] | Перевозка грузов автомобилями-самосвалами грузоподъемностью 10 т, работающих вне карьера, на расстояние: до 5 км I класс груза
|  | Всего по позиции |  |  | 10: 74.64 | [11 empty] | Всего по позиции
9 | ТЕР26-01-010-01 | Изоляция трубопроводов: матами минераловатными прошивными безобкладочными и в обкладках марки 125, изделиями минераловатными с гофрированной структурой (верховые компенсаторы) |  |  | 4: 1 м3 изоляции; 7: 17.544 | [5 empty] | Изоляция трубопроводов: матами минераловатными прошивными безобкладочными и в обкладках марки 125, изделиями минераловатными с гофрированной структурой (верховые компенсаторы)
|  | Объем=68*0,258 | [17 empty] | Объем=68*0,258
| Приказ от 04.08.2020 № 421/пр п.58б | При применении сметных норм, включенных в сборники ГЭСН (ФЕР, ТЕР), аналогичных технологическим процессам в новом строительстве, в том числе по возведению новых конструктивных элементов ОЗП=1,15; ЭМ=1,25 к расх.; ЗПМ=1,25; ТЗ=1,15; ТЗМ=1,25 | [18 empty] | При применении сметных норм, включенных в сборники ГЭСН (ФЕР, ТЕР), аналогичных технологическим процессам в новом строительстве, в том числе по возведению новых конструктивных элементов ОЗП=1,15; ЭМ=1,25 к расх.; ЗПМ=1,25; ТЗ=1,15; ТЗМ=1,25
| Прил.26.2 | При производстве работ в условиях, требующих применения предохранительных поясов ОЗП=1,3; ТЗ=1,3 | [18 empty] | При производстве работ в условиях, требующих применения предохранительных поясов ОЗП=1,3; ТЗ=1,3
| Прил.26.2 | При работе с люлек ОЗП=1,2; ТЗ=1,2 | [18 empty] | При работе с люлек ОЗП=1,2; ТЗ=1,2
| Приказ от 07.07.2022 № 557/пр прил.8 табл.3 п.10.1 | Производство ремонтно-строительных работ осуществляется в стесненных условиях населенных пунктов: отдельных конструктивных решений объектов капитального строительства (кроме указанных в п.п. 10.2 и 10.3), объектов капитального строительства в целом ОЗП=1,15; ЭМ=1,15 к расх.; ЗПМ=1,15; ТЗ=1,15; ТЗМ=1,15 | [18 empty] | Производство ремонтно-строительных работ осуществляется в стесненных условиях населенных пунктов: отдельных конструктивных решений объектов капитального строительства (кроме указанных в п.п. 10.2 и 10.3), объектов капитального строительства в целом ОЗП=1,15; ЭМ=1,15 к расх.; ЗПМ=1,15; ТЗ=1,15; ТЗМ=1,15
| 1 | ОТ |  |  | 8: 259.38; 9: 2.0631; 10: 9388.27; 11: 24.99; 12: 234612.87 | [8 empty] | ОТ
| 2 | ЭМ |  |  | 8: 61.64; 9: 1.4375; 10: 1554.53 | [8 empty] | ЭМ
| 4 | М |  |  | 8: 1239.27; 10: 2574.06 | [8 empty] | М
|  | ЗТ |  |  | 4: чел.-ч; 5: 18.85; 6: 2.0631; 7: 682.2762 | [9 empty] | ЗТ
|  | Итого по расценке |  |  | 8: 467.74; 10: 13516.86 | [10 empty] | Итого по расценке
|  | ФОТ |  |  | 10: 9388.27; 12: 234612.87 | [9 empty] | ФОТ
| Пр/812-020.0-1 | НР Теплоизоляционные работы |  |  | 4: %; 5: 97; 7: 97; 10: 9106.62; 12: 227574.48 | [9 empty] | НР Теплоизоляционные работы
| Пр/774-020.0, Приказ № 774/пр от 11.12.2020 п.16 | СП Теплоизоляционные работы |  |  | % | 55 | 0.85 | 46.75 |  |  | 4389.02 |  | 109681.52 | [9 empty] | СП Теплоизоляционные работы
|  | Всего по позиции |  |  | 10: 27012.5 | [11 empty] | Всего по позиции
10 | ТЕР26-01-010-01 | Изоляция трубопроводов: матами минераловатными прошивными безобкладочными и в обкладках марки 125, изделиями минераловатными с гофрированной структурой |  |  | 4: 1 м3 изоляции; 7: 105.264 | [5 empty] | Изоляция трубопроводов: матами минераловатными прошивными безобкладочными и в обкладках марки 125, изделиями минераловатными с гофрированной структурой
|  | Объем=(476-68)*0,258 | [17 empty] | Объем=(476-68)*0,258
| Приказ от 04.08.2020 № 421/пр п.58б | При применении сметных норм, включенных в сборники ГЭСН (ФЕР, ТЕР), аналогичных технологическим процессам в новом строительстве, в том числе по возведению новых конструктивных элементов ОЗП=1,15; ЭМ=1,25 к расх.; ЗПМ=1,25; ТЗ=1,15; ТЗМ=1,25 | [18 empty] | При применении сметных норм, включенных в сборники ГЭСН (ФЕР, ТЕР), аналогичных технологическим процессам в новом строительстве, в том числе по возведению новых конструктивных элементов ОЗП=1,15; ЭМ=1,25 к расх.; ЗПМ=1,25; ТЗ=1,15; ТЗМ=1,25
| Приказ от 07.07.2022 № 557/пр прил.8 табл.3 п.10.1 | Производство ремонтно-строительных работ осуществляется в стесненных условиях населенных пунктов: отдельных конструктивных решений объектов капитального строительства (кроме указанных в п.п. 10.2 и 10.3), объектов капитального строительства в целом ОЗП=1,15; ЭМ=1,15 к расх.; ЗПМ=1,15; ТЗ=1,15; ТЗМ=1,15 | [18 empty] | Производство ремонтно-строительных работ осуществляется в стесненных условиях населенных пунктов: отдельных конструктивных решений объектов капитального строительства (кроме указанных в п.п. 10.2 и 10.3), объектов капитального строительства в целом ОЗП=1,15; ЭМ=1,15 к расх.; ЗПМ=1,15; ТЗ=1,15; ТЗМ=1,15
| 1 | ОТ |  |  | 8: 259.38; 9: 1.3225; 10: 36108.72; 11: 24.99; 12: 902356.91 | [8 empty] | ОТ
| 2 | ЭМ |  |  | 8: 61.64; 9: 1.4375; 10: 9327.18 | [8 empty] | ЭМ
| 4 | М |  |  | 8: 1239.27; 10: 15444.33 | [8 empty] | М
|  | ЗТ |  |  | 4: чел.-ч; 5: 18.85; 6: 1.3225; 7: 2624.1394 | [9 empty] | ЗТ
|  | Итого по расценке |  |  | 8: 467.74; 10: 60880.23 | [10 empty] | Итого по расценке
|  | ФОТ |  |  | 10: 36108.72; 12: 902356.91 | [9 empty] | ФОТ
| Пр/812-020.0-1 | НР Теплоизоляционные работы |  |  | 4: %; 5: 97; 7: 97; 10: 35025.46; 12: 875286.2 | [9 empty] | НР Теплоизоляционные работы
| Пр/774-020.0, Приказ № 774/пр от 11.12.2020 п.16 | СП Теплоизоляционные работы |  |  | % | 55 | 0.85 | 46.75 |  |  | 16880.83 |  | 421851.86 | [9 empty] | СП Теплоизоляционные работы
|  | Всего по позиции |  |  | 10: 112786.52 | [11 empty] | Всего по позиции
11 * | ТССЦ-104-0532 | Маты теплоизоляционные из стекловолокна URSA, марки: М-25-4000-1200-100 |  |  | 4: м3; 7: 152.2819; 8: 695.21; 10: 105867.91 | [5 empty] | Маты теплоизоляционные из стекловолокна URSA, марки: М-25-4000-1200-100
|  | (Теплоизоляционные работы) | [23 empty] | (Теплоизоляционные работы)
|  | Объем=21,75456+130,52736 | [17 empty] | Объем=21,75456+130,52736
|  | Всего по позиции |  |  | 10: 105867.91 | [11 empty] | Всего по позиции
12 | ТЕР26-01-054-01 | Обертывание поверхности изоляции рулонными материалами насухо с проклейкой швов (верховые компенсаторы) |  |  | 4: 100 м2 поверхности покрытия изоляции; 7: 1.9652 | [5 empty] | Обертывание поверхности изоляции рулонными материалами насухо с проклейкой швов (верховые компенсаторы)
|  | Объем=(68*2,89) / 100 | [17 empty] | Объем=(68*2,89) / 100
| Приказ от 04.08.2020 № 421/пр п.58б | При применении сметных норм, включенных в сборники ГЭСН (ФЕР, ТЕР), аналогичных технологическим процессам в новом строительстве, в том числе по возведению новых конструктивных элементов ОЗП=1,15; ЭМ=1,25 к расх.; ЗПМ=1,25; ТЗ=1,15; ТЗМ=1,25 | [18 empty] | При применении сметных норм, включенных в сборники ГЭСН (ФЕР, ТЕР), аналогичных технологическим процессам в новом строительстве, в том числе по возведению новых конструктивных элементов ОЗП=1,15; ЭМ=1,25 к расх.; ЗПМ=1,25; ТЗ=1,15; ТЗМ=1,25
| Прил.26.2 | При работе с люлек ОЗП=1,2; ТЗ=1,2 | [18 empty] | При работе с люлек ОЗП=1,2; ТЗ=1,2
| Прил.26.2 | При производстве работ в условиях, требующих применения предохранительных поясов ОЗП=1,3; ТЗ=1,3 | [18 empty] | При производстве работ в условиях, требующих применения предохранительных поясов ОЗП=1,3; ТЗ=1,3
|  | 2 слоя ПЗ=2 (ОЗП=2; ЭМ=2 к расх.; ЗПМ=2; МАТ=2 к расх.; ТЗ=2; ТЗМ=2) | [18 empty] | 2 слоя ПЗ=2 (ОЗП=2; ЭМ=2 к расх.; ЗПМ=2; МАТ=2 к расх.; ТЗ=2; ТЗМ=2)
| Приказ от 07.07.2022 № 557/пр прил.8 табл.3 п.10.1 | Производство ремонтно-строительных работ осуществляется в стесненных условиях населенных пунктов: отдельных конструктивных решений объектов капитального строительства (кроме указанных в п.п. 10.2 и 10.3), объектов капитального строительства в целом ОЗП=1,15; ЭМ=1,15 к расх.; ЗПМ=1,15; ТЗ=1,15; ТЗМ=1,15 | [18 empty] | Производство ремонтно-строительных работ осуществляется в стесненных условиях населенных пунктов: отдельных конструктивных решений объектов капитального строительства (кроме указанных в п.п. 10.2 и 10.3), объектов капитального строительства в целом ОЗП=1,15; ЭМ=1,15 к расх.; ЗПМ=1,15; ТЗ=1,15; ТЗМ=1,15
| 1 | ОТ |  |  | 8: 389.2; 9: 4.1262; 10: 3155.95; 11: 24.99; 12: 78867.19 | [8 empty] | ОТ
| 2 | ЭМ |  |  | 8: 64.1; 9: 2.875; 10: 362.16 | [8 empty] | ЭМ
| 4 | М |  |  | 8: 1266.07; 9: 2; 10: 2179.21 | [8 empty] | М
|  | ЗТ |  |  | 4: чел.-ч; 5: 31.98; 6: 4.1262; 7: 259.3197 | [9 empty] | ЗТ
|  | Итого по расценке |  |  | 8: 1007.75; 10: 5697.32 | [10 empty] | Итого по расценке
|  | ФОТ |  |  | 10: 3155.95; 12: 78867.19 | [9 empty] | ФОТ
| Пр/812-020.0-1 | НР Теплоизоляционные работы |  |  | 4: %; 5: 97; 7: 97; 10: 3061.27; 12: 76501.17 | [9 empty] | НР Теплоизоляционные работы
| Пр/774-020.0, Приказ № 774/пр от 11.12.2020 п.16 | СП Теплоизоляционные работы |  |  | % | 55 | 0.85 | 46.75 |  |  | 1475.41 |  | 36870.41 | [9 empty] | СП Теплоизоляционные работы
|  | Всего по позиции |  |  | 10: 10234 | [11 empty] | Всего по позиции
13 | ТЕР26-01-054-01 | Обертывание поверхности изоляции рулонными материалами насухо с проклейкой швов |  |  | 4: 100 м2 поверхности покрытия изоляции; 7: 11.7912 | [5 empty] | Обертывание поверхности изоляции рулонными материалами насухо с проклейкой швов
|  | Объем=((476-68)*2,89) / 100 | [17 empty] | Объем=((476-68)*2,89) / 100
| Приказ от 04.08.2020 № 421/пр п.58б | При применении сметных норм, включенных в сборники ГЭСН (ФЕР, ТЕР), аналогичных технологическим процессам в новом строительстве, в том числе по возведению новых конструктивных элементов ОЗП=1,15; ЭМ=1,25 к расх.; ЗПМ=1,25; ТЗ=1,15; ТЗМ=1,25 | [18 empty] | При применении сметных норм, включенных в сборники ГЭСН (ФЕР, ТЕР), аналогичных технологическим процессам в новом строительстве, в том числе по возведению новых конструктивных элементов ОЗП=1,15; ЭМ=1,25 к расх.; ЗПМ=1,25; ТЗ=1,15; ТЗМ=1,25
|  | 2 слоя ПЗ=2 (ОЗП=2; ЭМ=2 к расх.; ЗПМ=2; МАТ=2 к расх.; ТЗ=2; ТЗМ=2) | [18 empty] | 2 слоя ПЗ=2 (ОЗП=2; ЭМ=2 к расх.; ЗПМ=2; МАТ=2 к расх.; ТЗ=2; ТЗМ=2)
| Приказ от 07.07.2022 № 557/пр прил.8 табл.3 п.10.1 | Производство ремонтно-строительных работ осуществляется в стесненных условиях населенных пунктов: отдельных конструктивных решений объектов капитального строительства (кроме указанных в п.п. 10.2 и 10.3), объектов капитального строительства в целом ОЗП=1,15; ЭМ=1,15 к расх.; ЗПМ=1,15; ТЗ=1,15; ТЗМ=1,15 | [18 empty] | Производство ремонтно-строительных работ осуществляется в стесненных условиях населенных пунктов: отдельных конструктивных решений объектов капитального строительства (кроме указанных в п.п. 10.2 и 10.3), объектов капитального строительства в целом ОЗП=1,15; ЭМ=1,15 к расх.; ЗПМ=1,15; ТЗ=1,15; ТЗМ=1,15
| 1 | ОТ |  |  | 8: 389.2; 9: 2.645; 10: 12138.26; 11: 24.99; 12: 303335.12 | [8 empty] | ОТ
| 2 | ЭМ |  |  | 8: 64.1; 9: 2.875; 10: 2172.97 | [8 empty] | ЭМ
| 4 | М |  |  | 8: 1266.07; 9: 2; 10: 13075.26 | [8 empty] | М
|  | ЗТ |  |  | 4: чел.-ч; 5: 31.98; 6: 2.645; 7: 997.3834 | [9 empty] | ЗТ
|  | Итого по расценке |  |  | 8: 1007.75; 10: 27386.49 | [10 empty] | Итого по расценке
|  | ФОТ |  |  | 10: 12138.26; 12: 303335.12 | [9 empty] | ФОТ
| Пр/812-020.0-1 | НР Теплоизоляционные работы |  |  | 4: %; 5: 97; 7: 97; 10: 11774.11; 12: 294235.07 | [9 empty] | НР Теплоизоляционные работы
| Пр/774-020.0, Приказ № 774/пр от 11.12.2020 п.16 | СП Теплоизоляционные работы |  |  | % | 55 | 0.85 | 46.75 |  |  | 5674.64 |  | 141809.17 | [9 empty] | СП Теплоизоляционные работы
|  | Всего по позиции |  |  | 10: 44835.24 | [11 empty] | Всего по позиции
14 * | ТССЦ-101-7186 | Пленка влаговетроизоляционная, марка "Ондутис А120" |  |  | 4: м2; 7: 1581.986; 8: 6.4; 10: 10124.71 | [5 empty] | Пленка влаговетроизоляционная, марка "Ондутис А120"
|  | (Материалы для строительных работ) | [23 empty] | (Материалы для строительных работ)
|  | Объем=(0,451996+2,711976)/2*1000 | [17 empty] | Объем=(0,451996+2,711976)/2*1000
|  | Всего по позиции |  |  | 10: 10124.71 | [11 empty] | Всего по позиции
15 * | ТССЦ-104-8102 | Стеклопластик рулонный марки: РСТ 120 шириной 1м |  |  | 4: м2; 7: 1581.986; 8: 9.84; 10: 15566.74 | [5 empty] | Стеклопластик рулонный марки: РСТ 120 шириной 1м
|  | (Теплоизоляционные работы) | [23 empty] | (Теплоизоляционные работы)
|  | Объем=(0,451996+2,711976)/2*1000 | [17 empty] | Объем=(0,451996+2,711976)/2*1000
|  | Всего по позиции |  |  | 10: 15566.74 | [11 empty] | Всего по позиции
|  | Итоги по смете: | [24 empty] | Итоги по смете:
|  | Итого прямые затраты (справочно) |  |  | 10: 248278.98; 12: 3221303.8 | [14 empty] | Итого прямые затраты (справочно)
|  | в том числе: | [25 empty] | в том числе:
|  | Оплата труда рабочих |  |  | 10: 68016.43; 12: 1699730.59 | [14 empty] | Оплата труда рабочих
|  | Эксплуатация машин |  |  | 10: 15342.86; 12: 169231.75 | [14 empty] | Эксплуатация машин
|  | Материалы |  |  | 10: 164919.69; 12: 1352341.46 | [14 empty] | Материалы
|  | Строительные работы |  |  | 10: 345548.06; 12: 5652057.58 | [14 empty] | Строительные работы
|  | Строительные работы |  |  | 10: 344957.14; 12: 5645539.73 | [14 empty] | Строительные работы
|  | в том числе: | [25 empty] | в том числе:
|  | оплата труда |  |  | 10: 68016.43; 12: 1699730.59 | [14 empty] | оплата труда
| 1 | эксплуатация машин и механизмов |  |  | 10: 14751.94; 11: 11.03; 12: 162713.9 | [14 empty] | эксплуатация машин и механизмов
| 1 | материалы |  |  | 10: 164919.69; 11: 8.2; 12: 1352341.46 | [14 empty] | материалы
|  | накладные расходы |  |  | 10: 65666.91; 12: 1641016.12 | [14 empty] | накладные расходы
|  | сметная прибыль |  |  | 10: 31602.17; 12: 789737.66 | [14 empty] | сметная прибыль
| 2 | Транспортные расходы (перевозка), относимые на стоимость строительных работ |  |  | 10: 590.92; 11: 11.03; 12: 6517.85 | [14 empty] | Транспортные расходы (перевозка), относимые на стоимость строительных работ
|  | Итого ФОТ (справочно) |  |  | 10: 68016.43; 12: 1699730.59 | [14 empty] | Итого ФОТ (справочно)
|  | Итого накладные расходы (справочно) |  |  | 10: 65666.91; 12: 1641016.12 | [14 empty] | Итого накладные расходы (справочно)
|  | Итого сметная прибыль (справочно) |  |  | 10: 31602.17; 12: 789737.66 | [14 empty] | Итого сметная прибыль (справочно)
|  | в том числе материал заказчика БЦ: -131559,36-0 ТЦ: -1078786,75-0 |  |  | 10: -131559.36; 12: -1078786.75 | [14 empty] | в том числе материал заказчика БЦ: -131559,36-0 ТЦ: -1078786,75-0
|  | Итого |  |  | 10: 213988.7; 12: 4573270.83 | [15 empty] | Итого
|  | приказ НТ МУП "Горэнерго-НТ" №37 от 08.04.2022 г 0,7 |  |  | 10: -64196.61; 12: -1371981.25 | [14 empty] | приказ НТ МУП "Горэнерго-НТ" №37 от 08.04.2022 г 0,7
|  | Итого с учетом доп. работ и затрат |  |  | 10: 149792.09; 12: 3201289.58 | [15 empty] | Итого с учетом доп. работ и затрат
|  | возмещение затрат на уплату НДС БЦ: (164919,69+0-131559,36-0)*0,2 ТЦ: (1352341,46+0-1078786,75-0)*0,2 |  |  | 10: 6672.07; 12: 54710.94 | [16 empty] | возмещение затрат на уплату НДС БЦ: (164919,69+0-131559,36-0)*0,2 ТЦ: (1352341,46+0-1078786,75-0)*0,2
|  | ВСЕГО по смете |  |  | 10: 156464.16; 12: 3256000.52 | [17 empty] | ВСЕГО по смете
|  | Материалы заказчика | [25 empty] | Материалы заказчика
|  | Строительные работы | [25 empty] | Строительные работы
| ТССЦ-104-0532 | Маты теплоизоляционные из стекловолокна URSA, марки: М-25-4000-1200-100, "м3" Кол-во: 152,28192 |  |  | 10: 105867.91 | [14 empty] | Маты теплоизоляционные из стекловолокна URSA, марки: М-25-4000-1200-100, "м3" Кол-во: 152,28192
| ТССЦ-101-7186 | Пленка влаговетроизоляционная, марка "Ондутис А120", "м2" Кол-во: 1581,986 |  |  | 10: 10124.71 | [14 empty] | Пленка влаговетроизоляционная, марка "Ондутис А120", "м2" Кол-во: 1581,986
| ТССЦ-104-8102 | Стеклопластик рулонный марки: РСТ 120 шириной 1м, "м2" Кол-во: 1581,986 |  |  | 10: 15566.74 | [14 empty] | Стеклопластик рулонный марки: РСТ 120 шириной 1м, "м2" Кол-во: 1581,986
| 1 | Итого |  |  | 10: 131559.36; 11: 8.2; 12: 1078786.75 | [14 empty] | Итого
| Составил: |  |  |  | 6: П.В.Мизюгин | [18 empty] | (П.В.Мизюгин)
[должность, подпись (инициалы, фамилия)]
| Проверил: |  |  |  | 6: Н.Н.Анфилатова | [19 empty] | (Н.Н.Анфилатова)
[должность, подпись (инициалы, фамилия)]