## Реконструкция ТНС №8 - Дефектна
УТВЕРЖДАЮ
Главный инженер НТ МУП Горэнерго-НТ
А.Р.Брозовский
______________________
"____" ________________ 2023
ВЕДОМОСТЬ ОБЪЕМОВ РАБОТ
Реконструкция системы теплоснабжения Дзержинского района города Нижнего Тагила. Реконструкция ТНС №1, расположенной по адресу: г. Нижний Тагил, ул. Басова, д. 6. Архитектурно-строительные решения.
№ п/п | Наименование | Ед. изм. | Кол. | Примечание
1 | 2 | 3 | 4 | 5
Ремонт стен. |  |  |  |  | Раздел 1. Ремонт стен.
1 | Установка и разборка наружных лесов трубчатых | м2 | 12*6,6*2+42*5,25*2
2 | Снятие оконных переплетов: остекленных | м2 | 48
3 | Демонтаж оконных коробок | шт. | 7
4 | Погрузка, вывозка и утилизация демонтированных материалов на полигоне ТБО | 1 т груза | 2,388 1,6416+0,7462
5 | Установка устройств при заделке трещин в стенах и заделка трещин бетоном | м3 | 0.5
6 | Вскрытие стыков. Герметизация стыка монтажной пеной и укладкой теплоизоляционного шнура диаметром 30 мм. Заделка швов мастикой. | м | 304+107,4
7 | Сборка и монтаж конструкций гильз вентиляционных проходов | шт. | 2 | сталь угловая 100*10мм - 30м.п. Трубы Ф720*12ммм - 0,4м Трубы Ф920*12мм - 0,4м
8 | Заделка кирпичом проёмов | м3 | 2.7
9 | Установка и снятие опорных конструкций для обеспечения работ по ремонту ш/б стен | т | 0.2272 | Швеллер №16 - 16м
10 | Разборка и ремонт ш/б кладки, с погрузкой, вывозкой и утилизацией на полигоне ТБО демонтированного материала | м3 | 1.3
11 | Покрытие стен грунтовкой за 2 раза | м2 | 680 | Грунтовка: акриловая упрочняющая стабилизирующая глубокого проникновения "БИРСС Грунт М"
Заполнение проёмов оконных |  |  |  |  | Раздел 2. Заполнение проёмов оконных
12 | Блок оконный пластиковый: одностворчатый, с поворотной створкой, с однокамерным стеклопакетом | м2 | 18
13 | Блок оконный пластиковый: глухой, одностворчатый с однокамерным стеклопакетом | м2 | 18
Ограждающие конструкции стен |  |  |  |  | Раздел 3. Ограждающие конструкции стен
14 | Установка кронштейнов | м2 | 680 | Дюбели распорные с пластмассовым стержнем, марка IZO, размер 10х200 мм - 2720шт
15 | Монтаж утеплителя марки: ТЕХНОРУФ 50 толщиной слоя 50 мм | м2 | 680
16 | Монтаж ветровлагозащитной пленки Ондутис | м2 | 680
17 | Резка, монтаж и крепление профилей стоечных S1Р толщиной стали 1,5 мм, шириной 150 мм | м | 1610.852
18 | Монтаж профнастила с покрытием: полиэстер C21-1000-0,5 | м2 | 680
19 | Нащельник стальной оцинкованный с покрытием «Полиэстер» | п.м | 108
20 | Угол наружный из оцинкованной стали с полимерным покрытием | п.м | 142+32
21 | Угол внутренний из оцинкованной стали с полимерным покрытием | п.м | 142
22 | Начальная планка из оцинкованной стали с полимерным покрытием | п.м | 216
23 | Дюбели распорные с пластмассовым стержнем, марка IZO, размер 10х200 мм | 100 шт. | 27,2 2720 / 100
Составил: ____________________________ А.В.Бузмаков
Проверил: _________________________ Е.А.Побединская