## Ведомость объемов работ 5 граф
УТВЕРЖДАЮ
Директор НТ МУП "Горэнерго-НТ"
И.А.Анфилатов
_____________________
ВЕДОМОСТЬ ОБЪЕМОВ РАБОТ
Восстановление тротуаров плиточных с заполнением швов: расвором (10м2).
№ пп | Наименование | Ед. изм. | Кол. | Примечание
1 | 2 | 3 | 4 | 5
1 | Устройство подстилающих и выравнивающих слоев оснований: из песка | м3 | 10*0,15 | Песок природный для строительных: работ средний
2 | Выравнивание основания вручную | м2 | 10
3 | Укладка плит с пригонкой и проверкой по уровню | м2 | 10
4 | Заполнение и расшивка швов цементным раствором. | м2 | 10
Составил: ___________________________П.В.Мизюгин
(должность, подпись, расшифровка)