## Ведомость объемов работ 5 граф
УТВЕРЖДАЮ
Директор НТ МУП "Горэнерго-НТ"
И.А.Анфилатов
_____________________
ВЕДОМОСТЬ ОБЪЕМОВ РАБОТ
Восстановление тротуаров из плиток фигурных. (10м2).
№ пп | Наименование | Ед. изм. | Кол. | Примечание
1 | 2 | 3 | 4 | 5
1 | Устройство подстилающих и выравнивающих слоев оснований: из песка | м3 | 10*0,15 | Песок природный для строительных: работ средний
2 | Укладка плитки на готовое основание с пригонкой и проверкой по уровню. Заполнение швов песком. Уплотнение тротуарной плитки виброплитой до и после заполнения швов песком. Увлажнение и очистка поверхности покрытия. | м2 | 10
3 | Резка тротуарной плитки толщиной 70 мм: угловой шлифовальной машинкой | м | 1
Составил: ___________________________П.В.Мизюгин