## ИЗМ Окунева 25 до Коминтерна 40
УТВЕРЖДАЮ
Директор НТ МУП Горэнрего-НТ
И.А.Анфилатов
______________________
"____" ________________ 2024
ВЕДОМОСТЬ ОБЪЕМОВ РАБОТ
Капитальный ремонт участка магистральной теплотрассы "Коминтерновская" от жилого дома № 25 по улице Окунева до жилого дома № 40 по улице Коминтерна
№ п/п | Наименование | Ед. изм. | Кол. | Примечание
1 | 2 | 3 | 4 | 5
Строительные работы. |  |  |  |  | Раздел 1. Строительные работы.
1 | Срезка слоя асфальтобетонных покрытий дорожными фрезами толщина слоя 7 см | м2 | 302 | вывоз и утилизация
2 | Разработка грунта в отвал экскаваторами | м3 | 1810.05
3 | Разработка грунта экскаваторами с погрузкой на автомобили с вывозом | м3 | 453
4 | Разработка грунта вручную | м3 | 68
5 | Демонтаж плит П17-8 | шт | 17 | 8шт - вывоз и утилизация
6 | Демонтаж ФБС24.3.6 | шт | 10 | вывоз и утилизация
7 | Демонтаж плит П17д-8 | шт | 6 | 3шт - вывоз и утилизация
8 | Демонтаж лотков Л7-8/2 | шт | 354 | вывоз и утилизация
9 | Демонтаж опор ОП 4 | шт | 80 | вывоз и утилизация
10 | Водоотлив: из траншей | час | 24
11 | Очистка непроходных каналов | м3 | 56*1,8*0,4
12 | Устройство основания щебен шлак фр 20-40 мм | м3 | 237*2,2*0,15
13 | Устройство плит железобетонных: плоских | м3 | 2,2*2,2*0,15*3
14 | Ремонт стен ш/б | м3 | 1
15 | Установка блоков ФБС24.3.6 | шт | 10
16 | Кладка стен ш/б | м3 | 2,2*2*1*0,2*3
17 | Плиты П17-8, 0,78м3/шт | шт | 17 | 8шт - новые
18 | Плиты П17д-8, 0,19м3/шт | шт | 6 | 3шт - новые
19 | Лотки Л20д-3, 0,38м3/шт | шт | 8 | лотковый канал
20 | Лотки Л20-3/2, 1,5м3/шт | шт | 77
21 | Плиты П17-8, 0,78м3/шт | шт | 69
22 | Плиты П17д-8, 0,78м3/шт | шт | 5
23 | Плиты П19-15, 1,61м3/шт | шт | 9
24 | Подушки опорные ОП-4, 0,035м3/шт | шт | 80
25 | Гидроизоляция плит: раствор 50 мм, праймер, рубероид | м2 | 293*2,16
26 | Засыпка траншей грунтом | м3 | 68+1810,05
27 | Планировка площадей | м2 | 230*5
28 | Устройство непросадочных оснований из щебня шлак фр 20-40 мм | м3 | 453+209
Монтажные работы. |  |  |  |  | Раздел 2. Монтажные работы.
29 | Демонтаж трубопроводов диаметром 500 мм | м | 642 | вывоз на площадку хранения
30 | Прокладка труб, наружный диаметр 530 мм | м | 650.856 | с изготовлением скользящих опор
31 | Отвод, наружный диаметр 530 мм | шт | 6
32 | Фланец стальной плоский приварной номинальный диаметр 500 мм | шт | 4
33 | Резка и сварка операционных окон на трубах наружным диаметром: до 530 мм | шт | 12
Изоляционные работы. |  |  |  |  | Раздел 3. Изоляционные работы.
34 | Разборка тепловой изоляции | м | 586 | вывоз и утилизация
35 | Подготовка и огрунтовка труб за 2 раза грунтовкой ГФ-021 | м
36 | Изоляция трубопроводов: матами URSA и обёртывание Ондутис
ТК |  |  |  |  | Раздел 4. ТК
37 | Демонтаж металлоконструкций перекр лист толщ 16 мм | м2 | 1,5*1,5 | вывоз на площадку хранения
38 | Демонтаж ПО-4 | шт | 4 | вывоз и утилизация
39 | Очистка камер | м3 | 2,4*4+1,5*1,5
40 | Установка КШФ диаметром: 500 мм | шт | 2
41 | Установка сильфонных компенсаторов диаметром: 500 мм | шт | 4
42 | Врезка резьб и установка кранов диаметром 15 мм | компл | 4
43 | Устройство плит ПО-4 | шт | 6
44 | Установка полимерных люков | шт | 2
* Работы проводятся в стесненных условиях населенного пунктта с наличием перечисленных ниже факторов: - интенсивное движение городского транспорта и пешеходов в непосредственной близости (в пределах 50 м) от зоны производства работ; - расположение объектов капитального строительства и сохраняемых зеленых насаждений в непосредственной близости (в пределах 50 м) от зоны производства работ; - стесненные условия или невозможность складирования материалов; - ограничение поворота стрелы грузоподъемного крана в соответствии с данными проекта организации строительства.
Составил: ____________________________ Д.В.Козлов
Проверил: ______________________ Е.А.Побединская