## Лист1
Приложение № 2
Утверждено приказом № 421 от 4 августа 2020 г. Минстроя РФ
И.О.директора НТ МУП Горэнерго-НТ
И.А.Анфилатов
" _____ " ________________ 2021 г. | [9 empty] | "____" ______________2021 г.
Наименование редакции сметных нормативов |  |  | Территориальные сметные нормативы, предусмотренные для применения на территории Свердловской области: - на материалы, изделия и конструкции, применяемые в строительстве (ТССЦ 81-01-2001); - на эксплуатацию строительных машин и автотранспортных средств (ТСЭМ 81-01-2001); - на строительные и специальные строительные работы (ТЕР 81-02-2001); - на монтаж оборудования (ТЕРм 81-03-2001); - на ремонтно-строительные работы (ТЕРр 81-04-2001); - на пусконаладочные работы (ТЕРп 81-05-2001); - на капитальный ремонт оборудования (ТЕРмр 81-06-2001); - на перевозки грузов для строительства (ТССЦпг 81-01-2001). | [10 empty] | Территориальные сметные нормативы, предусмотренные для применения на территории Свердловской области: - на материалы, изделия и конструкции, применяемые в строительстве (ТССЦ 81-01-2001); - на эксплуатацию строительных машин и автотранспортных средств (ТСЭМ 81-01-2001); - на строительные и специальные строительные работы (ТЕР 81-02-2001); - на монтаж оборудования (ТЕРм 81-03-2001); - на ремонтно-строительные работы (ТЕРр 81-04-2001); - на пусконаладочные работы (ТЕРп 81-05-2001); - на капитальный ремонт оборудования (ТЕРмр 81-06-2001); - на перевозки грузов для строительства (ТССЦпг 81-01-2001).
Наименование программного продукта |  |  | ПК "ГРАНД-Смета 2021"
НТ МУП Горэнерго-НТ | [14 empty] | НТ МУП ГЭ-НТ
(наименование стройки)
(наименование объекта капитального строительства)
ЛОКАЛЬНЫЙ СМЕТНЫЙ РАСЧЕТ (СМЕТА) № 01/1.04.21
Восстановление асфальто-бетонного покрытия проезжей части (10м2). | [15 empty] | УСН Восстановление асфальто-бетонного покрытия проезжей части (10м2).
(наименование конструктивного решения)
Составлен | базисно-индексным | методом
Основание | ведомость объёмов работ
(проектная и (или) иная техническая документация)
Составлен(а) в текущем (базисном) уровне цен
Сметная стоимость |  | 35.96 | (5,99) | тыс.руб.
в том числе:
| строительных работ | 30.44 | (5,07) | тыс.руб. |  | Средства на оплату труда рабочих |  |  |  |  | 0 | (0,06) | тыс.руб.
| монтажных работ | 0 | (0) | тыс.руб. |  | Нормативные затраты труда рабочих | [5 empty] | 4.77 | чел.час.
| оборудования | 0 | (0) | тыс.руб. |  | Нормативные затраты труда машинистов | [5 empty] | 3.28 | чел.час.
| прочих затрат | 0 | (0) | тыс.руб. |  | Расчетный измеритель конструктивного решения
№ п/п | Обоснование | Наименование работ и затрат |  |  | Единица измерения | Количество |  |  | Сметная стоимость в базисном уровне цен (в текущем уровне цен (гр. 8) для ресурсов, отсутствующих в СНБ), руб. |  |  | Индексы | Сметная стоимость в текущем уровне цен, руб.
[6 empty] | на единицу | коэффициенты | всего с учетом коэффициентов | на единицу | коэффициенты | всего
1 | 2 | 3 |  |  | 4 | 5 | 6 | 7 | 8 | 9 | 10 | 11 | 12
Раздел 1. С подготовкой оснований. | [16 empty] | Раздел 1. С подготовкой оснований.
1 | ТЕР27-03-009-02 | Срезка поверхностного слоя асфальтобетонных дорожных покрытий методом холодного фрезерования при ширине барабана фрезы 1000 мм, толщина слоя: 10 см |  |  | 4: 100 м2; 7: 0,01 |  |  |  |  | Срезка поверхностного слоя асфальтобетонных дорожных покрытий методом холодного фрезерования при ширине барабана фрезы 1000 мм, толщина слоя: 10 см
|  | Объем=1 / 100 | [16 empty] | Объем=1 / 100
| Приказ от 04.08.2020 № 421/пр п.58б | При применении сметных норм, включенных в сборники ГЭСН (ФЕР, ТЕР), аналогичных технологическим процессам в новом строительстве, в том числе по возведению новых конструктивных элементов ОЗП=1,15; ЭМ=1,25 к расх.; ЗПМ=1,25; ТЗ=1,15; ТЗМ=1,25 | [17 empty] | При применении сметных норм, включенных в сборники ГЭСН (ФЕР, ТЕР), аналогичных технологическим процессам в новом строительстве, в том числе по возведению новых конструктивных элементов ОЗП=1,15; ЭМ=1,25 к расх.; ЗПМ=1,25; ТЗ=1,15; ТЗМ=1,25
| Приказ от 04.08.2020 № 421/пр прил.10 табл.3 п.10.3 | Производство ремонтно-строительных работ осуществляется в стесненных условиях населенных пунктов: территорий общего пользования ОЗП=1,1; ЭМ=1,1 к расх.; ЗПМ=1,1; ТЗ=1,1; ТЗМ=1,1 | [17 empty] | Производство ремонтно-строительных работ осуществляется в стесненных условиях населенных пунктов: территорий общего пользования ОЗП=1,1; ЭМ=1,1 к расх.; ЗПМ=1,1; ТЗ=1,1; ТЗМ=1,1
| 1 | ОТ |  |  | 8: 69.78; 9: 1,265; 10: 0.88 | [7 empty] | ОТ
| 2 | ЭМ |  |  | 8: 2128.64; 9: 1,375; 10: 29.27 | [7 empty] | ЭМ
| 3 | в т.ч. ОТм |  |  | 8: 111.08; 9: 1,375; 10: 1.53 | [7 empty] | в т.ч. ОТм
| 4 | М |  |  | 8: 25.86; 10: 0.26 | [7 empty] | М
|  | ЗТ |  |  | 4: чел.-ч; 5: 5,81; 6: 1,265; 7: 0,0734965 | [8 empty] | ЗТ
|  | ЗТм |  |  | 4: чел.-ч; 5: 6,06; 6: 1,375; 7: 0,083325 | [8 empty] | ЗТм
|  | Итого по расценке |  |  | 8: 2224.28; 10: 30.41 | [9 empty] | Итого по расценке
|  | ФОТ |  |  | 10: 2.41 | [8 empty] | ФОТ
| МДС81-33.2004 Прил.4 п.21 | НР Автомобильные дороги |  |  | 4: %; 5: 142; 6: 0,7; 7: 99,4; 10: 2.4 | [8 empty] | НР Автомобильные дороги
| Письмо №АП-5536/06 от 18.11.04 Прил.1 п.21 | СП Автомобильные дороги |  |  | 4: %; 5: 50; 7: 50; 10: 1.21 | [8 empty] | СП Автомобильные дороги
|  | Всего по позиции |  |  | 10: 34.02 | [10 empty] | Всего по позиции
2 | ТССЦпг-03-21-01-005 | Перевозка грузов автомобилями-самосвалами грузоподъемностью 10 т, работающих вне карьера, на расстояние: до 5 км I класс груза |  |  | 4: 1 т груза; 7: 0,161; 8: 8.19; 10: 1.32 |  |  |  |  | Перевозка грузов автомобилями-самосвалами грузоподъемностью 10 т, работающих вне карьера, на расстояние: до 5 км I класс груза
|  | Объем=1*0,07*2,3 | [16 empty] | Объем=1*0,07*2,3
3 | ТЕР01-01-014-06 | Разработка грунта с погрузкой на автомобили-самосвалы экскаваторами с ковшом вместимостью: 0,25 м3, группа грунтов 3 |  |  | 4: 1000 м3 грунта; 7: 0,0022 |  |  |  |  | Разработка грунта с погрузкой на автомобили-самосвалы экскаваторами с ковшом вместимостью: 0,25 м3, группа грунтов 3
|  | Объем=(10*0,22) / 1000 | [16 empty] | Объем=(10*0,22) / 1000
| Приказ от 04.08.2020 № 421/пр п.58б | При применении сметных норм, включенных в сборники ГЭСН (ФЕР, ТЕР), аналогичных технологическим процессам в новом строительстве, в том числе по возведению новых конструктивных элементов ОЗП=1,15; ЭМ=1,25 к расх.; ЗПМ=1,25; ТЗ=1,15; ТЗМ=1,25 | [17 empty] | При применении сметных норм, включенных в сборники ГЭСН (ФЕР, ТЕР), аналогичных технологическим процессам в новом строительстве, в том числе по возведению новых конструктивных элементов ОЗП=1,15; ЭМ=1,25 к расх.; ЗПМ=1,25; ТЗ=1,15; ТЗМ=1,25
| Приказ от 04.08.2020 № 421/пр прил.10 табл.3 п.10.3 | Производство ремонтно-строительных работ осуществляется в стесненных условиях населенных пунктов: территорий общего пользования ОЗП=1,1; ЭМ=1,1 к расх.; ЗПМ=1,1; ТЗ=1,1; ТЗМ=1,1 | [17 empty] | Производство ремонтно-строительных работ осуществляется в стесненных условиях населенных пунктов: территорий общего пользования ОЗП=1,1; ЭМ=1,1 к расх.; ЗПМ=1,1; ТЗ=1,1; ТЗМ=1,1
| 1 | ОТ |  |  | 8: 479.38; 9: 1,265; 10: 1.33 | [7 empty] | ОТ
| 2 | ЭМ |  |  | 8: 10762.46; 9: 1,375; 10: 32.56 | [7 empty] | ЭМ
| 3 | в т.ч. ОТм |  |  | 8: 2049.09; 9: 1,375; 10: 6.2 | [7 empty] | в т.ч. ОТм
| 4 | М |  |  | 8: 6.38; 10: 0.01 | [7 empty] | М
|  | ЗТ |  |  | 4: чел.-ч; 5: 43,62; 6: 1,265; 7: 0,1213945 | [8 empty] | ЗТ
|  | ЗТм |  |  | 4: чел.-ч; 5: 125,48; 6: 1,375; 7: 0,379577 | [8 empty] | ЗТм
|  | Итого по расценке |  |  | 8: 11248.22; 10: 33.9 | [9 empty] | Итого по расценке
|  | ФОТ |  |  | 10: 7.53 | [8 empty] | ФОТ
| МДС81-33.2004 Прил.4 п.1.1 и Письмо №ВБ-338/02 от 08.02.08 | НР Земляные работы, выполняемые механизированным способом |  |  | 4: %; 5: 95; 6: 0,7; 7: 66,5; 10: 5.01 | [8 empty] | НР Земляные работы, выполняемые механизированным способом
| Письмо №АП-5536/06 от 18.11.04 Прил.1 п.1.1 | СП Земляные работы, выполняемые механизированным способом |  |  | 4: %; 5: 50; 7: 50; 10: 3.77 | [8 empty] | СП Земляные работы, выполняемые механизированным способом
|  | Всего по позиции |  |  | 10: 42.68 | [10 empty] | Всего по позиции
4 | ТЕР01-02-057-02 | Разработка грунта вручную в траншеях глубиной до 2 м без креплений с откосами, группа грунтов: 2 |  |  | 4: 100 м3 грунта; 7: 0,00066 |  |  |  |  | Разработка грунта вручную в траншеях глубиной до 2 м без креплений с откосами, группа грунтов: 2
|  | Объем=0,066 / 100 | [16 empty] | Объем=0,066 / 100
| Приказ от 04.08.2020 № 421/пр п.58б | При применении сметных норм, включенных в сборники ГЭСН (ФЕР, ТЕР), аналогичных технологическим процессам в новом строительстве, в том числе по возведению новых конструктивных элементов ОЗП=1,15; ЭМ=1,25 к расх.; ЗПМ=1,25; ТЗ=1,15; ТЗМ=1,25 | [17 empty] | При применении сметных норм, включенных в сборники ГЭСН (ФЕР, ТЕР), аналогичных технологическим процессам в новом строительстве, в том числе по возведению новых конструктивных элементов ОЗП=1,15; ЭМ=1,25 к расх.; ЗПМ=1,25; ТЗ=1,15; ТЗМ=1,25
| Приказ от 04.08.2020 № 421/пр прил.10 табл.3 п.10.3 | Производство ремонтно-строительных работ осуществляется в стесненных условиях населенных пунктов: территорий общего пользования ОЗП=1,1; ЭМ=1,1 к расх.; ЗПМ=1,1; ТЗ=1,1; ТЗМ=1,1 | [17 empty] | Производство ремонтно-строительных работ осуществляется в стесненных условиях населенных пунктов: территорий общего пользования ОЗП=1,1; ЭМ=1,1 к расх.; ЗПМ=1,1; ТЗ=1,1; ТЗМ=1,1
| 1 | ОТ |  |  | 8: 1692.46; 9: 1,265; 10: 1.41 | [7 empty] | ОТ
|  | ЗТ |  |  | 4: чел.-ч; 5: 154; 6: 1,265; 7: 0,1285746 | [8 empty] | ЗТ
|  | Итого по расценке |  |  | 8: 1692.46; 10: 1.41 | [9 empty] | Итого по расценке
|  | ФОТ |  |  | 10: 1.41 | [8 empty] | ФОТ
| МДС81-33.2004 Прил.4 п.1.2 | НР Земляные работы, выполняемые ручным способом |  |  | 4: %; 5: 80; 6: 0,7; 7: 56; 10: 0.79 | [8 empty] | НР Земляные работы, выполняемые ручным способом
| Письмо №АП-5536/06 от 18.11.04 Прил.1 п.1.2 | СП Земляные работы, выполняемые ручным способом |  |  | 4: %; 5: 50; 7: 50; 10: 0.71 | [8 empty] | СП Земляные работы, выполняемые ручным способом
|  | Всего по позиции |  |  | 10: 2.91 | [10 empty] | Всего по позиции
5 | ТЕР01-02-060-02 | Погрузка вручную неуплотненного грунта из штабелей и отвалов в транспортные средства, группа грунтов: 2 |  |  | 4: 100 м3; 7: 0,00066 |  |  |  |  | Погрузка вручную неуплотненного грунта из штабелей и отвалов в транспортные средства, группа грунтов: 2
|  | Объем=0,066 / 100 | [16 empty] | Объем=0,066 / 100
| Приказ от 04.08.2020 № 421/пр п.58б | При применении сметных норм, включенных в сборники ГЭСН (ФЕР, ТЕР), аналогичных технологическим процессам в новом строительстве, в том числе по возведению новых конструктивных элементов ОЗП=1,15; ЭМ=1,25 к расх.; ЗПМ=1,25; ТЗ=1,15; ТЗМ=1,25 | [17 empty] | При применении сметных норм, включенных в сборники ГЭСН (ФЕР, ТЕР), аналогичных технологическим процессам в новом строительстве, в том числе по возведению новых конструктивных элементов ОЗП=1,15; ЭМ=1,25 к расх.; ЗПМ=1,25; ТЗ=1,15; ТЗМ=1,25
| Приказ от 04.08.2020 № 421/пр прил.10 табл.3 п.10.3 | Производство ремонтно-строительных работ осуществляется в стесненных условиях населенных пунктов: территорий общего пользования ОЗП=1,1; ЭМ=1,1 к расх.; ЗПМ=1,1; ТЗ=1,1; ТЗМ=1,1 | [17 empty] | Производство ремонтно-строительных работ осуществляется в стесненных условиях населенных пунктов: территорий общего пользования ОЗП=1,1; ЭМ=1,1 к расх.; ЗПМ=1,1; ТЗ=1,1; ТЗМ=1,1
| 1 | ОТ |  |  | 8: 653.23; 9: 1,265; 10: 0.55 | [7 empty] | ОТ
|  | ЗТ |  |  | 4: чел.-ч; 5: 61,8; 6: 1,265; 7: 0,0515968 | [8 empty] | ЗТ
|  | Итого по расценке |  |  | 8: 653.23; 10: 0.55 | [9 empty] | Итого по расценке
|  | ФОТ |  |  | 10: 0.55 | [8 empty] | ФОТ
| МДС81-33.2004 Прил.4 п.1.2 | НР Земляные работы, выполняемые ручным способом |  |  | 4: %; 5: 80; 6: 0,7; 7: 56; 10: 0.31 | [8 empty] | НР Земляные работы, выполняемые ручным способом
| Письмо №АП-5536/06 от 18.11.04 Прил.1 п.1.2 | СП Земляные работы, выполняемые ручным способом |  |  | 4: %; 5: 50; 7: 50; 10: 0.28 | [8 empty] | СП Земляные работы, выполняемые ручным способом
|  | Всего по позиции |  |  | 10: 1.14 | [10 empty] | Всего по позиции
6 | ТССЦпг-03-21-01-005 | Перевозка грузов автомобилями-самосвалами грузоподъемностью 10 т, работающих вне карьера, на расстояние: до 5 км I класс груза |  |  | 4: 1 т груза; 7: 4,4187; 8: 8.19; 10: 36.19 |  |  |  |  | Перевозка грузов автомобилями-самосвалами грузоподъемностью 10 т, работающих вне карьера, на расстояние: до 5 км I класс груза
|  | Объем=(2,2+0,066)*1,95 | [16 empty] | Объем=(2,2+0,066)*1,95
7 | ТЕР01-02-003-02 | Уплотнение грунта вибрационными катками 2,2 т на первый проход по одному следу при толщине слоя: 30 см |  |  | 4: 1000 м3 уплотненного грунта; 7: 0,003 |  |  |  |  | Уплотнение грунта вибрационными катками 2,2 т на первый проход по одному следу при толщине слоя: 30 см
|  | Объем=(10*0,3) / 1000 | [16 empty] | Объем=(10*0,3) / 1000
| Приказ от 04.08.2020 № 421/пр п.58б | При применении сметных норм, включенных в сборники ГЭСН (ФЕР, ТЕР), аналогичных технологическим процессам в новом строительстве, в том числе по возведению новых конструктивных элементов ОЗП=1,15; ЭМ=1,25 к расх.; ЗПМ=1,25; ТЗ=1,15; ТЗМ=1,25 | [17 empty] | При применении сметных норм, включенных в сборники ГЭСН (ФЕР, ТЕР), аналогичных технологическим процессам в новом строительстве, в том числе по возведению новых конструктивных элементов ОЗП=1,15; ЭМ=1,25 к расх.; ЗПМ=1,25; ТЗ=1,15; ТЗМ=1,25
| Приказ от 04.08.2020 № 421/пр прил.10 табл.3 п.10.3 | Производство ремонтно-строительных работ осуществляется в стесненных условиях населенных пунктов: территорий общего пользования ОЗП=1,1; ЭМ=1,1 к расх.; ЗПМ=1,1; ТЗ=1,1; ТЗМ=1,1 | [17 empty] | Производство ремонтно-строительных работ осуществляется в стесненных условиях населенных пунктов: территорий общего пользования ОЗП=1,1; ЭМ=1,1 к расх.; ЗПМ=1,1; ТЗ=1,1; ТЗМ=1,1
| 2 | ЭМ |  |  | 8: 1355.72; 9: 1,375; 10: 5.59 | [7 empty] | ЭМ
| 3 | в т.ч. ОТм |  |  | 8: 248.88; 9: 1,375; 10: 1.03 | [7 empty] | в т.ч. ОТм
|  | ЗТм |  |  | 4: чел.-ч; 5: 13,6; 6: 1,375; 7: 0,0561 | [8 empty] | ЗТм
|  | Итого по расценке |  |  | 8: 1355.72; 10: 5.59 | [9 empty] | Итого по расценке
|  | ФОТ |  |  | 10: 1.03 | [8 empty] | ФОТ
| МДС81-33.2004 Прил.4 п.1.1 и Письмо №ВБ-338/02 от 08.02.08 | НР Земляные работы, выполняемые механизированным способом |  |  | 4: %; 5: 95; 6: 0,7; 7: 66,5; 10: 0.68 | [8 empty] | НР Земляные работы, выполняемые механизированным способом
| Письмо №АП-5536/06 от 18.11.04 Прил.1 п.1.1 | СП Земляные работы, выполняемые механизированным способом |  |  | 4: %; 5: 50; 7: 50; 10: 0.52 | [8 empty] | СП Земляные работы, выполняемые механизированным способом
|  | Всего по позиции |  |  | 10: 6.79 | [10 empty] | Всего по позиции
8 | ТЕР01-02-003-08 | На каждый последующий проход по одному следу добавлять: к расценке 01-02-003-02 |  |  | 4: 1000 м3 уплотненного грунта; 7: 0,003 |  |  |  |  | На каждый последующий проход по одному следу добавлять: к расценке 01-02-003-02
|  | Объем=(10*0,3) / 1000 | [16 empty] | Объем=(10*0,3) / 1000
|  | ПЗ=2 (ОЗП=2; ЭМ=2 к расх.; ЗПМ=2; МАТ=2 к расх.; ТЗ=2; ТЗМ=2) | [17 empty] | ПЗ=2 (ОЗП=2; ЭМ=2 к расх.; ЗПМ=2; МАТ=2 к расх.; ТЗ=2; ТЗМ=2)
| Приказ от 04.08.2020 № 421/пр п.58б | При применении сметных норм, включенных в сборники ГЭСН (ФЕР, ТЕР), аналогичных технологическим процессам в новом строительстве, в том числе по возведению новых конструктивных элементов ОЗП=1,15; ЭМ=1,25 к расх.; ЗПМ=1,25; ТЗ=1,15; ТЗМ=1,25 | [17 empty] | При применении сметных норм, включенных в сборники ГЭСН (ФЕР, ТЕР), аналогичных технологическим процессам в новом строительстве, в том числе по возведению новых конструктивных элементов ОЗП=1,15; ЭМ=1,25 к расх.; ЗПМ=1,25; ТЗ=1,15; ТЗМ=1,25
| Приказ от 04.08.2020 № 421/пр прил.10 табл.3 п.10.3 | Производство ремонтно-строительных работ осуществляется в стесненных условиях населенных пунктов: территорий общего пользования ОЗП=1,1; ЭМ=1,1 к расх.; ЗПМ=1,1; ТЗ=1,1; ТЗМ=1,1 | [17 empty] | Производство ремонтно-строительных работ осуществляется в стесненных условиях населенных пунктов: территорий общего пользования ОЗП=1,1; ЭМ=1,1 к расх.; ЗПМ=1,1; ТЗ=1,1; ТЗМ=1,1
| 2 | ЭМ |  |  | 8: 124.03; 9: 2,75; 10: 1.02 | [7 empty] | ЭМ
| 3 | в т.ч. ОТм |  |  | 8: 29.05; 9: 2,75; 10: 0.24 | [7 empty] | в т.ч. ОТм
|  | ЗТм |  |  | 4: чел.-ч; 5: 2,05; 6: 2,75; 7: 0,0169125 | [8 empty] | ЗТм
|  | Итого по расценке |  |  | 8: 124.03; 10: 1.02 | [9 empty] | Итого по расценке
|  | ФОТ |  |  | 10: 0.24 | [8 empty] | ФОТ
| МДС81-33.2004 Прил.4 п.1.1 и Письмо №ВБ-338/02 от 08.02.08 | НР Земляные работы, выполняемые механизированным способом |  |  | 4: %; 5: 95; 6: 0,7; 7: 66,5; 10: 0.16 | [8 empty] | НР Земляные работы, выполняемые механизированным способом
| Письмо №АП-5536/06 от 18.11.04 Прил.1 п.1.1 | СП Земляные работы, выполняемые механизированным способом |  |  | 4: %; 5: 50; 7: 50; 10: 0.12 | [8 empty] | СП Земляные работы, выполняемые механизированным способом
|  | Всего по позиции |  |  | 10: 1.3 | [10 empty] | Всего по позиции
9 | ТЕР27-06-024-08 | Укладка и полупропитка с применением битумной эмульсии щебеночных покрытий или оснований толщиной 5 см |  |  | 4: 1000 м2 покрытия и основания; 7: 0,01 |  |  |  |  | Укладка и полупропитка с применением битумной эмульсии щебеночных покрытий или оснований толщиной 5 см
|  | Объем=10 / 1000 | [16 empty] | Объем=10 / 1000
| Приказ от 04.08.2020 № 421/пр п.58б | При применении сметных норм, включенных в сборники ГЭСН (ФЕР, ТЕР), аналогичных технологическим процессам в новом строительстве, в том числе по возведению новых конструктивных элементов ОЗП=1,15; ЭМ=1,25 к расх.; ЗПМ=1,25; ТЗ=1,15; ТЗМ=1,25 | [17 empty] | При применении сметных норм, включенных в сборники ГЭСН (ФЕР, ТЕР), аналогичных технологическим процессам в новом строительстве, в том числе по возведению новых конструктивных элементов ОЗП=1,15; ЭМ=1,25 к расх.; ЗПМ=1,25; ТЗ=1,15; ТЗМ=1,25
| Приказ от 04.08.2020 № 421/пр прил.10 табл.3 п.10.3 | Производство ремонтно-строительных работ осуществляется в стесненных условиях населенных пунктов: территорий общего пользования ОЗП=1,1; ЭМ=1,1 к расх.; ЗПМ=1,1; ТЗ=1,1; ТЗМ=1,1 | [17 empty] | Производство ремонтно-строительных работ осуществляется в стесненных условиях населенных пунктов: территорий общего пользования ОЗП=1,1; ЭМ=1,1 к расх.; ЗПМ=1,1; ТЗ=1,1; ТЗМ=1,1
| 1 | ОТ |  |  | 8: 739.72; 9: 1,265; 10: 9.36 | [7 empty] | ОТ
| 2 | ЭМ |  |  | 8: 2877.4; 9: 1,375; 10: 39.56 | [7 empty] | ЭМ
| 3 | в т.ч. ОТм |  |  | 8: 447.78; 9: 1,375; 10: 6.16 | [7 empty] | в т.ч. ОТм
| 4 | М |  |  | 8: 32249.53; 10: 194.16 | [7 empty] | М
|  | ЗТ |  |  | 4: чел.-ч; 5: 63,17; 6: 1,265; 7: 0,7991005 | [8 empty] | ЗТ
|  | ЗТм |  |  | 4: чел.-ч; 5: 26,48; 6: 1,375; 7: 0,3641 | [8 empty] | ЗТм
|  | Итого по расценке |  |  | 8: 23032.75; 10: 243.08 | [9 empty] | Итого по расценке
|  | ФОТ |  |  | 10: 15.52 | [8 empty] | ФОТ
| МДС81-33.2004 Прил.4 п.21 | НР Автомобильные дороги |  |  | 4: %; 5: 142; 6: 0,7; 7: 99,4; 10: 15.43 | [8 empty] | НР Автомобильные дороги
| Письмо №АП-5536/06 от 18.11.04 Прил.1 п.21 | СП Автомобильные дороги |  |  | 4: %; 5: 50; 7: 50; 10: 7.76 | [8 empty] | СП Автомобильные дороги
|  | Всего по позиции |  |  | 10: 266.27 | [10 empty] | Всего по позиции
10 | ТЕР27-06-024-09 | На каждый 1 см изменения толщины щебеночных покрытий или оснований добавлять или исключать к расценке 27-06-024-08 |  |  | 4: 1000 м2 покрытия и основания; 7: 0,01 |  |  |  |  | На каждый 1 см изменения толщины щебеночных покрытий или оснований добавлять или исключать к расценке 27-06-024-08
|  | Объем=10 / 1000 | [16 empty] | Объем=10 / 1000
|  | ПЗ=10 (ОЗП=10; ЭМ=10 к расх.; ЗПМ=10; МАТ=10 к расх.; ТЗ=10; ТЗМ=10) | [17 empty] | ПЗ=10 (ОЗП=10; ЭМ=10 к расх.; ЗПМ=10; МАТ=10 к расх.; ТЗ=10; ТЗМ=10)
| Приказ от 04.08.2020 № 421/пр п.58б | При применении сметных норм, включенных в сборники ГЭСН (ФЕР, ТЕР), аналогичных технологическим процессам в новом строительстве, в том числе по возведению новых конструктивных элементов ОЗП=1,15; ЭМ=1,25 к расх.; ЗПМ=1,25; ТЗ=1,15; ТЗМ=1,25 | [17 empty] | При применении сметных норм, включенных в сборники ГЭСН (ФЕР, ТЕР), аналогичных технологическим процессам в новом строительстве, в том числе по возведению новых конструктивных элементов ОЗП=1,15; ЭМ=1,25 к расх.; ЗПМ=1,25; ТЗ=1,15; ТЗМ=1,25
| Приказ от 04.08.2020 № 421/пр прил.10 табл.3 п.10.3 | Производство ремонтно-строительных работ осуществляется в стесненных условиях населенных пунктов: территорий общего пользования ОЗП=1,1; ЭМ=1,1 к расх.; ЗПМ=1,1; ТЗ=1,1; ТЗМ=1,1 | [17 empty] | Производство ремонтно-строительных работ осуществляется в стесненных условиях населенных пунктов: территорий общего пользования ОЗП=1,1; ЭМ=1,1 к расх.; ЗПМ=1,1; ТЗ=1,1; ТЗМ=1,1
| 1 | ОТ |  |  | 8: 4.92; 9: 12,65; 10: 0.62 | [7 empty] | ОТ
| 2 | ЭМ |  |  | 8: 111.96; 9: 13,75; 10: 15.39 | [7 empty] | ЭМ
| 3 | в т.ч. ОТм |  |  | 8: 21.62; 9: 13,75; 10: 2.97 | [7 empty] | в т.ч. ОТм
| 4 | М |  |  | 8: 5315.21; 9: 10; 10: 381.85 | [7 empty] | М
|  | ЗТ |  |  | 4: чел.-ч; 5: 0,42; 6: 12,65; 7: 0,05313 | [8 empty] | ЗТ
|  | ЗТм |  |  | 4: чел.-ч; 5: 1,45; 6: 13,75; 7: 0,199375 | [8 empty] | ЗТм
|  | Итого по расценке |  |  | 8: 3935.36; 10: 397.86 | [9 empty] | Итого по расценке
|  | ФОТ |  |  | 10: 3.59 | [8 empty] | ФОТ
| МДС81-33.2004 Прил.4 п.21 | НР Автомобильные дороги |  |  | 4: %; 5: 142; 6: 0,7; 7: 99,4; 10: 3.57 | [8 empty] | НР Автомобильные дороги
| Письмо №АП-5536/06 от 18.11.04 Прил.1 п.21 | СП Автомобильные дороги |  |  | 4: %; 5: 50; 7: 50; 10: 1.8 | [8 empty] | СП Автомобильные дороги
|  | Всего по позиции |  |  | 10: 403.23 | [10 empty] | Всего по позиции
11 | ТССЦ-409-0073 | Щебень шлаковый для дорожного строительства, фракция 20-40 мм, марка 800 |  |  | 4: м3; 7: 1,724; 8: 78.01; 10: 134.49 |  |  |  |  | Щебень шлаковый для дорожного строительства, фракция 20-40 мм, марка 800
|  | Объем=0,574+1,15 | [16 empty] | Объем=0,574+1,15
12 | ТССЦ-409-0063 | Щебень шлаковый для дорожного строительства, фракция 10-20 мм, марка 800 |  |  | 4: м3; 7: 0,2907; 8: 87.55; 10: 25.45 |  |  |  |  | Щебень шлаковый для дорожного строительства, фракция 10-20 мм, марка 800
13 | ТССЦ-409-0053 | Щебень шлаковый для дорожного строительства, фракция 5-10 мм, марка 800 |  |  | 4: м3; 7: 0,0663; 8: 98.8; 10: 6.55 |  |  |  |  | Щебень шлаковый для дорожного строительства, фракция 5-10 мм, марка 800
14 | ТЕР27-06-020-01 | Устройство покрытия толщиной 4 см из горячих асфальтобетонных смесей плотных мелкозернистых типа АБВ, плотность каменных материалов: 2,5-2,9 т/м3 |  |  | 4: 1000 м2 покрытия; 7: 0,01 |  |  |  |  | Устройство покрытия толщиной 4 см из горячих асфальтобетонных смесей плотных мелкозернистых типа АБВ, плотность каменных материалов: 2,5-2,9 т/м3
|  | Объем=10 / 1000 | [16 empty] | Объем=10 / 1000
| Приказ от 04.08.2020 № 421/пр п.58б | При применении сметных норм, включенных в сборники ГЭСН (ФЕР, ТЕР), аналогичных технологическим процессам в новом строительстве, в том числе по возведению новых конструктивных элементов ОЗП=1,15; ЭМ=1,25 к расх.; ЗПМ=1,25; ТЗ=1,15; ТЗМ=1,25 | [17 empty] | При применении сметных норм, включенных в сборники ГЭСН (ФЕР, ТЕР), аналогичных технологическим процессам в новом строительстве, в том числе по возведению новых конструктивных элементов ОЗП=1,15; ЭМ=1,25 к расх.; ЗПМ=1,25; ТЗ=1,15; ТЗМ=1,25
| Приказ от 04.08.2020 № 421/пр прил.10 табл.3 п.10.3 | Производство ремонтно-строительных работ осуществляется в стесненных условиях населенных пунктов: территорий общего пользования ОЗП=1,1; ЭМ=1,1 к расх.; ЗПМ=1,1; ТЗ=1,1; ТЗМ=1,1 | [17 empty] | Производство ремонтно-строительных работ осуществляется в стесненных условиях населенных пунктов: территорий общего пользования ОЗП=1,1; ЭМ=1,1 к расх.; ЗПМ=1,1; ТЗ=1,1; ТЗМ=1,1
| 1 | ОТ |  |  | 8: 518.97; 9: 1,265; 10: 6.56 | [7 empty] | ОТ
| 2 | ЭМ |  |  | 8: 2984; 9: 1,375; 10: 41.03 | [7 empty] | ЭМ
| 3 | в т.ч. ОТм |  |  | 8: 370.53; 9: 1,375; 10: 5.09 | [7 empty] | в т.ч. ОТм
| 4 | М |  |  | 8: 52099.99; 10: 520.78 | [7 empty] | М
|  | ЗТ |  |  | 4: чел.-ч; 5: 38,3; 6: 1,265; 7: 0,484495 | [8 empty] | ЗТ
|  | ЗТм |  |  | 4: чел.-ч; 5: 19,08; 6: 1,375; 7: 0,26235 | [8 empty] | ЗТм
|  | Итого по расценке |  |  | 8: 55581.11; 10: 568.37 | [9 empty] | Итого по расценке
|  | ФОТ |  |  | 10: 11.65 | [8 empty] | ФОТ
| МДС81-33.2004 Прил.4 п.21 | НР Автомобильные дороги |  |  | 4: %; 5: 142; 6: 0,7; 7: 99,4; 10: 11.58 | [8 empty] | НР Автомобильные дороги
| Письмо №АП-5536/06 от 18.11.04 Прил.1 п.21 | СП Автомобильные дороги |  |  | 4: %; 5: 50; 7: 50; 10: 5.83 | [8 empty] | СП Автомобильные дороги
|  | Всего по позиции |  |  | 10: 585.78 | [10 empty] | Всего по позиции
15 | ТЕР27-06-021-01 | На каждые 0,5 см изменения толщины покрытия добавлять или исключать: к расценке 27-06-020-01 |  |  | 4: 1000 м2 покрытия; 7: 0,01 |  |  |  |  | На каждые 0,5 см изменения толщины покрытия добавлять или исключать: к расценке 27-06-020-01
|  | Объем=10 / 1000 | [16 empty] | Объем=10 / 1000
|  | ПЗ=6 (ОЗП=6; ЭМ=6 к расх.; ЗПМ=6; МАТ=6 к расх.; ТЗ=6; ТЗМ=6) | [17 empty] | ПЗ=6 (ОЗП=6; ЭМ=6 к расх.; ЗПМ=6; МАТ=6 к расх.; ТЗ=6; ТЗМ=6)
| Приказ от 04.08.2020 № 421/пр п.58б | При применении сметных норм, включенных в сборники ГЭСН (ФЕР, ТЕР), аналогичных технологическим процессам в новом строительстве, в том числе по возведению новых конструктивных элементов ОЗП=1,15; ЭМ=1,25 к расх.; ЗПМ=1,25; ТЗ=1,15; ТЗМ=1,25 | [17 empty] | При применении сметных норм, включенных в сборники ГЭСН (ФЕР, ТЕР), аналогичных технологическим процессам в новом строительстве, в том числе по возведению новых конструктивных элементов ОЗП=1,15; ЭМ=1,25 к расх.; ЗПМ=1,25; ТЗ=1,15; ТЗМ=1,25
| Приказ от 04.08.2020 № 421/пр прил.10 табл.3 п.10.3 | Производство ремонтно-строительных работ осуществляется в стесненных условиях населенных пунктов: территорий общего пользования ОЗП=1,1; ЭМ=1,1 к расх.; ЗПМ=1,1; ТЗ=1,1; ТЗМ=1,1 | [17 empty] | Производство ремонтно-строительных работ осуществляется в стесненных условиях населенных пунктов: территорий общего пользования ОЗП=1,1; ЭМ=1,1 к расх.; ЗПМ=1,1; ТЗ=1,1; ТЗМ=1,1
| 1 | ОТ |  |  | 8: 1.22; 9: 7,59; 10: 0.09 | [7 empty] | ОТ
| 2 | ЭМ |  |  | 8: 3.32; 9: 8,25; 10: 0.27 | [7 empty] | ЭМ
| 4 | М |  |  | 8: 6497.02; 9: 6; 10: 389.65 | [7 empty] | М
|  | ЗТ |  |  | 4: чел.-ч; 5: 0,09; 6: 7,59; 7: 0,006831 | [8 empty] | ЗТ
|  | Итого по расценке |  |  | 8: 6498.73; 10: 390.01 | [9 empty] | Итого по расценке
|  | ФОТ |  |  | 10: 0.09 | [8 empty] | ФОТ
| МДС81-33.2004 Прил.4 п.21 | НР Автомобильные дороги |  |  | 4: %; 5: 142; 6: 0,7; 7: 99,4; 10: 0.09 | [8 empty] | НР Автомобильные дороги
| Письмо №АП-5536/06 от 18.11.04 Прил.1 п.21 | СП Автомобильные дороги |  |  | 4: %; 5: 50; 7: 50; 10: 0.05 | [8 empty] | СП Автомобильные дороги
|  | Всего по позиции |  |  | 10: 390.15 | [10 empty] | Всего по позиции
16 | ТССЦ-101-1797 | Эмульсия битумно-дорожная |  |  | 4: т; 7: 0,000192; 8: 2727.49; 10: 0.52 |  |  |  |  | Эмульсия битумно-дорожная
|  | Объем=0,000108+0,000084 | [16 empty] | Объем=0,000108+0,000084
17 | ТСЭМ-122301 | Трактор с щетками дорожными навесными |  |  | 4: маш.-ч; 7: 2; 8: 97.3; 10: 258.19 |  |  |  |  | Трактор с щетками дорожными навесными
| Приказ от 04.08.2020 № 421/пр прил.10 табл.3 п.10.3 | Производство ремонтно-строительных работ осуществляется в стесненных условиях населенных пунктов: территорий общего пользования ОЗП=1,1; ЭМ=1,1 к расх.; ЗПМ=1,1; ТЗ=1,1; ТЗМ=1,1 | [17 empty] | Производство ремонтно-строительных работ осуществляется в стесненных условиях населенных пунктов: территорий общего пользования ОЗП=1,1; ЭМ=1,1 к расх.; ЗПМ=1,1; ТЗ=1,1; ТЗМ=1,1
|  | Итого по разделу 1 С подготовкой оснований. |  |  | 10: 2196.98 | [11 empty] | Итого по разделу 1 С подготовкой оснований.
Раздел 2. По подготовленному основанию с добавлением материалов. | [16 empty] | Раздел 2. По подготовленному основанию с добавлением материалов.
18 | ТЕР27-03-009-02 | Срезка поверхностного слоя асфальтобетонных дорожных покрытий методом холодного фрезерования при ширине барабана фрезы 1000 мм, толщина слоя: 10 см |  |  | 4: 100 м2; 7: 0,01 |  |  |  |  | Срезка поверхностного слоя асфальтобетонных дорожных покрытий методом холодного фрезерования при ширине барабана фрезы 1000 мм, толщина слоя: 10 см
|  | Объем=1 / 100 | [16 empty] | Объем=1 / 100
| Приказ от 04.08.2020 № 421/пр п.58б | При применении сметных норм, включенных в сборники ГЭСН (ФЕР, ТЕР), аналогичных технологическим процессам в новом строительстве, в том числе по возведению новых конструктивных элементов ОЗП=1,15; ЭМ=1,25 к расх.; ЗПМ=1,25; ТЗ=1,15; ТЗМ=1,25 | [17 empty] | При применении сметных норм, включенных в сборники ГЭСН (ФЕР, ТЕР), аналогичных технологическим процессам в новом строительстве, в том числе по возведению новых конструктивных элементов ОЗП=1,15; ЭМ=1,25 к расх.; ЗПМ=1,25; ТЗ=1,15; ТЗМ=1,25
| Приказ от 04.08.2020 № 421/пр прил.10 табл.3 п.10.3 | Производство ремонтно-строительных работ осуществляется в стесненных условиях населенных пунктов: территорий общего пользования ОЗП=1,1; ЭМ=1,1 к расх.; ЗПМ=1,1; ТЗ=1,1; ТЗМ=1,1 | [17 empty] | Производство ремонтно-строительных работ осуществляется в стесненных условиях населенных пунктов: территорий общего пользования ОЗП=1,1; ЭМ=1,1 к расх.; ЗПМ=1,1; ТЗ=1,1; ТЗМ=1,1
| 1 | ОТ |  |  | 8: 69.78; 9: 1,265; 10: 0.88 | [7 empty] | ОТ
| 2 | ЭМ |  |  | 8: 2128.64; 9: 1,375; 10: 29.27 | [7 empty] | ЭМ
| 3 | в т.ч. ОТм |  |  | 8: 111.08; 9: 1,375; 10: 1.53 | [7 empty] | в т.ч. ОТм
| 4 | М |  |  | 8: 25.86; 10: 0.26 | [7 empty] | М
|  | ЗТ |  |  | 4: чел.-ч; 5: 5,81; 6: 1,265; 7: 0,0734965 | [8 empty] | ЗТ
|  | ЗТм |  |  | 4: чел.-ч; 5: 6,06; 6: 1,375; 7: 0,083325 | [8 empty] | ЗТм
|  | Итого по расценке |  |  | 8: 2224.28; 10: 30.41 | [9 empty] | Итого по расценке
|  | ФОТ |  |  | 10: 2.41 | [8 empty] | ФОТ
| МДС81-33.2004 Прил.4 п.21 | НР Автомобильные дороги |  |  | 4: %; 5: 142; 6: 0,7; 7: 99,4; 10: 2.4 | [8 empty] | НР Автомобильные дороги
| Письмо №АП-5536/06 от 18.11.04 Прил.1 п.21 | СП Автомобильные дороги |  |  | 4: %; 5: 50; 7: 50; 10: 1.21 | [8 empty] | СП Автомобильные дороги
|  | Всего по позиции |  |  | 10: 34.02 | [10 empty] | Всего по позиции
19 | ТССЦпг-03-21-01-005 | Перевозка грузов автомобилями-самосвалами грузоподъемностью 10 т, работающих вне карьера, на расстояние: до 5 км I класс груза |  |  | 4: 1 т груза; 7: 0,161; 8: 8.19; 10: 1.32 |  |  |  |  | Перевозка грузов автомобилями-самосвалами грузоподъемностью 10 т, работающих вне карьера, на расстояние: до 5 км I класс груза
|  | Объем=1*0,07*2,3 | [16 empty] | Объем=1*0,07*2,3
20 | ТЕРр68-9-1 | Исправление профиля оснований: щебеночных с добавлением нового материала |  |  | 4: 1000 м2 площади основания; 7: 0,01 |  |  |  |  | Исправление профиля оснований: щебеночных с добавлением нового материала
|  | Объем=10 / 1000 | [16 empty] | Объем=10 / 1000
| Приказ от 04.08.2020 № 421/пр прил.10 табл.3 п.10.3 | Производство ремонтно-строительных работ осуществляется в стесненных условиях населенных пунктов: территорий общего пользования ОЗП=1,1; ЭМ=1,1 к расх.; ЗПМ=1,1; ТЗ=1,1; ТЗМ=1,1 | [17 empty] | Производство ремонтно-строительных работ осуществляется в стесненных условиях населенных пунктов: территорий общего пользования ОЗП=1,1; ЭМ=1,1 к расх.; ЗПМ=1,1; ТЗ=1,1; ТЗМ=1,1
| 1 | ОТ |  |  | 8: 995.11; 9: 1,1; 10: 10.95 | [7 empty] | ОТ
| 2 | ЭМ |  |  | 8: 7288.97; 9: 1,1; 10: 80.18 | [7 empty] | ЭМ
| 3 | в т.ч. ОТм |  |  | 8: 1065.12; 9: 1,1; 10: 11.72 | [7 empty] | в т.ч. ОТм
| 4 | М |  |  | 8: 9862.04; 10: 1.22 | [7 empty] | М
|  | ЗТ |  |  | 4: чел.-ч; 5: 87,29; 6: 1,1; 7: 0,96019 | [8 empty] | ЗТ
|  | ЗТм |  |  | 4: чел.-ч; 5: 56; 6: 1,1; 7: 0,616 | [8 empty] | ЗТм
|  | Итого по расценке |  |  | 8: 8406.08; 10: 92.35 | [9 empty] | Итого по расценке
|  | ФОТ |  |  | 10: 22.67 | [8 empty] | ФОТ
| МДС81-33.2004 Прил.5 п.18 | НР Благоустройство (ремонтно-строительные) |  |  | 4: %; 5: 104; 6: 0,7; 7: 72,8; 10: 16.5 | [8 empty] | НР Благоустройство (ремонтно-строительные)
| Письмо №АП-5536/06 Прил.2 п.18 | СП Благоустройство (ремонтно-строительные) |  |  | 4: %; 5: 50; 7: 50; 10: 11.34 | [8 empty] | СП Благоустройство (ремонтно-строительные)
|  | Всего по позиции |  |  | 10: 120.19 | [10 empty] | Всего по позиции
21 | ТССЦ-409-0063 | Щебень шлаковый для дорожного строительства, фракция 10-20 мм, марка 800 |  |  | 4: м3; 7: 0,55; 8: 87.55; 10: 48.15 |  |  |  |  | Щебень шлаковый для дорожного строительства, фракция 10-20 мм, марка 800
22 | ТССЦ-409-0053 | Щебень шлаковый для дорожного строительства, фракция 5-10 мм, марка 800 |  |  | 4: м3; 7: 0,115; 8: 98.8; 10: 11.36 |  |  |  |  | Щебень шлаковый для дорожного строительства, фракция 5-10 мм, марка 800
23 | ТЕР27-06-026-01 | Розлив вяжущих материалов |  |  | 4: 1 т; 7: 0,007 |  |  |  |  | Розлив вяжущих материалов
|  | Объем=10*0,7/1000 | [16 empty] | Объем=10*0,7/1000
| Приказ от 04.08.2020 № 421/пр п.58б | При применении сметных норм, включенных в сборники ГЭСН (ФЕР, ТЕР), аналогичных технологическим процессам в новом строительстве, в том числе по возведению новых конструктивных элементов ОЗП=1,15; ЭМ=1,25 к расх.; ЗПМ=1,25; ТЗ=1,15; ТЗМ=1,25 | [17 empty] | При применении сметных норм, включенных в сборники ГЭСН (ФЕР, ТЕР), аналогичных технологическим процессам в новом строительстве, в том числе по возведению новых конструктивных элементов ОЗП=1,15; ЭМ=1,25 к расх.; ЗПМ=1,25; ТЗ=1,15; ТЗМ=1,25
| Приказ от 04.08.2020 № 421/пр прил.10 табл.3 п.10.3 | Производство ремонтно-строительных работ осуществляется в стесненных условиях населенных пунктов: территорий общего пользования ОЗП=1,1; ЭМ=1,1 к расх.; ЗПМ=1,1; ТЗ=1,1; ТЗМ=1,1 | [17 empty] | Производство ремонтно-строительных работ осуществляется в стесненных условиях населенных пунктов: территорий общего пользования ОЗП=1,1; ЭМ=1,1 к расх.; ЗПМ=1,1; ТЗ=1,1; ТЗМ=1,1
| 2 | ЭМ |  |  | 8: 46.53; 9: 1,375; 10: 0.45 | [7 empty] | ЭМ
| 3 | в т.ч. ОТм |  |  | 8: 10.07; 9: 1,375; 10: 0.1 | [7 empty] | в т.ч. ОТм
| 4 | М |  |  | 8: 1970.93; 10: 0 | [7 empty] | М
|  | ЗТм |  |  | 4: чел.-ч; 5: 0,66; 6: 1,375; 7: 0,0063525 | [8 empty] | ЗТм
|  | Итого по расценке |  |  | 8: 46.53; 10: 0.45 | [9 empty] | Итого по расценке
|  | ФОТ |  |  | 10: 0.1 | [8 empty] | ФОТ
| МДС81-33.2004 Прил.4 п.21 | НР Автомобильные дороги |  |  | 4: %; 5: 142; 6: 0,7; 7: 99,4; 10: 0.1 | [8 empty] | НР Автомобильные дороги
| Письмо №АП-5536/06 от 18.11.04 Прил.1 п.21 | СП Автомобильные дороги |  |  | 4: %; 5: 50; 7: 50; 10: 0.05 | [8 empty] | СП Автомобильные дороги
|  | Всего по позиции |  |  | 10: 0.6 | [10 empty] | Всего по позиции
24 | ТССЦ-101-1797 | Эмульсия битумно-дорожная |  |  | 4: т; 7: 0,00721; 8: 2727.49; 10: 19.67 |  |  |  |  | Эмульсия битумно-дорожная
25 | ТЕР27-06-020-01 | Устройство покрытия толщиной 4 см из горячих асфальтобетонных смесей плотных мелкозернистых типа АБВ, плотность каменных материалов: 2,5-2,9 т/м3 |  |  | 4: 1000 м2 покрытия; 7: 0,01 |  |  |  |  | Устройство покрытия толщиной 4 см из горячих асфальтобетонных смесей плотных мелкозернистых типа АБВ, плотность каменных материалов: 2,5-2,9 т/м3
|  | Объем=10 / 1000 | [16 empty] | Объем=10 / 1000
| Приказ от 04.08.2020 № 421/пр п.58б | При применении сметных норм, включенных в сборники ГЭСН (ФЕР, ТЕР), аналогичных технологическим процессам в новом строительстве, в том числе по возведению новых конструктивных элементов ОЗП=1,15; ЭМ=1,25 к расх.; ЗПМ=1,25; ТЗ=1,15; ТЗМ=1,25 | [17 empty] | При применении сметных норм, включенных в сборники ГЭСН (ФЕР, ТЕР), аналогичных технологическим процессам в новом строительстве, в том числе по возведению новых конструктивных элементов ОЗП=1,15; ЭМ=1,25 к расх.; ЗПМ=1,25; ТЗ=1,15; ТЗМ=1,25
| Приказ от 04.08.2020 № 421/пр прил.10 табл.3 п.10.3 | Производство ремонтно-строительных работ осуществляется в стесненных условиях населенных пунктов: территорий общего пользования ОЗП=1,1; ЭМ=1,1 к расх.; ЗПМ=1,1; ТЗ=1,1; ТЗМ=1,1 | [17 empty] | Производство ремонтно-строительных работ осуществляется в стесненных условиях населенных пунктов: территорий общего пользования ОЗП=1,1; ЭМ=1,1 к расх.; ЗПМ=1,1; ТЗ=1,1; ТЗМ=1,1
| 1 | ОТ |  |  | 8: 518.97; 9: 1,265; 10: 6.56 | [7 empty] | ОТ
| 2 | ЭМ |  |  | 8: 2984; 9: 1,375; 10: 41.03 | [7 empty] | ЭМ
| 3 | в т.ч. ОТм |  |  | 8: 370.53; 9: 1,375; 10: 5.09 | [7 empty] | в т.ч. ОТм
| 4 | М |  |  | 8: 52099.99; 10: 520.78 | [7 empty] | М
|  | ЗТ |  |  | 4: чел.-ч; 5: 38,3; 6: 1,265; 7: 0,484495 | [8 empty] | ЗТ
|  | ЗТм |  |  | 4: чел.-ч; 5: 19,08; 6: 1,375; 7: 0,26235 | [8 empty] | ЗТм
|  | Итого по расценке |  |  | 8: 55581.11; 10: 568.37 | [9 empty] | Итого по расценке
|  | ФОТ |  |  | 10: 11.65 | [8 empty] | ФОТ
| МДС81-33.2004 Прил.4 п.21 | НР Автомобильные дороги |  |  | 4: %; 5: 142; 6: 0,7; 7: 99,4; 10: 11.58 | [8 empty] | НР Автомобильные дороги
| Письмо №АП-5536/06 от 18.11.04 Прил.1 п.21 | СП Автомобильные дороги |  |  | 4: %; 5: 50; 7: 50; 10: 5.83 | [8 empty] | СП Автомобильные дороги
|  | Всего по позиции |  |  | 10: 585.78 | [10 empty] | Всего по позиции
26 | ТЕР27-06-021-01 | На каждые 0,5 см изменения толщины покрытия добавлять или исключать: к расценке 27-06-020-01 |  |  | 4: 1000 м2 покрытия; 7: 0,01 |  |  |  |  | На каждые 0,5 см изменения толщины покрытия добавлять или исключать: к расценке 27-06-020-01
|  | Объем=10 / 1000 | [16 empty] | Объем=10 / 1000
|  | ПЗ=6 (ОЗП=6; ЭМ=6 к расх.; ЗПМ=6; МАТ=6 к расх.; ТЗ=6; ТЗМ=6) | [17 empty] | ПЗ=6 (ОЗП=6; ЭМ=6 к расх.; ЗПМ=6; МАТ=6 к расх.; ТЗ=6; ТЗМ=6)
| Приказ от 04.08.2020 № 421/пр п.58б | При применении сметных норм, включенных в сборники ГЭСН (ФЕР, ТЕР), аналогичных технологическим процессам в новом строительстве, в том числе по возведению новых конструктивных элементов ОЗП=1,15; ЭМ=1,25 к расх.; ЗПМ=1,25; ТЗ=1,15; ТЗМ=1,25 | [17 empty] | При применении сметных норм, включенных в сборники ГЭСН (ФЕР, ТЕР), аналогичных технологическим процессам в новом строительстве, в том числе по возведению новых конструктивных элементов ОЗП=1,15; ЭМ=1,25 к расх.; ЗПМ=1,25; ТЗ=1,15; ТЗМ=1,25
| Приказ от 04.08.2020 № 421/пр прил.10 табл.3 п.10.3 | Производство ремонтно-строительных работ осуществляется в стесненных условиях населенных пунктов: территорий общего пользования ОЗП=1,1; ЭМ=1,1 к расх.; ЗПМ=1,1; ТЗ=1,1; ТЗМ=1,1 | [17 empty] | Производство ремонтно-строительных работ осуществляется в стесненных условиях населенных пунктов: территорий общего пользования ОЗП=1,1; ЭМ=1,1 к расх.; ЗПМ=1,1; ТЗ=1,1; ТЗМ=1,1
| 1 | ОТ |  |  | 8: 1.22; 9: 7,59; 10: 0.09 | [7 empty] | ОТ
| 2 | ЭМ |  |  | 8: 3.32; 9: 8,25; 10: 0.27 | [7 empty] | ЭМ
| 4 | М |  |  | 8: 6497.02; 9: 6; 10: 389.65 | [7 empty] | М
|  | ЗТ |  |  | 4: чел.-ч; 5: 0,09; 6: 7,59; 7: 0,006831 | [8 empty] | ЗТ
|  | Итого по расценке |  |  | 8: 6498.73; 10: 390.01 | [9 empty] | Итого по расценке
|  | ФОТ |  |  | 10: 0.09 | [8 empty] | ФОТ
| МДС81-33.2004 Прил.4 п.21 | НР Автомобильные дороги |  |  | 4: %; 5: 142; 6: 0,7; 7: 99,4; 10: 0.09 | [8 empty] | НР Автомобильные дороги
| Письмо №АП-5536/06 от 18.11.04 Прил.1 п.21 | СП Автомобильные дороги |  |  | 4: %; 5: 50; 7: 50; 10: 0.05 | [8 empty] | СП Автомобильные дороги
|  | Всего по позиции |  |  | 10: 390.15 | [10 empty] | Всего по позиции
27 | ТССЦ-101-1797 | Эмульсия битумно-дорожная |  |  | 4: т; 7: 0,000192; 8: 2727.49; 10: 0.52 |  |  |  |  | Эмульсия битумно-дорожная
|  | Объем=0,000108+0,000084 | [16 empty] | Объем=0,000108+0,000084
28 | ТСЭМ-122301 | Трактор с щетками дорожными навесными |  |  | 4: маш.-ч; 7: 2; 8: 97.3; 10: 258.19 |  |  |  |  | Трактор с щетками дорожными навесными
| Приказ от 04.08.2020 № 421/пр прил.10 табл.3 п.10.3 | Производство ремонтно-строительных работ осуществляется в стесненных условиях населенных пунктов: территорий общего пользования ОЗП=1,1; ЭМ=1,1 к расх.; ЗПМ=1,1; ТЗ=1,1; ТЗМ=1,1 | [17 empty] | Производство ремонтно-строительных работ осуществляется в стесненных условиях населенных пунктов: территорий общего пользования ОЗП=1,1; ЭМ=1,1 к расх.; ЗПМ=1,1; ТЗ=1,1; ТЗМ=1,1
|  | Итого по разделу 2 По подготовленному основанию с добавлением материалов. |  |  | 10: 1469.95 | [11 empty] | Итого по разделу 2 По подготовленному основанию с добавлением материалов.
Раздел 3. По подготовленному основанию без добавления материалов. | [16 empty] | Раздел 3. По подготовленному основанию без добавления материалов.
29 | ТЕР27-03-009-02 | Срезка поверхностного слоя асфальтобетонных дорожных покрытий методом холодного фрезерования при ширине барабана фрезы 1000 мм, толщина слоя: 10 см |  |  | 4: 100 м2; 7: 0,01 |  |  |  |  | Срезка поверхностного слоя асфальтобетонных дорожных покрытий методом холодного фрезерования при ширине барабана фрезы 1000 мм, толщина слоя: 10 см
|  | Объем=1 / 100 | [16 empty] | Объем=1 / 100
| Приказ от 04.08.2020 № 421/пр п.58б | При применении сметных норм, включенных в сборники ГЭСН (ФЕР, ТЕР), аналогичных технологическим процессам в новом строительстве, в том числе по возведению новых конструктивных элементов ОЗП=1,15; ЭМ=1,25 к расх.; ЗПМ=1,25; ТЗ=1,15; ТЗМ=1,25 | [17 empty] | При применении сметных норм, включенных в сборники ГЭСН (ФЕР, ТЕР), аналогичных технологическим процессам в новом строительстве, в том числе по возведению новых конструктивных элементов ОЗП=1,15; ЭМ=1,25 к расх.; ЗПМ=1,25; ТЗ=1,15; ТЗМ=1,25
| Приказ от 04.08.2020 № 421/пр прил.10 табл.3 п.10.3 | Производство ремонтно-строительных работ осуществляется в стесненных условиях населенных пунктов: территорий общего пользования ОЗП=1,1; ЭМ=1,1 к расх.; ЗПМ=1,1; ТЗ=1,1; ТЗМ=1,1 | [17 empty] | Производство ремонтно-строительных работ осуществляется в стесненных условиях населенных пунктов: территорий общего пользования ОЗП=1,1; ЭМ=1,1 к расх.; ЗПМ=1,1; ТЗ=1,1; ТЗМ=1,1
| 1 | ОТ |  |  | 8: 69.78; 9: 1,265; 10: 0.88 | [7 empty] | ОТ
| 2 | ЭМ |  |  | 8: 2128.64; 9: 1,375; 10: 29.27 | [7 empty] | ЭМ
| 3 | в т.ч. ОТм |  |  | 8: 111.08; 9: 1,375; 10: 1.53 | [7 empty] | в т.ч. ОТм
| 4 | М |  |  | 8: 25.86; 10: 0.26 | [7 empty] | М
|  | ЗТ |  |  | 4: чел.-ч; 5: 5,81; 6: 1,265; 7: 0,0734965 | [8 empty] | ЗТ
|  | ЗТм |  |  | 4: чел.-ч; 5: 6,06; 6: 1,375; 7: 0,083325 | [8 empty] | ЗТм
|  | Итого по расценке |  |  | 8: 2224.28; 10: 30.41 | [9 empty] | Итого по расценке
|  | ФОТ |  |  | 10: 2.41 | [8 empty] | ФОТ
| МДС81-33.2004 Прил.4 п.21 | НР Автомобильные дороги |  |  | 4: %; 5: 142; 6: 0,7; 7: 99,4; 10: 2.4 | [8 empty] | НР Автомобильные дороги
| Письмо №АП-5536/06 от 18.11.04 Прил.1 п.21 | СП Автомобильные дороги |  |  | 4: %; 5: 50; 7: 50; 10: 1.21 | [8 empty] | СП Автомобильные дороги
|  | Всего по позиции |  |  | 10: 34.02 | [10 empty] | Всего по позиции
30 | ТССЦпг-03-21-01-005 | Перевозка грузов автомобилями-самосвалами грузоподъемностью 10 т, работающих вне карьера, на расстояние: до 5 км I класс груза |  |  | 4: 1 т груза; 7: 0,161; 8: 8.19; 10: 1.32 |  |  |  |  | Перевозка грузов автомобилями-самосвалами грузоподъемностью 10 т, работающих вне карьера, на расстояние: до 5 км I класс груза
|  | Объем=1*0,07*2,3 | [16 empty] | Объем=1*0,07*2,3
31 | ТЕРр68-9-2 | Исправление профиля оснований: щебеночных без добавления нового материала |  |  | 4: 1000 м2 площади основания; 7: 0,01 |  |  |  |  | Исправление профиля оснований: щебеночных без добавления нового материала
|  | Объем=10 / 1000 | [16 empty] | Объем=10 / 1000
| Приказ от 04.08.2020 № 421/пр прил.10 табл.3 п.10.3 | Производство ремонтно-строительных работ осуществляется в стесненных условиях населенных пунктов: территорий общего пользования ОЗП=1,1; ЭМ=1,1 к расх.; ЗПМ=1,1; ТЗ=1,1; ТЗМ=1,1 | [17 empty] | Производство ремонтно-строительных работ осуществляется в стесненных условиях населенных пунктов: территорий общего пользования ОЗП=1,1; ЭМ=1,1 к расх.; ЗПМ=1,1; ТЗ=1,1; ТЗМ=1,1
| 1 | ОТ |  |  | 8: 995.11; 9: 1,1; 10: 10.95 | [7 empty] | ОТ
| 2 | ЭМ |  |  | 8: 6968.44; 9: 1,1; 10: 76.65 | [7 empty] | ЭМ
| 3 | в т.ч. ОТм |  |  | 8: 1028.6; 9: 1,1; 10: 11.31 | [7 empty] | в т.ч. ОТм
| 4 | М |  |  | 8: 122; 10: 1.22 | [7 empty] | М
|  | ЗТ |  |  | 4: чел.-ч; 5: 87,29; 6: 1,1; 7: 0,96019 | [8 empty] | ЗТ
|  | ЗТм |  |  | 4: чел.-ч; 5: 54,08; 6: 1,1; 7: 0,59488 | [8 empty] | ЗТм
|  | Итого по расценке |  |  | 8: 8085.55; 10: 88.82 | [9 empty] | Итого по расценке
|  | ФОТ |  |  | 10: 22.26 | [8 empty] | ФОТ
| МДС81-33.2004 Прил.5 п.18 | НР Благоустройство (ремонтно-строительные) |  |  | 4: %; 5: 104; 6: 0,7; 7: 72,8; 10: 16.21 | [8 empty] | НР Благоустройство (ремонтно-строительные)
| Письмо №АП-5536/06 Прил.2 п.18 | СП Благоустройство (ремонтно-строительные) |  |  | 4: %; 5: 50; 7: 50; 10: 11.13 | [8 empty] | СП Благоустройство (ремонтно-строительные)
|  | Всего по позиции |  |  | 10: 116.16 | [10 empty] | Всего по позиции
32 | ТЕР27-06-026-01 | Розлив вяжущих материалов |  |  | 4: 1 т; 7: 0,007 |  |  |  |  | Розлив вяжущих материалов
|  | Объем=10*0,7/1000 | [16 empty] | Объем=10*0,7/1000
| Приказ от 04.08.2020 № 421/пр п.58б | При применении сметных норм, включенных в сборники ГЭСН (ФЕР, ТЕР), аналогичных технологическим процессам в новом строительстве, в том числе по возведению новых конструктивных элементов ОЗП=1,15; ЭМ=1,25 к расх.; ЗПМ=1,25; ТЗ=1,15; ТЗМ=1,25 | [17 empty] | При применении сметных норм, включенных в сборники ГЭСН (ФЕР, ТЕР), аналогичных технологическим процессам в новом строительстве, в том числе по возведению новых конструктивных элементов ОЗП=1,15; ЭМ=1,25 к расх.; ЗПМ=1,25; ТЗ=1,15; ТЗМ=1,25
| Приказ от 04.08.2020 № 421/пр прил.10 табл.3 п.10.3 | Производство ремонтно-строительных работ осуществляется в стесненных условиях населенных пунктов: территорий общего пользования ОЗП=1,1; ЭМ=1,1 к расх.; ЗПМ=1,1; ТЗ=1,1; ТЗМ=1,1 | [17 empty] | Производство ремонтно-строительных работ осуществляется в стесненных условиях населенных пунктов: территорий общего пользования ОЗП=1,1; ЭМ=1,1 к расх.; ЗПМ=1,1; ТЗ=1,1; ТЗМ=1,1
| 2 | ЭМ |  |  | 8: 46.53; 9: 1,375; 10: 0.45 | [7 empty] | ЭМ
| 3 | в т.ч. ОТм |  |  | 8: 10.07; 9: 1,375; 10: 0.1 | [7 empty] | в т.ч. ОТм
| 4 | М |  |  | 8: 1970.93; 10: 0 | [7 empty] | М
|  | ЗТм |  |  | 4: чел.-ч; 5: 0,66; 6: 1,375; 7: 0,0063525 | [8 empty] | ЗТм
|  | Итого по расценке |  |  | 8: 46.53; 10: 0.45 | [9 empty] | Итого по расценке
|  | ФОТ |  |  | 10: 0.1 | [8 empty] | ФОТ
| МДС81-33.2004 Прил.4 п.21 | НР Автомобильные дороги |  |  | 4: %; 5: 142; 6: 0,7; 7: 99,4; 10: 0.1 | [8 empty] | НР Автомобильные дороги
| Письмо №АП-5536/06 от 18.11.04 Прил.1 п.21 | СП Автомобильные дороги |  |  | 4: %; 5: 50; 7: 50; 10: 0.05 | [8 empty] | СП Автомобильные дороги
|  | Всего по позиции |  |  | 10: 0.6 | [10 empty] | Всего по позиции
33 | ТССЦ-101-1797 | Эмульсия битумно-дорожная |  |  | 4: т; 7: 0,00721; 8: 2727.49; 10: 19.67 |  |  |  |  | Эмульсия битумно-дорожная
34 | ТЕР27-06-020-01 | Устройство покрытия толщиной 4 см из горячих асфальтобетонных смесей плотных мелкозернистых типа АБВ, плотность каменных материалов: 2,5-2,9 т/м3 |  |  | 4: 1000 м2 покрытия; 7: 0,01 |  |  |  |  | Устройство покрытия толщиной 4 см из горячих асфальтобетонных смесей плотных мелкозернистых типа АБВ, плотность каменных материалов: 2,5-2,9 т/м3
|  | Объем=10 / 1000 | [16 empty] | Объем=10 / 1000
| Приказ от 04.08.2020 № 421/пр п.58б | При применении сметных норм, включенных в сборники ГЭСН (ФЕР, ТЕР), аналогичных технологическим процессам в новом строительстве, в том числе по возведению новых конструктивных элементов ОЗП=1,15; ЭМ=1,25 к расх.; ЗПМ=1,25; ТЗ=1,15; ТЗМ=1,25 | [17 empty] | При применении сметных норм, включенных в сборники ГЭСН (ФЕР, ТЕР), аналогичных технологическим процессам в новом строительстве, в том числе по возведению новых конструктивных элементов ОЗП=1,15; ЭМ=1,25 к расх.; ЗПМ=1,25; ТЗ=1,15; ТЗМ=1,25
| Приказ от 04.08.2020 № 421/пр прил.10 табл.3 п.10.3 | Производство ремонтно-строительных работ осуществляется в стесненных условиях населенных пунктов: территорий общего пользования ОЗП=1,1; ЭМ=1,1 к расх.; ЗПМ=1,1; ТЗ=1,1; ТЗМ=1,1 | [17 empty] | Производство ремонтно-строительных работ осуществляется в стесненных условиях населенных пунктов: территорий общего пользования ОЗП=1,1; ЭМ=1,1 к расх.; ЗПМ=1,1; ТЗ=1,1; ТЗМ=1,1
| 1 | ОТ |  |  | 8: 518.97; 9: 1,265; 10: 6.56 | [7 empty] | ОТ
| 2 | ЭМ |  |  | 8: 2984; 9: 1,375; 10: 41.03 | [7 empty] | ЭМ
| 3 | в т.ч. ОТм |  |  | 8: 370.53; 9: 1,375; 10: 5.09 | [7 empty] | в т.ч. ОТм
| 4 | М |  |  | 8: 52099.99; 10: 520.78 | [7 empty] | М
|  | ЗТ |  |  | 4: чел.-ч; 5: 38,3; 6: 1,265; 7: 0,484495 | [8 empty] | ЗТ
|  | ЗТм |  |  | 4: чел.-ч; 5: 19,08; 6: 1,375; 7: 0,26235 | [8 empty] | ЗТм
|  | Итого по расценке |  |  | 8: 55581.11; 10: 568.37 | [9 empty] | Итого по расценке
|  | ФОТ |  |  | 10: 11.65 | [8 empty] | ФОТ
| МДС81-33.2004 Прил.4 п.21 | НР Автомобильные дороги |  |  | 4: %; 5: 142; 6: 0,7; 7: 99,4; 10: 11.58 | [8 empty] | НР Автомобильные дороги
| Письмо №АП-5536/06 от 18.11.04 Прил.1 п.21 | СП Автомобильные дороги |  |  | 4: %; 5: 50; 7: 50; 10: 5.83 | [8 empty] | СП Автомобильные дороги
|  | Всего по позиции |  |  | 10: 585.78 | [10 empty] | Всего по позиции
35 | ТЕР27-06-021-01 | На каждые 0,5 см изменения толщины покрытия добавлять или исключать: к расценке 27-06-020-01 |  |  | 4: 1000 м2 покрытия; 7: 0,01 |  |  |  |  | На каждые 0,5 см изменения толщины покрытия добавлять или исключать: к расценке 27-06-020-01
|  | Объем=10 / 1000 | [16 empty] | Объем=10 / 1000
|  | ПЗ=6 (ОЗП=6; ЭМ=6 к расх.; ЗПМ=6; МАТ=6 к расх.; ТЗ=6; ТЗМ=6) | [17 empty] | ПЗ=6 (ОЗП=6; ЭМ=6 к расх.; ЗПМ=6; МАТ=6 к расх.; ТЗ=6; ТЗМ=6)
| Приказ от 04.08.2020 № 421/пр п.58б | При применении сметных норм, включенных в сборники ГЭСН (ФЕР, ТЕР), аналогичных технологическим процессам в новом строительстве, в том числе по возведению новых конструктивных элементов ОЗП=1,15; ЭМ=1,25 к расх.; ЗПМ=1,25; ТЗ=1,15; ТЗМ=1,25 | [17 empty] | При применении сметных норм, включенных в сборники ГЭСН (ФЕР, ТЕР), аналогичных технологическим процессам в новом строительстве, в том числе по возведению новых конструктивных элементов ОЗП=1,15; ЭМ=1,25 к расх.; ЗПМ=1,25; ТЗ=1,15; ТЗМ=1,25
| Приказ от 04.08.2020 № 421/пр прил.10 табл.3 п.10.3 | Производство ремонтно-строительных работ осуществляется в стесненных условиях населенных пунктов: территорий общего пользования ОЗП=1,1; ЭМ=1,1 к расх.; ЗПМ=1,1; ТЗ=1,1; ТЗМ=1,1 | [17 empty] | Производство ремонтно-строительных работ осуществляется в стесненных условиях населенных пунктов: территорий общего пользования ОЗП=1,1; ЭМ=1,1 к расх.; ЗПМ=1,1; ТЗ=1,1; ТЗМ=1,1
| 1 | ОТ |  |  | 8: 1.22; 9: 7,59; 10: 0.09 | [7 empty] | ОТ
| 2 | ЭМ |  |  | 8: 3.32; 9: 8,25; 10: 0.27 | [7 empty] | ЭМ
| 4 | М |  |  | 8: 6497.02; 9: 6; 10: 389.65 | [7 empty] | М
|  | ЗТ |  |  | 4: чел.-ч; 5: 0,09; 6: 7,59; 7: 0,006831 | [8 empty] | ЗТ
|  | Итого по расценке |  |  | 8: 6498.73; 10: 390.01 | [9 empty] | Итого по расценке
|  | ФОТ |  |  | 10: 0.09 | [8 empty] | ФОТ
| МДС81-33.2004 Прил.4 п.21 | НР Автомобильные дороги |  |  | 4: %; 5: 142; 6: 0,7; 7: 99,4; 10: 0.09 | [8 empty] | НР Автомобильные дороги
| Письмо №АП-5536/06 от 18.11.04 Прил.1 п.21 | СП Автомобильные дороги |  |  | 4: %; 5: 50; 7: 50; 10: 0.05 | [8 empty] | СП Автомобильные дороги
|  | Всего по позиции |  |  | 10: 390.15 | [10 empty] | Всего по позиции
36 | ТССЦ-101-1797 | Эмульсия битумно-дорожная |  |  | 4: т; 7: 0,000192; 8: 2727.49; 10: 0.52 |  |  |  |  | Эмульсия битумно-дорожная
|  | Объем=0,000108+0,000084 | [16 empty] | Объем=0,000108+0,000084
37 | ТСЭМ-122301 | Трактор с щетками дорожными навесными |  |  | 4: маш.-ч; 7: 2; 8: 97.3; 10: 258.19 |  |  |  |  | Трактор с щетками дорожными навесными
| Приказ от 04.08.2020 № 421/пр прил.10 табл.3 п.10.3 | Производство ремонтно-строительных работ осуществляется в стесненных условиях населенных пунктов: территорий общего пользования ОЗП=1,1; ЭМ=1,1 к расх.; ЗПМ=1,1; ТЗ=1,1; ТЗМ=1,1 | [17 empty] | Производство ремонтно-строительных работ осуществляется в стесненных условиях населенных пунктов: территорий общего пользования ОЗП=1,1; ЭМ=1,1 к расх.; ЗПМ=1,1; ТЗ=1,1; ТЗМ=1,1
|  | Итого по разделу 3 По подготовленному основанию без добавления материалов. |  |  | 10: 1406.41 | [11 empty] | Итого по разделу 3 По подготовленному основанию без добавления материалов.
|  | Итоги по смете: | [23 empty] | Итоги по смете:
|  | Итого прямые затраты (справочно) |  |  | 10: 4781.08 | [13 empty] | Итого прямые затраты (справочно)
|  | В том числе: | [24 empty] | В том числе:
|  | Оплата труда рабочих |  |  | 10: 57.76 | [13 empty] | Оплата труда рабочих
|  | Эксплуатация машин |  |  | 10: 1145.89 | [13 empty] | Эксплуатация машин
|  | Оплата труда машинистов |  |  | 10: 167.48 | [13 empty] | Оплата труда машинистов
|  | Материалы |  |  | 10: 3577.43 | [13 empty] | Материалы
|  | Строительные работы |  |  | 10: 5073.34; 12: 30440 | [13 empty] | Строительные работы
| 1 | Строительные работы |  |  | 10: 5033.19; 11: 6; 12: 30199 | [13 empty] | Строительные работы
|  | В том числе: | [24 empty] | В том числе:
|  | оплата труда |  |  | 10: 57.76 | [13 empty] | оплата труда
|  | эксплуатация машин и механизмов |  |  | 10: 1105.74 | [13 empty] | эксплуатация машин и механизмов
|  | материалы |  |  | 10: 3577.43 | [13 empty] | материалы
|  | накладные расходы |  |  | 10: 179.55 | [13 empty] | накладные расходы
|  | сметная прибыль |  |  | 10: 112.71 | [13 empty] | сметная прибыль
| 1 | Транспортные расходы (перевозка), относимые на стоимость строительных работ |  |  | 10: 40.15; 11: 6; 12: 241 | [13 empty] | Транспортные расходы (перевозка), относимые на стоимость строительных работ
|  | Итого ФОТ (справочно) |  |  | 10: 225.24 | [13 empty] | Итого ФОТ (справочно)
|  | Итого накладные расходы (справочно) |  |  | 10: 179.55 | [13 empty] | Итого накладные расходы (справочно)
|  | Итого сметная прибыль (справочно) |  |  | 10: 112.71 | [13 empty] | Итого сметная прибыль (справочно)
|  | Возмещение затрат на уплату НДС БЦ: (3577,43+(1145,89-167,48)+179,55*0,1712+112,71*0,15)*0,2*ЕСЛИ(1;1;6)+0*0,2*ЕСЛИ(1;1;6) ТЦ: (3577,43+(1145,89-167,48)+179,55*0,1712+112,71*0,15)*0,2*ЕСЛИ(0;1;6)+0*0,2*ЕСЛИ(0;1;6) |  |  | 10: 920.7; 12: 5524.18 | [13 empty] | Возмещение затрат на уплату НДС БЦ: (3577,43+(1145,89-167,48)+179,55*0,1712+112,71*0,15)*0,2*ЕСЛИ(1;1;6)+0*0,2*ЕСЛИ(1;1;6) ТЦ: (3577,43+(1145,89-167,48)+179,55*0,1712+112,71*0,15)*0,2*ЕСЛИ(0;1;6)+0*0,2*ЕСЛИ(0;1;6)
|  | ВСЕГО по смете |  |  | 10: 5994.04; 12: 35964.18 | [14 empty] | ВСЕГО по смете
| Составил: | П.В.Мизюгин
[должность, подпись (инициалы, фамилия)]
| Проверил: | А.Р.Брозовский
[должность, подпись (инициалы, фамилия)]