## Ведомость объемов работ 5 граф
УТВЕРЖДАЮ
И.О. директора НТ МУП "Горэнерго-НТ"
И.А.Анфилатов
_____________________
ВЕДОМОСТЬ ОБЪЕМОВ РАБОТ
Установка бортовых камней .
№ пп | Наименование | Ед. изм. | Кол. | Примечание
1 | 2 | 3 | 4 | 5
БР 300.30.18
1 | Разборка бортовых камней | шт. | 1 | вывоз
2 | Выборка грунта вручную | м3 | 3*0,2*0,25 | вывоз 60%
3 | Устройство оснований толщиной 100 мм из щебня | м2 | 3*0,2 | Щебень шлаковый, фракция 5-10 мм
4 | Устройство бетонного основания, установка бортовых камней БР300.30.18 с подтеской, заливкой швов и их расшивкой. | шт. | 1
5 | Засыпка вручную пазух грунтом | % | 40
БУ 300.30.29.
6 | Разборка бортовых камней | шт. | 1 | вывоз
7 | Выборка грунта вручную | м3 | 3*0,35*0,25 | вывоз 60%
8 | Устройство оснований толщиной 100 мм из щебня | м2 | 3*0,35 | Щебень шлаковый, фракция 5-10 мм
9 | Устройство бетонного основания, установка бортовых камней БУ300.30.29 с подтеской, заливкой швов и их расшивкой. | шт. | 1
10 | Засыпка вручную пазух грунтом | % | 40
БР 100.20.08.
11 | Разборка бортовых камней | шт. | 1 | вывоз
12 | Выборка грунта вручную | м3 | 1*0,2*0,15 | вывоз 60%
13 | Устройство оснований толщиной 100 мм из щебня | м2 | 1*0,15 | Щебень шлаковый, фракция 5-10 мм
14 | Устройство бетонного основания, установка бортовых камней БУ300.30.29 с подтеской, заливкой швов и их расшивкой. | шт. | 1
15 | Засыпка вручную пазух грунтом | % | 40
БР 100.30.18.
16 | Разборка бортовых камней | шт. | 1 | вывоз
17 | Выборка грунта вручную | м3 | 1*0,22*0,25 | вывоз 60%
18 | Устройство оснований толщиной 100 мм из щебня | м2 | 1*0,22 | Щебень шлаковый, фракция 5-10 мм
19 | Устройство бетонного основания, установка бортовых камней БР100.30.18 с подтеской, заливкой швов и их расшивкой. | шт. | 1
20 | Засыпка вручную пазух грунтом | % | 40
Составил: ___________________________П.В.Мизюгин
Проверил: ________________________А.Р.Брозовский