## Ведомость объемов работ 5 граф
УТВЕРЖДАЮ
И.О. директора НТ МУП "Горэнерго-НТ"
И.А.Анфилатов
_____________________
ВЕДОМОСТЬ ОБЪЕМОВ РАБОТ
Восстановление асфальто-бетонного покрытия проезжей части (10м2).
№ пп | Наименование | Ед. изм. | Кол. | Примечание
1 | 2 | 3 | 4 | 5
С подготовкой оснований.
1 | Кромление фрезой, толщина слоя 7 см | м2 | 1 | вывоз дем.материала
2 | Выборка грунта на глубину 220 мм с погрузкой на автомобили | м2 | 10 | вывоз
3 | Доработка грунта вручную с погрузкой в автомобили | % | 3 | вывоз
4 | Уплотнение грунта вибрационными катками на три прохода | м3 | 10*0,3
5 | Россыпь, разравнивание и укатка щебня различных фракций, розлив вяжущих материалов | м3 | 10*0,15 | Щебень шлаковый фракций 20-40, 10-20, 5-10 мм
6 | Устройство покрытия толщиной 7 см из горячих асфальтобетонных смесей | м2 | 10 | Асфальтобетонные смеси, марка II, тип А
7 | Очистка трактором с щетками | час | 2
По подготовленному основанию с добавлением материалов.
8 | Кромление фрезой, толщина слоя 7 см | м2 | 1 | вывоз дем.материала
9 | Исправление профиля оснований: щебеночных с добавлением нового материала | м2 | 10 | Щебень шлаковый фракций 10-20, 5-10 мм
10 | Розлив эмульсии битумно-дорожной | м2 | 10
11 | Устройство покрытия толщиной 7 см из горячих асфальтобетонных смесей | м2 | 10 | Асфальтобетонные смеси, марка II, тип А
12 | Очистка трактором с щетками | час | 2
По подготовленному основанию без добавления материалов.
13 | Кромление фрезой, толщина слоя 7 см | м2 | 1 | вывоз дем.материала
14 | Исправление профиля оснований: щебеночных без добавления нового материала | м2 | 10
15 | Розлив эмульсии битумно-дорожной | м2 | 10
16 | Устройство покрытия толщиной 7 см из горячих асфальтобетонных смесей | м2 | 10 | Асфальтобетонные смеси, марка II, тип А
17 | Очистка трактором с щетками | час | 2
Составил: ___________________________П.В.Мизюгин
Проверил: ________________________А.Р.Брозовский