## Ведомость объемов работ 5 граф
УТВЕРЖДАЮ
И.О. директора НТ МУП "Горэнерго-НТ"
И.А.Анфилатов
_____________________
ВЕДОМОСТЬ ОБЪЕМОВ РАБОТ
Восстановление асфальто-бетонного покрытия тротуаров (10м2).
№ пп | Наименование | Ед. изм. | Кол. | Примечание
1 | 2 | 3 | 4 | 5
С подготовкой оснований.
1 | Кромление фрезой, толщиной слоя 5 см | м2 | 1 | вывоз дем.материалов
2 | Выборка грунта на глубину 200 мм с погрузкой на автомобили | м2 | 10 | вывоз
3 | Доработка грунта вручную с погрузкой на автомобили | % | 3 | вывоз
4 | Устройство оснований толщиной 15 см из щебня | м2 | 10 | Щебень шлаковый, фракция 5-10 мм
5 | Розлив эмульсии битумно-дорожной | м2 | 10
6 | Устройство асфальтобетонных покрытий тротуаров толщиной 5 см | м2 | 10 | Асфальтобетонные смеси, марка II, тип А
7 | Очистка трактором с щетками | час | 2
По готовому основанию с добавлением нового материала.
8 | Кромление фрезой, толщиной слоя 5 см | м2 | 1 | вывоз дем.материалов
9 | Исправление профиля оснований: щебеночных с добавлением нового материала | м2 | 10 | Щебень шлаковый, фракция 5-10, 10-20 мм
10 | Розлив эмульсии битумно-дорожной | м2 | 10
11 | Устройство асфальтобетонных покрытий дорожек и тротуаров однослойных из мелкозернистой асфальтобетонной смеси толщиной 3 см | 100 м2 покрытия | 0,1 10 / 100
12 | Эмульсия битумно-дорожная | т | 0.006
13 | Устройство асфальтобетонных покрытий тротуаров толщиной 5 см | м2 | 10 | Асфальтобетонные смеси, марка II, тип А
14 | Очистка трактором с щетками | час | 2
По готовому основанию без добавления нового материала.
15 | Кромление фрезой, толщиной слоя 5 см | м2 | 1 | вывоз дем.материалов
16 | Исправление профиля оснований: щебеночных без добавления нового материала | м2 | 10
17 | Розлив эмульсии битумно-дорожной | м2 | 10
18 | Устройство асфальтобетонных покрытий тротуаров толщиной 5 см | м2 | 10 | Асфальтобетонные смеси, марка II, тип А
19 | Очистка трактором с щетками | час | 2
Составил: ___________________________П.В.Мизюгин
Проверил: ________________________А.Р.Брозовский