## РИМ Восстановление асфальто-бет
Приложение № 3
Утверждено приказом Минстроя РФ № 421/пр от 4 августа 2020 г. в редакции приказа № 557/пр от 7 июля 2022 г.
СОГЛАСОВАНО: | [10 empty] | УТВЕРЖДАЮ:
Директор НТ МУП Горэнерго-НТ
И.А.Анфилатов
"____" ________________ 2026 года | [10 empty] | "____" ________________ 2026 года | [5 empty] | "____" ________________ 2026 года | "____" ________________ 2026 года
Наименование программного продукта |  |  |  |  | ГРАНД-Смета, версия 2026.1
Наименование редакции сметных нормативов |  |  |  |  | Приказ Минстроя России от 30.12.2021 № 1046/пр; Приказ Минстроя России от 04.08.2020 № 421/пр; Приказ Минстроя России от 21.12.2020 № 812/пр; Приказ Минстроя России от 11.12.2020 № 774/пр; Приказ Минстроя России от 02.08.2023 № 551/пр; Приказ Минстроя России от 14.11.2023 № 817/пр; Приказ Минстроя России от 16.02.2024 № 102/пр; Приказ Минстроя России от 13.05.2024 №323/пр; Приказ Минстроя России от 09.08.2024 №524/пр; Приказ Минстроя России от 07.11.2024 №747/пр; Приказ Минстроя России от 23.01.2025 №30/пр; Приказ Минстроя России от 07.02.2025 №69/пр; Приказ Минстроя России от 19.05.2025 №299/пр; Приказ Минстроя России от 14.08.2025 №490/пр; Приказ Минстроя России от 12.11.2025 №696/пр; Приказ Минстроя России от 17.02.2026 №91/пр | [13 empty] | Наименование редакции сметных нормативов | Приказ Минстроя России от 30.12.2021 № 1046/пр; Приказ Минстроя России от 04.08.2020 № 421/пр; Приказ Минстроя России от 21.12.2020 № 812/пр; Приказ Минстроя России от 11.12.2020 № 774/пр; Приказ Минстроя России от 02.08.2023 № 551/пр; Приказ Минстроя России от 14.11.2023 № 817/пр; Приказ Минстроя России от 16.02.2024 № 102/пр; Приказ Минстроя России от 13.05.2024 №323/пр; Приказ Минстроя России от 09.08.2024 №524/пр; Приказ Минстроя России от 07.11.2024 №747/пр; Приказ Минстроя России от 23.01.2025 №30/пр; Приказ Минстроя России от 07.02.2025 №69/пр; Приказ Минстроя России от 19.05.2025 №299/пр; Приказ Минстроя России от 14.08.2025 №490/пр; Приказ Минстроя России от 12.11.2025 №696/пр; Приказ Минстроя России от 17.02.2026 №91/пр
Реквизиты приказа Минстроя России об утверждении дополнений и изменений к сметным нормативам |  |  |  |  | Приказ Минстроя России от 18 мая 2022 г. № 378/пр, Приказ Минстроя России от 26 августа 2022 г. № 703/пр, Приказ Минстроя России от 26 октября 2022 г. № 905/пр, Приказ Минстроя России от 27 декабря 2022 г. № 1133/пр, Приказ Минстроя России от 10 февраля 2023 г. № 84/пр, Приказ Минстроя России от 11.05.2023 №335/пр; Приказ Минстроя России от 07.07.2022 № 557/пр; Приказ Минстроя России от 02.09.2021 № 636/пр, Приказ Минстроя России от 26.07.2022 № 611/пр; Приказ Минстроя России от 22.04.2022 № 317/пр; Приказ Минстроя России от 02.08.2023 № 551/пр; Приказ Минстроя России от 14.11.2023 № 817/пр; Приказ Минстроя России от 30.01.2024 № 55/пр; Приказ Минстроя России от 16.02.2024 № 102/пр; Приказ Минстроя России от 13.05.2024 №323/пр; Приказ Минстроя России от 09.08.2024 №524/пр; Приказ Минстроя России от 07.11.2024 №747/пр; Приказ Минстроя России от 23.01.2025 №30/пр; Приказ Минстроя России от 07.02.2025 №69/пр; Приказ Минстроя России от 19.05.2025 №299/пр; Приказ Минстроя России от 14.08.2025 №490/пр; Приказ Минстроя России от 12.11.2025 №696/пр; Приказ Минстроя России от 17.02.2026 №91/пр | [15 empty] | Реквизиты приказа Минстроя России об утверждении дополнений и изменений к сметным нормативам | Приказ Минстроя России от 18 мая 2022 г. № 378/пр, Приказ Минстроя России от 26 августа 2022 г. № 703/пр, Приказ Минстроя России от 26 октября 2022 г. № 905/пр, Приказ Минстроя России от 27 декабря 2022 г. № 1133/пр, Приказ Минстроя России от 10 февраля 2023 г. № 84/пр, Приказ Минстроя России от 11.05.2023 №335/пр; Приказ Минстроя России от 07.07.2022 № 557/пр; Приказ Минстроя России от 02.09.2021 № 636/пр, Приказ Минстроя России от 26.07.2022 № 611/пр; Приказ Минстроя России от 22.04.2022 № 317/пр; Приказ Минстроя России от 02.08.2023 № 551/пр; Приказ Минстроя России от 14.11.2023 № 817/пр; Приказ Минстроя России от 30.01.2024 № 55/пр; Приказ Минстроя России от 16.02.2024 № 102/пр; Приказ Минстроя России от 13.05.2024 №323/пр; Приказ Минстроя России от 09.08.2024 №524/пр; Приказ Минстроя России от 07.11.2024 №747/пр; Приказ Минстроя России от 23.01.2025 №30/пр; Приказ Минстроя России от 07.02.2025 №69/пр; Приказ Минстроя России от 19.05.2025 №299/пр; Приказ Минстроя России от 14.08.2025 №490/пр; Приказ Минстроя России от 12.11.2025 №696/пр; Приказ Минстроя России от 17.02.2026 №91/пр
Реквизиты письма Минстроя России об индексах изменения сметной стоимости строительства, включаемые в федеральный реестр сметных нормативов и размещаемые в федеральной государственной информационной системе ценообразования в строительстве, подготовленного в соответствии пунктом 85 Методики расчета индексов изменения сметной стоимости строительства, утвержденной приказом Министерства строительства и жилищно-коммунального хозяйства Российской Федерации от 5 июня 2019 г. № 326/пр¹ |  |  |  |  | Письмо Минстроя России от 25.02.2026 № 9859-ИФ/09 | [9 empty] | Реквизиты письма Минстроя России об индексах изменения сметной стоимости строительства, включаемые в федеральный реестр сметных нормативов и размещаемые в федеральной государственной информационной системе ценообразования в строительстве, подготовленного в соответствии пунктом 85 Методики расчета индексов изменения сметной стоимости строительства, утвержденной приказом Министерства строительства и жилищно-коммунального хозяйства Российской Федерации от 5 июня 2019 г. № 326/пр¹ | Письмо Минстроя России от 25.02.2026 № 9859-ИФ/09 | [6 empty] | Реквизиты письма Минстроя России об индексах изменения сметной стоимости строительства, включаемые в федеральный реестр сметных нормативов и размещаемые в федеральной государственной информационной системе ценообразования в строительстве, подготовленного в соответствии пунктом 85 Методики расчета индексов изменения сметной стоимости строительства, утвержденной приказом Министерства строительства и жилищно-коммунального хозяйства Российской Федерации от 5 июня 2019 г. № 326/пр¹ | Письмо Минстроя России от 25.02.2026 № 9859-ИФ/09
Реквизиты нормативного правового акта об утверждении оплаты труда, утверждаемый в соответствии с пунктом 22(1) Правилами мониторинга цен, утвержденными постановлением Правительства Российской Федерации от 23 декабря 2016 г. № 1452 |  |  |  |  | Приказ Министерства строительства и развития инфраструктуры Свердловской области от 25.04.2025 № 214-П | [9 empty] | Реквизиты нормативного правового акта об утверждении оплаты труда, утверждаемый в соответствии с пунктом 22(1) Правилами мониторинга цен, утвержденными постановлением Правительства Российской Федерации от 23 декабря 2016 г. № 1452 | Приказ Министерства строительства и развития инфраструктуры Свердловской области от 25.04.2025 № 214-П | [8 empty] | Реквизиты нормативного правового акта об утверждении оплаты труда, утверждаемый в соответствии с пунктом 22(1) Правилами мониторинга цен, утвержденными постановлением Правительства Российской Федерации от 23 декабря 2016 г. № 1452 | Приказ Министерства строительства и развития инфраструктуры Свердловской области от 25.04.2025 № 214-П
Обоснование принятых текущих цен на строительные ресурсы | [26 empty] | Обоснование принятых текущих цен на строительные ресурсы
Наименование субъекта Российской Федерации |  |  |  |  | 66. Свердловская область | [10 empty] | 66. Свердловская область | [11 empty] | Наименование субъекта Российской Федерации | 66. Свердловская область
Наименование зоны субъекта Российской Федерации |  |  |  |  | Свердловская область | [10 empty] | Свердловская область | [13 empty] | Наименование зоны субъекта Российской Федерации | Свердловская область
НТ МУП Горэнерго-НТ | [31 empty] | НТ МУП Горэнерго-НТ
(наименование стройки)
Теплотрассы Дзержинскогор района. | [32 empty] | Теплотрассы Дзержинскогор района.
(наименование объекта капитального строительства)
ЛОКАЛЬНЫЙ СМЕТНЫЙ РАСЧЕТ (СМЕТА) № 01.04.26
Восстановление асфальто-бетонного покрытия проезжей части (10м2). | [33 empty] | Восстановление асфальто-бетонного покрытия проезжей части (10м2).
(наименование работ и затрат)
Составлен | ресурсно-индексным | методом
Основание | ведомость объёмов работ | [33 empty] | ведомость объёмов работ
(проектная и (или) иная техническая документация)
Составлен(а) в текущем уровне цен |  | I квартал 2026 года | [33 empty] | I квартал 2026 года
Сметная стоимость |  |  | 121.91 | тыс.руб.
в том числе:
| строительных работ |  | 152.39 | тыс.руб. |  |  |  |  | Средства на оплату труда рабочих |  |  |  | 6.33 | тыс.руб.
| монтажных работ |  | 0 | тыс.руб. |  |  |  |  | Средства на оплату труда машинистов |  |  |  | 16.55 | тыс.руб.
| оборудования |  | 0 | тыс.руб. |  |  |  |  | Нормативные затраты труда рабочих |  |  |  | 12.06 | чел.-ч.
| прочих затрат |  | 0 | тыс.руб. |  |  |  |  | Нормативные затраты труда машинистов |  |  |  | 25.1 | чел.-ч.
№ п/п | Обоснование | Наименование работ и затрат |  |  |  | Единица измерения | Количество |  |  | Сметная стоимость, руб.
[7 empty] | на единицу измерения | коэффициенты | всего с учетом коэффициентов | на единицу измерения в базисном уровне цен | индекс | на единицу измерения в текущем уровне цен | коэффициенты | всего в текущем уровне цен
1 | 2 | 3 |  |  |  | 4 | 5 | 6 | 7 | 8 | 9 | 10 | 11 | 12
Раздел 1. С подготовкой оснований. | [36 empty] | Раздел 1. С подготовкой оснований.
1 | ГЭСН27-09-008-04 | Установка дорожных знаков бесфундаментных: на металлических стойках на готовое основание (временные знаки) |  |  |  | 4: 100 шт; 5: 0.02; 6: 1; 7: 0.02 | [23 empty] | Установка дорожных знаков бесфундаментных: на металлических стойках на готовое основание (временные знаки)
|  | Объем=2 / 100 | [36 empty] | Объем=2 / 100
| 421/пр_2020_прил.10_т.5_п.9.1_гр.3 | Производство ремонтно-строительных работ осуществляется в стесненных условиях населенных пунктов: отдельных конструктивных решений объектов капитального строительства (кроме указанных в подпунктах 9.2 и 9.3 пункта 9 настоящей таблицы), объектов капитального строительства в целом ОЗП=1,15; ЭМ=1,15 к расх.; ЗПМ=1,15; ТЗ=1,15; ТЗМ=1,15 | [37 empty] | Производство ремонтно-строительных работ осуществляется в стесненных условиях населенных пунктов: отдельных конструктивных решений объектов капитального строительства (кроме указанных в подпунктах 9.2 и 9.3 пункта 9 настоящей таблицы), объектов капитального строительства в целом ОЗП=1,15; ЭМ=1,15 к расх.; ЗПМ=1,15; ТЗ=1,15; ТЗМ=1,15
| 421/пр_2020_п.58_пп.б | Для работ, при которых выполняемые технологические процессы аналогичны технологическим процессам в новом строительстве, в том числе по возведению новых конструктивных элементов ОЗП=1,15; ЭМ=1,25 к расх.; ЗПМ=1,25; ТЗ=1,15; ТЗМ=1,25 | [37 empty] | Для работ, при которых выполняемые технологические процессы аналогичны технологическим процессам в новом строительстве, в том числе по возведению новых конструктивных элементов ОЗП=1,15; ЭМ=1,25 к расх.; ЗПМ=1,25; ТЗ=1,15; ТЗМ=1,25
|  | Итого прямые затраты |  |  |  | 12: 1240.42 | [26 empty] | Итого прямые затраты
|  | ФОТ |  |  |  | 12: 697.64 | [27 empty] | ФОТ
| Пр/812-021.0-1 | НР Автомобильные дороги |  |  |  | 4: %; 5: 147; 7: 147; 12: 1025.53 | [27 empty] | НР Автомобильные дороги
| Пр/774-021.0, Приказ № 774/пр от 11.12.2020 п.16 | СП Автомобильные дороги |  |  |  | 4: %; 5: 134; 6: 0.85; 7: 113.9; 12: 794.61 | [27 empty] | СП Автомобильные дороги
|  | Всего по позиции |  |  |  | 10: 153028; 12: 3060.56 | [28 empty] | Всего по позиции
2 | ГЭСН27-06-007-01 | Устройство швов в бетоне: затвердевшем (кромленние асфальтобетонного покрытия) |  |  |  | 4: 100 м; 5: 0.1; 6: 1; 7: 0.1 | [23 empty] | Устройство швов в бетоне: затвердевшем (кромленние асфальтобетонного покрытия)
|  | Объем=10 / 100 | [36 empty] | Объем=10 / 100
| 421/пр_2020_прил.10_т.5_п.9.1_гр.3 | Производство ремонтно-строительных работ осуществляется в стесненных условиях населенных пунктов: отдельных конструктивных решений объектов капитального строительства (кроме указанных в подпунктах 9.2 и 9.3 пункта 9 настоящей таблицы), объектов капитального строительства в целом ОЗП=1,15; ЭМ=1,15 к расх.; ЗПМ=1,15; ТЗ=1,15; ТЗМ=1,15 | [37 empty] | Производство ремонтно-строительных работ осуществляется в стесненных условиях населенных пунктов: отдельных конструктивных решений объектов капитального строительства (кроме указанных в подпунктах 9.2 и 9.3 пункта 9 настоящей таблицы), объектов капитального строительства в целом ОЗП=1,15; ЭМ=1,15 к расх.; ЗПМ=1,15; ТЗ=1,15; ТЗМ=1,15
| 421/пр_2020_п.58_пп.б | Для работ, при которых выполняемые технологические процессы аналогичны технологическим процессам в новом строительстве, в том числе по возведению новых конструктивных элементов ОЗП=1,15; ЭМ=1,25 к расх.; ЗПМ=1,25; ТЗ=1,15; ТЗМ=1,25 | [37 empty] | Для работ, при которых выполняемые технологические процессы аналогичны технологическим процессам в новом строительстве, в том числе по возведению новых конструктивных элементов ОЗП=1,15; ЭМ=1,25 к расх.; ЗПМ=1,25; ТЗ=1,15; ТЗМ=1,25
|  | Итого прямые затраты |  |  |  | 12: 8127.61 | [26 empty] | Итого прямые затраты
|  | ФОТ |  |  |  | 12: 2151.93 | [27 empty] | ФОТ
| Пр/812-021.0-1 | НР Автомобильные дороги |  |  |  | 4: %; 5: 147; 7: 147; 12: 3163.34 | [27 empty] | НР Автомобильные дороги
| Пр/774-021.0, Приказ № 774/пр от 11.12.2020 п.16 | СП Автомобильные дороги |  |  |  | 4: %; 5: 134; 6: 0.85; 7: 113.9; 12: 2451.05 | [27 empty] | СП Автомобильные дороги
|  | Всего по позиции |  |  |  | 10: 137420; 12: 13742 | [28 empty] | Всего по позиции
3 | 47-1 | Погрузка в автотранспортное средство: мусор строительный с погрузкой вручную |  |  |  | 1т груза | 0.154 | 1 | 0.154 |  |  | 1340.07 |  | 206.37 | [23 empty] | Погрузка в автотранспортное средство: мусор строительный с погрузкой вручную
|  | Объем=1*0,07*2,2 | [36 empty] | Объем=1*0,07*2,2
|  | Всего по позиции |  |  |  | 12: 206.37 | [28 empty] | Всего по позиции
4 | 02-15-1-01-0010 | Перевозка грузов I класса автомобилями-самосвалами грузоподъемностью до 15 т по дорогам с усовершенствованным (асфальтобетонным, цементобетонным, железобетонным, обработанным органическим вяжущим) дорожным покрытием на расстояние 10 км |  |  |  | 1т груза | 0.154 | 1 | 0.154 |  |  | 239.23 |  | 36.84 | [23 empty] | Перевозка грузов I класса автомобилями-самосвалами грузоподъемностью до 15 т по дорогам с усовершенствованным (асфальтобетонным, цементобетонным, железобетонным, обработанным органическим вяжущим) дорожным покрытием на расстояние 10 км
|  | Всего по позиции |  |  |  | 12: 36.84 | [28 empty] | Всего по позиции
5 | ТЦ_101_66_6623013778_29.08.2024_02_1.1 | утилизация инертных материалов (бетон, железобетон, кирпич, камень, керамика) на полигоне ТО |  |  |  | т | 0.154 | 1 | 0.154 |  |  | 3629.8 |  | 558.99 | [23 empty] | утилизация инертных материалов (бетон, железобетон, кирпич, камень, керамика) на полигоне ТО
|  | Всего по позиции |  |  |  | 12: 558.99 | [28 empty] | Всего по позиции
6 | ГЭСН01-01-012-42 | Разработка грунта экскаваторами с погрузкой на автомобили-самосвалы, вместимость ковша 0,25 м3, группа грунтов: 3 |  |  |  | 4: 1000 м3; 5: 0.0022; 6: 1; 7: 0.0022 | [23 empty] | Разработка грунта экскаваторами с погрузкой на автомобили-самосвалы, вместимость ковша 0,25 м3, группа грунтов: 3
|  | Объем=(10*0,22) / 1000 | [36 empty] | Объем=(10*0,22) / 1000
| 421/пр_2020_прил.10_т.5_п.9.1_гр.3 | Производство ремонтно-строительных работ осуществляется в стесненных условиях населенных пунктов: отдельных конструктивных решений объектов капитального строительства (кроме указанных в подпунктах 9.2 и 9.3 пункта 9 настоящей таблицы), объектов капитального строительства в целом ОЗП=1,15; ЭМ=1,15 к расх.; ЗПМ=1,15; ТЗ=1,15; ТЗМ=1,15 | [37 empty] | Производство ремонтно-строительных работ осуществляется в стесненных условиях населенных пунктов: отдельных конструктивных решений объектов капитального строительства (кроме указанных в подпунктах 9.2 и 9.3 пункта 9 настоящей таблицы), объектов капитального строительства в целом ОЗП=1,15; ЭМ=1,15 к расх.; ЗПМ=1,15; ТЗ=1,15; ТЗМ=1,15
| Прил.1.12 п.3.36 | Устройство траншей прямоугольного сечения ОЗП=1,25; ЭМ=1,25 к расх.; ЗПМ=1,25; ТЗ=1,25; ТЗМ=1,25 | [37 empty] | Устройство траншей прямоугольного сечения ОЗП=1,25; ЭМ=1,25 к расх.; ЗПМ=1,25; ТЗ=1,25; ТЗМ=1,25
| 421/пр_2020_п.58_пп.б | Для работ, при которых выполняемые технологические процессы аналогичны технологическим процессам в новом строительстве, в том числе по возведению новых конструктивных элементов ОЗП=1,15; ЭМ=1,25 к расх.; ЗПМ=1,25; ТЗ=1,15; ТЗМ=1,25 | [37 empty] | Для работ, при которых выполняемые технологические процессы аналогичны технологическим процессам в новом строительстве, в том числе по возведению новых конструктивных элементов ОЗП=1,15; ЭМ=1,25 к расх.; ЗПМ=1,25; ТЗ=1,15; ТЗМ=1,25
|  | Итого прямые затраты |  |  |  | 12: 716.3 | [26 empty] | Итого прямые затраты
|  | ФОТ |  |  |  | 12: 336.83 | [27 empty] | ФОТ
| Пр/812-001.1-1 | НР Земляные работы, выполняемые механизированным способом |  |  |  | 4: %; 5: 92; 7: 92; 12: 309.88 | [27 empty] | НР Земляные работы, выполняемые механизированным способом
| Пр/774-001.1, Приказ № 774/пр от 11.12.2020 п.16 | СП Земляные работы, выполняемые механизированным способом |  |  |  | 4: %; 5: 46; 6: 0.85; 7: 39.1; 12: 131.7 | [27 empty] | СП Земляные работы, выполняемые механизированным способом
|  | Всего по позиции |  |  |  | 10: 526309.09; 12: 1157.88 | [28 empty] | Всего по позиции
7 | ГЭСН01-02-057-02 | Разработка грунта вручную в траншеях глубиной до 2 м без креплений с откосами, группа грунтов: 2 |  |  |  | 4: 100 м3; 5: 0.00066; 6: 1; 7: 0.00066 | [23 empty] | Разработка грунта вручную в траншеях глубиной до 2 м без креплений с откосами, группа грунтов: 2
|  | Объем=0,066 / 100 | [36 empty] | Объем=0,066 / 100
| 421/пр_2020_прил.10_т.5_п.9.1_гр.3 | Производство ремонтно-строительных работ осуществляется в стесненных условиях населенных пунктов: отдельных конструктивных решений объектов капитального строительства (кроме указанных в подпунктах 9.2 и 9.3 пункта 9 настоящей таблицы), объектов капитального строительства в целом ОЗП=1,15; ЭМ=1,15 к расх.; ЗПМ=1,15; ТЗ=1,15; ТЗМ=1,15 | [37 empty] | Производство ремонтно-строительных работ осуществляется в стесненных условиях населенных пунктов: отдельных конструктивных решений объектов капитального строительства (кроме указанных в подпунктах 9.2 и 9.3 пункта 9 настоящей таблицы), объектов капитального строительства в целом ОЗП=1,15; ЭМ=1,15 к расх.; ЗПМ=1,15; ТЗ=1,15; ТЗМ=1,15
| Прил.1.12 п.3.187 | Доработка вручную, зачистка дна и стенок с выкидкой грунта в котлованах и траншеях, разработанных механизированным способом ОЗП=1,2; ТЗ=1,2 | [37 empty] | Доработка вручную, зачистка дна и стенок с выкидкой грунта в котлованах и траншеях, разработанных механизированным способом ОЗП=1,2; ТЗ=1,2
| 421/пр_2020_п.58_пп.б | Для работ, при которых выполняемые технологические процессы аналогичны технологическим процессам в новом строительстве, в том числе по возведению новых конструктивных элементов ОЗП=1,15; ЭМ=1,25 к расх.; ЗПМ=1,25; ТЗ=1,15; ТЗМ=1,25 | [37 empty] | Для работ, при которых выполняемые технологические процессы аналогичны технологическим процессам в новом строительстве, в том числе по возведению новых конструктивных элементов ОЗП=1,15; ЭМ=1,25 к расх.; ЗПМ=1,25; ТЗ=1,15; ТЗМ=1,25
|  | Итого прямые затраты |  |  |  | 12: 81.03 | [26 empty] | Итого прямые затраты
|  | ФОТ |  |  |  | 12: 81.03 | [27 empty] | ФОТ
| Пр/812-001.2-1 | НР Земляные работы, выполняемые ручным способом |  |  |  | 4: %; 5: 89; 7: 89; 12: 72.12 | [27 empty] | НР Земляные работы, выполняемые ручным способом
| Пр/774-001.2, Приказ № 774/пр от 11.12.2020 п.16 | СП Земляные работы, выполняемые ручным способом |  |  |  | 4: %; 5: 40; 6: 0.85; 7: 34; 12: 27.55 | [27 empty] | СП Земляные работы, выполняемые ручным способом
|  | Всего по позиции |  |  |  | 10: 273787.88; 12: 180.7 | [28 empty] | Всего по позиции
8 | ГЭСН01-02-060-02 | Погрузка вручную неуплотненного грунта из штабелей и отвалов в транспортные средства, группа грунтов: 2 |  |  |  | 4: 100 м3; 5: 0.00066; 6: 1; 7: 0.00066 | [23 empty] | Погрузка вручную неуплотненного грунта из штабелей и отвалов в транспортные средства, группа грунтов: 2
|  | Объем=0,066 / 100 | [36 empty] | Объем=0,066 / 100
| 421/пр_2020_прил.10_т.5_п.9.1_гр.3 | Производство ремонтно-строительных работ осуществляется в стесненных условиях населенных пунктов: отдельных конструктивных решений объектов капитального строительства (кроме указанных в подпунктах 9.2 и 9.3 пункта 9 настоящей таблицы), объектов капитального строительства в целом ОЗП=1,15; ЭМ=1,15 к расх.; ЗПМ=1,15; ТЗ=1,15; ТЗМ=1,15 | [37 empty] | Производство ремонтно-строительных работ осуществляется в стесненных условиях населенных пунктов: отдельных конструктивных решений объектов капитального строительства (кроме указанных в подпунктах 9.2 и 9.3 пункта 9 настоящей таблицы), объектов капитального строительства в целом ОЗП=1,15; ЭМ=1,15 к расх.; ЗПМ=1,15; ТЗ=1,15; ТЗМ=1,15
| 421/пр_2020_п.58_пп.б | Для работ, при которых выполняемые технологические процессы аналогичны технологическим процессам в новом строительстве, в том числе по возведению новых конструктивных элементов ОЗП=1,15; ЭМ=1,25 к расх.; ЗПМ=1,25; ТЗ=1,15; ТЗМ=1,25 | [37 empty] | Для работ, при которых выполняемые технологические процессы аналогичны технологическим процессам в новом строительстве, в том числе по возведению новых конструктивных элементов ОЗП=1,15; ЭМ=1,25 к расх.; ЗПМ=1,25; ТЗ=1,15; ТЗМ=1,25
|  | Итого прямые затраты |  |  |  | 12: 25.98 | [26 empty] | Итого прямые затраты
|  | ФОТ |  |  |  | 12: 25.98 | [27 empty] | ФОТ
| Пр/812-001.2-1 | НР Земляные работы, выполняемые ручным способом |  |  |  | 4: %; 5: 89; 7: 89; 12: 23.12 | [27 empty] | НР Земляные работы, выполняемые ручным способом
| Пр/774-001.2, Приказ № 774/пр от 11.12.2020 п.16 | СП Земляные работы, выполняемые ручным способом |  |  |  | 4: %; 5: 40; 6: 0.85; 7: 34; 12: 8.83 | [27 empty] | СП Земляные работы, выполняемые ручным способом
|  | Всего по позиции |  |  |  | 10: 87772.73; 12: 57.93 | [28 empty] | Всего по позиции
9 | 02-15-1-01-0010 | Перевозка грузов I класса автомобилями-самосвалами грузоподъемностью до 15 т по дорогам с усовершенствованным (асфальтобетонным, цементобетонным, железобетонным, обработанным органическим вяжущим) дорожным покрытием на расстояние 10 км |  |  |  | 1т груза | 4.4187 | 1 | 4.4187 |  |  | 239.23 |  | 1057.09 | [23 empty] | Перевозка грузов I класса автомобилями-самосвалами грузоподъемностью до 15 т по дорогам с усовершенствованным (асфальтобетонным, цементобетонным, железобетонным, обработанным органическим вяжущим) дорожным покрытием на расстояние 10 км
|  | Объем=(2,2+0,066)*1,95 | [36 empty] | Объем=(2,2+0,066)*1,95
|  | Всего по позиции |  |  |  | 12: 1057.09 | [28 empty] | Всего по позиции
10 | ТЦ_101_66_6623013778_29.08.2024_02_6.1 | утилизация грунта на полигоне ТО |  |  |  | т | 4.4187 | 1 | 4.4187 |  |  | 841.9 |  | 3720.1 | [23 empty] | утилизация грунта на полигоне ТО
|  | Объем=(2,2+0,066)*1,95 | [36 empty] | Объем=(2,2+0,066)*1,95
|  | Всего по позиции |  |  |  | 12: 3720.1 | [28 empty] | Всего по позиции
11 | ГЭСН27-04-001-04 | Устройство подстилающих и выравнивающих слоев оснований: из щебня |  |  |  | 4: 100 м3; 5: 0.015; 6: 1; 7: 0.015 | [23 empty] | Устройство подстилающих и выравнивающих слоев оснований: из щебня
|  | Объем=(10*0,15) / 100 | [36 empty] | Объем=(10*0,15) / 100
| 421/пр_2020_прил.10_т.5_п.9.1_гр.3 | Производство ремонтно-строительных работ осуществляется в стесненных условиях населенных пунктов: отдельных конструктивных решений объектов капитального строительства (кроме указанных в подпунктах 9.2 и 9.3 пункта 9 настоящей таблицы), объектов капитального строительства в целом ОЗП=1,15; ЭМ=1,15 к расх.; ЗПМ=1,15; ТЗ=1,15; ТЗМ=1,15 | [37 empty] | Производство ремонтно-строительных работ осуществляется в стесненных условиях населенных пунктов: отдельных конструктивных решений объектов капитального строительства (кроме указанных в подпунктах 9.2 и 9.3 пункта 9 настоящей таблицы), объектов капитального строительства в целом ОЗП=1,15; ЭМ=1,15 к расх.; ЗПМ=1,15; ТЗ=1,15; ТЗМ=1,15
| 421/пр_2020_п.58_пп.б | Для работ, при которых выполняемые технологические процессы аналогичны технологическим процессам в новом строительстве, в том числе по возведению новых конструктивных элементов ОЗП=1,15; ЭМ=1,25 к расх.; ЗПМ=1,25; ТЗ=1,15; ТЗМ=1,25 | [37 empty] | Для работ, при которых выполняемые технологические процессы аналогичны технологическим процессам в новом строительстве, в том числе по возведению новых конструктивных элементов ОЗП=1,15; ЭМ=1,25 к расх.; ЗПМ=1,25; ТЗ=1,15; ТЗМ=1,25
|  | Итого прямые затраты |  |  |  | 12: 1892.55 | [26 empty] | Итого прямые затраты
|  | ФОТ |  |  |  | 12: 578.56 | [27 empty] | ФОТ
| Пр/812-021.0-1 | НР Автомобильные дороги |  |  |  | 4: %; 5: 147; 7: 147; 12: 850.48 | [27 empty] | НР Автомобильные дороги
| Пр/774-021.0, Приказ № 774/пр от 11.12.2020 п.16 | СП Автомобильные дороги |  |  |  | 4: %; 5: 134; 6: 0.85; 7: 113.9; 12: 658.98 | [27 empty] | СП Автомобильные дороги
|  | Всего по позиции |  |  |  | 10: 226800.67; 12: 3402.01 | [28 empty] | Всего по позиции
12 | ФСБЦ-02.4.03.03-0007 | Щебень шлаковый для дорожного строительства М 600, фракция 10-20 мм |  |  |  | м3 | 1.89 | 1 | 1.89 | 2839.96 | 0.3 | 851.99 |  | 1610.26 | [23 empty] | Щебень шлаковый для дорожного строительства М 600, фракция 10-20 мм
|  | Объем=10*0,15*1,26 | [36 empty] | Объем=10*0,15*1,26
|  | Всего по позиции |  |  |  | 12: 1610.26 | [28 empty] | Всего по позиции
13 | ГЭСН27-06-026-01 | Розлив вяжущих материалов |  |  |  | 4: т; 5: 0.007; 6: 1; 7: 0.007 | [23 empty] | Розлив вяжущих материалов
|  | Объем=10*0,7/1000 | [36 empty] | Объем=10*0,7/1000
| 421/пр_2020_прил.10_т.5_п.9.1_гр.3 | Производство ремонтно-строительных работ осуществляется в стесненных условиях населенных пунктов: отдельных конструктивных решений объектов капитального строительства (кроме указанных в подпунктах 9.2 и 9.3 пункта 9 настоящей таблицы), объектов капитального строительства в целом ОЗП=1,15; ЭМ=1,15 к расх.; ЗПМ=1,15; ТЗ=1,15; ТЗМ=1,15 | [37 empty] | Производство ремонтно-строительных работ осуществляется в стесненных условиях населенных пунктов: отдельных конструктивных решений объектов капитального строительства (кроме указанных в подпунктах 9.2 и 9.3 пункта 9 настоящей таблицы), объектов капитального строительства в целом ОЗП=1,15; ЭМ=1,15 к расх.; ЗПМ=1,15; ТЗ=1,15; ТЗМ=1,15
| 421/пр_2020_п.58_пп.б | Для работ, при которых выполняемые технологические процессы аналогичны технологическим процессам в новом строительстве, в том числе по возведению новых конструктивных элементов ОЗП=1,15; ЭМ=1,25 к расх.; ЗПМ=1,25; ТЗ=1,15; ТЗМ=1,25 | [37 empty] | Для работ, при которых выполняемые технологические процессы аналогичны технологическим процессам в новом строительстве, в том числе по возведению новых конструктивных элементов ОЗП=1,15; ЭМ=1,25 к расх.; ЗПМ=1,25; ТЗ=1,15; ТЗМ=1,25
|  | Итого прямые затраты |  |  |  | 12: 8.03 | [26 empty] | Итого прямые затраты
|  | ФОТ |  |  |  | 12: 4.41 | [27 empty] | ФОТ
| Пр/812-021.0-1 | НР Автомобильные дороги |  |  |  | 4: %; 5: 147; 7: 147; 12: 6.48 | [27 empty] | НР Автомобильные дороги
| Пр/774-021.0, Приказ № 774/пр от 11.12.2020 п.16 | СП Автомобильные дороги |  |  |  | 4: %; 5: 134; 6: 0.85; 7: 113.9; 12: 5.02 | [27 empty] | СП Автомобильные дороги
|  | Всего по позиции |  |  |  | 10: 2790; 12: 19.53 | [28 empty] | Всего по позиции
14 | ФСБЦ-01.2.03.07-0023 | Эмульсия битумно-дорожная |  |  |  | т | 0.00721 | 1 | 0.00721 | 16539.78 | 1.65 | 27290.64 |  | 196.77 | [23 empty] | Эмульсия битумно-дорожная
|  | Всего по позиции |  |  |  | 12: 196.77 | [28 empty] | Всего по позиции
15 | ГЭСН27-06-031-02 | Устройство покрытия из горячих асфальтобетонных смесей асфальтоукладчиками: четвертого типоразмера, ширина укладки более 6 м, толщина слоя 4 см |  |  |  | 4: 1000 м2; 5: 0.01; 6: 1; 7: 0.01 | [23 empty] | Устройство покрытия из горячих асфальтобетонных смесей асфальтоукладчиками: четвертого типоразмера, ширина укладки более 6 м, толщина слоя 4 см
|  | Объем=10 / 1000 | [36 empty] | Объем=10 / 1000
| 421/пр_2020_прил.10_т.5_п.9.1_гр.3 | Производство ремонтно-строительных работ осуществляется в стесненных условиях населенных пунктов: отдельных конструктивных решений объектов капитального строительства (кроме указанных в подпунктах 9.2 и 9.3 пункта 9 настоящей таблицы), объектов капитального строительства в целом ОЗП=1,15; ЭМ=1,15 к расх.; ЗПМ=1,15; ТЗ=1,15; ТЗМ=1,15 | [37 empty] | Производство ремонтно-строительных работ осуществляется в стесненных условиях населенных пунктов: отдельных конструктивных решений объектов капитального строительства (кроме указанных в подпунктах 9.2 и 9.3 пункта 9 настоящей таблицы), объектов капитального строительства в целом ОЗП=1,15; ЭМ=1,15 к расх.; ЗПМ=1,15; ТЗ=1,15; ТЗМ=1,15
| 421/пр_2020_п.58_пп.б | Для работ, при которых выполняемые технологические процессы аналогичны технологическим процессам в новом строительстве, в том числе по возведению новых конструктивных элементов ОЗП=1,15; ЭМ=1,25 к расх.; ЗПМ=1,25; ТЗ=1,15; ТЗМ=1,25 | [37 empty] | Для работ, при которых выполняемые технологические процессы аналогичны технологическим процессам в новом строительстве, в том числе по возведению новых конструктивных элементов ОЗП=1,15; ЭМ=1,25 к расх.; ЗПМ=1,25; ТЗ=1,15; ТЗМ=1,25
|  | Итого прямые затраты |  |  |  | 12: 501.61 | [26 empty] | Итого прямые затраты
|  | ФОТ |  |  |  | 12: 187.03 | [27 empty] | ФОТ
| Пр/812-021.0-1 | НР Автомобильные дороги |  |  |  | 4: %; 5: 147; 7: 147; 12: 274.93 | [27 empty] | НР Автомобильные дороги
| Пр/774-021.0, Приказ № 774/пр от 11.12.2020 п.16 | СП Автомобильные дороги |  |  |  | 4: %; 5: 134; 6: 0.85; 7: 113.9; 12: 213.03 | [27 empty] | СП Автомобильные дороги
|  | Всего по позиции |  |  |  | 10: 98957; 12: 989.57 | [28 empty] | Всего по позиции
16 | ГЭСН27-06-032-02 | При изменении толщины покрытия на 0,5 см добавлять или исключать: к норме 27-06-031-02 |  |  |  | 4: 1000 м2; 5: 0.01; 6: 1; 7: 0.01 | [23 empty] | При изменении толщины покрытия на 0,5 см добавлять или исключать: к норме 27-06-031-02
|  | Объем=10 / 1000 | [36 empty] | Объем=10 / 1000
| 421/пр_2020_прил.10_т.5_п.9.1_гр.3 | Производство ремонтно-строительных работ осуществляется в стесненных условиях населенных пунктов: отдельных конструктивных решений объектов капитального строительства (кроме указанных в подпунктах 9.2 и 9.3 пункта 9 настоящей таблицы), объектов капитального строительства в целом ОЗП=1,15; ЭМ=1,15 к расх.; ЗПМ=1,15; ТЗ=1,15; ТЗМ=1,15 | [37 empty] | Производство ремонтно-строительных работ осуществляется в стесненных условиях населенных пунктов: отдельных конструктивных решений объектов капитального строительства (кроме указанных в подпунктах 9.2 и 9.3 пункта 9 настоящей таблицы), объектов капитального строительства в целом ОЗП=1,15; ЭМ=1,15 к расх.; ЗПМ=1,15; ТЗ=1,15; ТЗМ=1,15
|  | до 7 см ПЗ=6 (ОЗП=6; ЭМ=6 к расх.; ЗПМ=6; МАТ=6 к расх.; ТЗ=6; ТЗМ=6) | [37 empty] | до 7 см ПЗ=6 (ОЗП=6; ЭМ=6 к расх.; ЗПМ=6; МАТ=6 к расх.; ТЗ=6; ТЗМ=6)
| 421/пр_2020_п.58_пп.б | Для работ, при которых выполняемые технологические процессы аналогичны технологическим процессам в новом строительстве, в том числе по возведению новых конструктивных элементов ОЗП=1,15; ЭМ=1,25 к расх.; ЗПМ=1,25; ТЗ=1,15; ТЗМ=1,25 | [37 empty] | Для работ, при которых выполняемые технологические процессы аналогичны технологическим процессам в новом строительстве, в том числе по возведению новых конструктивных элементов ОЗП=1,15; ЭМ=1,25 к расх.; ЗПМ=1,25; ТЗ=1,15; ТЗМ=1,25
|  | Итого прямые затраты |  |  |  | 12: 141.01 | [26 empty] | Итого прямые затраты
|  | ФОТ |  |  |  | 12: 34.13 | [27 empty] | ФОТ
| Пр/812-021.0-1 | НР Автомобильные дороги |  |  |  | 4: %; 5: 147; 7: 147; 12: 50.17 | [27 empty] | НР Автомобильные дороги
| Пр/774-021.0, Приказ № 774/пр от 11.12.2020 п.16 | СП Автомобильные дороги |  |  |  | 4: %; 5: 134; 6: 0.85; 7: 113.9; 12: 38.87 | [27 empty] | СП Автомобильные дороги
|  | Всего по позиции |  |  |  | 10: 23005; 12: 230.05 | [28 empty] | Всего по позиции
17 | ФСБЦ-01.2.03.07-0023 | Эмульсия битумно-дорожная |  |  |  | т | 0.01 | 1 | 0.01 | 16539.78 | 1.65 | 27290.64 |  | 272.91 | [23 empty] | Эмульсия битумно-дорожная
|  | Всего по позиции |  |  |  | 12: 272.91 | [28 empty] | Всего по позиции
18 | ГЭСН27-06-201-01 | При доставке к месту работ битума и битумной эмульсии добавлять на каждый 1 км доставки к соответствующим нормам |  |  |  | 4: 100 т; 5: 0.0001721; 6: 1; 7: 0.0001721 | [23 empty] | При доставке к месту работ битума и битумной эмульсии добавлять на каждый 1 км доставки к соответствующим нормам
|  | Объем=(0,00721+0,01) / 100 | [36 empty] | Объем=(0,00721+0,01) / 100
| 421/пр_2020_прил.10_т.5_п.9.1_гр.3 | Производство ремонтно-строительных работ осуществляется в стесненных условиях населенных пунктов: отдельных конструктивных решений объектов капитального строительства (кроме указанных в подпунктах 9.2 и 9.3 пункта 9 настоящей таблицы), объектов капитального строительства в целом ОЗП=1,15; ЭМ=1,15 к расх.; ЗПМ=1,15; ТЗ=1,15; ТЗМ=1,15 | [37 empty] | Производство ремонтно-строительных работ осуществляется в стесненных условиях населенных пунктов: отдельных конструктивных решений объектов капитального строительства (кроме указанных в подпунктах 9.2 и 9.3 пункта 9 настоящей таблицы), объектов капитального строительства в целом ОЗП=1,15; ЭМ=1,15 к расх.; ЗПМ=1,15; ТЗ=1,15; ТЗМ=1,15
|  | до 10км ПЗ=10 (ОЗП=10; ЭМ=10 к расх.; ЗПМ=10; МАТ=10 к расх.; ТЗ=10; ТЗМ=10) | [37 empty] | до 10км ПЗ=10 (ОЗП=10; ЭМ=10 к расх.; ЗПМ=10; МАТ=10 к расх.; ТЗ=10; ТЗМ=10)
| 421/пр_2020_п.58_пп.б | Для работ, при которых выполняемые технологические процессы аналогичны технологическим процессам в новом строительстве, в том числе по возведению новых конструктивных элементов ОЗП=1,15; ЭМ=1,25 к расх.; ЗПМ=1,25; ТЗ=1,15; ТЗМ=1,25 | [37 empty] | Для работ, при которых выполняемые технологические процессы аналогичны технологическим процессам в новом строительстве, в том числе по возведению новых конструктивных элементов ОЗП=1,15; ЭМ=1,25 к расх.; ЗПМ=1,25; ТЗ=1,15; ТЗМ=1,25
|  | Итого прямые затраты |  |  |  | 12: 13.76 | [26 empty] | Итого прямые затраты
|  | ФОТ |  |  |  | 12: 7.55 | [27 empty] | ФОТ
| Пр/812-021.0-1 | НР Автомобильные дороги |  |  |  | 4: %; 5: 147; 7: 147; 12: 11.1 | [27 empty] | НР Автомобильные дороги
| Пр/774-021.0, Приказ № 774/пр от 11.12.2020 п.16 | СП Автомобильные дороги |  |  |  | 4: %; 5: 134; 6: 0.85; 7: 113.9; 12: 8.6 | [27 empty] | СП Автомобильные дороги
|  | Всего по позиции |  |  |  | 10: 194421.85; 12: 33.46 | [28 empty] | Всего по позиции
19 | ФСБЦ-04.2.01.01-0046 | Смеси асфальтобетонные плотные мелкозернистые, тип А, марка I |  |  |  | т | 1.6573 | 1 | 1.6573 |  |  | 4983.66 |  | 8259.42 | [23 empty] | Смеси асфальтобетонные плотные мелкозернистые, тип А, марка I
|  | Объем=10*(94,69+6*11,84)/1000 | [36 empty] | Объем=10*(94,69+6*11,84)/1000
|  | Всего по позиции |  |  |  | 12: 8259.42 | [28 empty] | Всего по позиции
20 | ГЭСН47-01-001-04 | Очистка участка от мусора |  |  |  | 4: 100 м2; 5: 0.1; 6: 1; 7: 0.1 | [23 empty] | Очистка участка от мусора
|  | Объем=10 / 100 | [36 empty] | Объем=10 / 100
| 421/пр_2020_прил.10_т.5_п.9.1_гр.3 | Производство ремонтно-строительных работ осуществляется в стесненных условиях населенных пунктов: отдельных конструктивных решений объектов капитального строительства (кроме указанных в подпунктах 9.2 и 9.3 пункта 9 настоящей таблицы), объектов капитального строительства в целом ОЗП=1,15; ЭМ=1,15 к расх.; ЗПМ=1,15; ТЗ=1,15; ТЗМ=1,15 | [37 empty] | Производство ремонтно-строительных работ осуществляется в стесненных условиях населенных пунктов: отдельных конструктивных решений объектов капитального строительства (кроме указанных в подпунктах 9.2 и 9.3 пункта 9 настоящей таблицы), объектов капитального строительства в целом ОЗП=1,15; ЭМ=1,15 к расх.; ЗПМ=1,15; ТЗ=1,15; ТЗМ=1,15
| 421/пр_2020_п.58_пп.б | Для работ, при которых выполняемые технологические процессы аналогичны технологическим процессам в новом строительстве, в том числе по возведению новых конструктивных элементов ОЗП=1,15; ЭМ=1,25 к расх.; ЗПМ=1,25; ТЗ=1,15; ТЗМ=1,25 | [37 empty] | Для работ, при которых выполняемые технологические процессы аналогичны технологическим процессам в новом строительстве, в том числе по возведению новых конструктивных элементов ОЗП=1,15; ЭМ=1,25 к расх.; ЗПМ=1,25; ТЗ=1,15; ТЗМ=1,25
|  | Итого прямые затраты |  |  |  | 12: 259.77 | [26 empty] | Итого прямые затраты
|  | ФОТ |  |  |  | 12: 259.77 | [27 empty] | ФОТ
| Пр/812-041.0-1 | НР Озеленение. Защитные лесонасаждения |  |  |  | 4: %; 5: 103; 7: 103; 12: 267.56 | [27 empty] | НР Озеленение. Защитные лесонасаждения
| Пр/774-041.0, Приказ № 774/пр от 11.12.2020 п.16 | СП Озеленение. Защитные лесонасаждения |  |  |  | 4: %; 5: 72; 6: 0.85; 7: 61.2; 12: 158.98 | [27 empty] | СП Озеленение. Защитные лесонасаждения
|  | Всего по позиции |  |  |  | 10: 6863.1; 12: 686.31 | [28 empty] | Всего по позиции
21 | ФСЭМ-91.13.01-051 | Тракторы с подметальными дорожными щетками, мощность 60 кВт (82 л.с.) |  |  |  | маш.-ч | 4 | 1 | 4 |  |  | 686.88 |  | 13412.35 | [23 empty] | Тракторы с подметальными дорожными щетками, мощность 60 кВт (82 л.с.)
| 421/пр_2020_прил.10_т.5_п.9.1_гр.3 | Производство ремонтно-строительных работ осуществляется в стесненных условиях населенных пунктов: отдельных конструктивных решений объектов капитального строительства (кроме указанных в подпунктах 9.2 и 9.3 пункта 9 настоящей таблицы), объектов капитального строительства в целом ОЗП=1,15; ЭМ=1,15 к расх.; ЗПМ=1,15; ТЗ=1,15; ТЗМ=1,15 | [37 empty] | Производство ремонтно-строительных работ осуществляется в стесненных условиях населенных пунктов: отдельных конструктивных решений объектов капитального строительства (кроме указанных в подпунктах 9.2 и 9.3 пункта 9 настоящей таблицы), объектов капитального строительства в целом ОЗП=1,15; ЭМ=1,15 к расх.; ЗПМ=1,15; ТЗ=1,15; ТЗМ=1,15
|  | Итого прямые затраты |  |  |  | 12: 6000.52 | [26 empty] | Итого прямые затраты
|  | ФОТ |  |  |  | 12: 2840.87 | [27 empty] | ФОТ
| Пр/812-021.0-1 | НР Автомобильные дороги |  |  |  | 4: %; 5: 147; 7: 147; 12: 4176.08 | [27 empty] | НР Автомобильные дороги
| Пр/774-021.0, Приказ № 774/пр от 11.12.2020 п.16 | СП Автомобильные дороги |  |  |  | 4: %; 5: 134; 6: 0.85; 7: 113.9; 12: 3235.75 | [27 empty] | СП Автомобильные дороги
|  | Всего по позиции |  |  |  | 12: 13412.35 | [28 empty] | Всего по позиции
22 | ГЭСН27-09-015-01 | Демонтаж дорожных знаков |  |  |  | 4: 100 шт; 5: 0.02; 6: 1; 7: 0.02 | [23 empty] | Демонтаж дорожных знаков
|  | Объем=2 / 100 | [36 empty] | Объем=2 / 100
| 421/пр_2020_прил.10_т.5_п.9.1_гр.3 | Производство ремонтно-строительных работ осуществляется в стесненных условиях населенных пунктов: отдельных конструктивных решений объектов капитального строительства (кроме указанных в подпунктах 9.2 и 9.3 пункта 9 настоящей таблицы), объектов капитального строительства в целом ОЗП=1,15; ЭМ=1,15 к расх.; ЗПМ=1,15; ТЗ=1,15; ТЗМ=1,15 | [37 empty] | Производство ремонтно-строительных работ осуществляется в стесненных условиях населенных пунктов: отдельных конструктивных решений объектов капитального строительства (кроме указанных в подпунктах 9.2 и 9.3 пункта 9 настоящей таблицы), объектов капитального строительства в целом ОЗП=1,15; ЭМ=1,15 к расх.; ЗПМ=1,15; ТЗ=1,15; ТЗМ=1,15
| 421/пр_2020_п.58_пп.б | Для работ, при которых выполняемые технологические процессы аналогичны технологическим процессам в новом строительстве, в том числе по возведению новых конструктивных элементов ОЗП=1,15; ЭМ=1,25 к расх.; ЗПМ=1,25; ТЗ=1,15; ТЗМ=1,25 | [37 empty] | Для работ, при которых выполняемые технологические процессы аналогичны технологическим процессам в новом строительстве, в том числе по возведению новых конструктивных элементов ОЗП=1,15; ЭМ=1,25 к расх.; ЗПМ=1,25; ТЗ=1,15; ТЗМ=1,25
|  | Итого прямые затраты |  |  |  | 12: 643.93 | [26 empty] | Итого прямые затраты
|  | ФОТ |  |  |  | 12: 482.6 | [27 empty] | ФОТ
| Пр/812-021.0-1 | НР Автомобильные дороги |  |  |  | 4: %; 5: 147; 7: 147; 12: 709.42 | [27 empty] | НР Автомобильные дороги
| Пр/774-021.0, Приказ № 774/пр от 11.12.2020 п.16 | СП Автомобильные дороги |  |  |  | 4: %; 5: 134; 6: 0.85; 7: 113.9; 12: 549.68 | [27 empty] | СП Автомобильные дороги
|  | Всего по позиции |  |  |  | 10: 95151.5; 12: 1903.03 | [28 empty] | Всего по позиции
|  | Всего по разделу 1 С подготовкой оснований. |  |  |  | 12: 54794.13 | [29 empty] | Всего по разделу 1 С подготовкой оснований.
Раздел 2. По подготовленному основанию с добавлением материалов. | [36 empty] | Раздел 2. По подготовленному основанию с добавлением материалов.
1 | ГЭСН27-09-008-04 | Установка дорожных знаков бесфундаментных: на металлических стойках на готовое основание |  |  |  | 4: 100 шт; 5: 0.02; 6: 1; 7: 0.02 | [23 empty] | Установка дорожных знаков бесфундаментных: на металлических стойках на готовое основание
|  | Объем=2 / 100 | [36 empty] | Объем=2 / 100
| 421/пр_2020_прил.10_т.5_п.9.1_гр.3 | Производство ремонтно-строительных работ осуществляется в стесненных условиях населенных пунктов: отдельных конструктивных решений объектов капитального строительства (кроме указанных в подпунктах 9.2 и 9.3 пункта 9 настоящей таблицы), объектов капитального строительства в целом ОЗП=1,15; ЭМ=1,15 к расх.; ЗПМ=1,15; ТЗ=1,15; ТЗМ=1,15 | [37 empty] | Производство ремонтно-строительных работ осуществляется в стесненных условиях населенных пунктов: отдельных конструктивных решений объектов капитального строительства (кроме указанных в подпунктах 9.2 и 9.3 пункта 9 настоящей таблицы), объектов капитального строительства в целом ОЗП=1,15; ЭМ=1,15 к расх.; ЗПМ=1,15; ТЗ=1,15; ТЗМ=1,15
| 421/пр_2020_п.58_пп.б | Для работ, при которых выполняемые технологические процессы аналогичны технологическим процессам в новом строительстве, в том числе по возведению новых конструктивных элементов ОЗП=1,15; ЭМ=1,25 к расх.; ЗПМ=1,25; ТЗ=1,15; ТЗМ=1,25 | [37 empty] | Для работ, при которых выполняемые технологические процессы аналогичны технологическим процессам в новом строительстве, в том числе по возведению новых конструктивных элементов ОЗП=1,15; ЭМ=1,25 к расх.; ЗПМ=1,25; ТЗ=1,15; ТЗМ=1,25
|  | Итого прямые затраты |  |  |  | 12: 1240.42 | [26 empty] | Итого прямые затраты
|  | ФОТ |  |  |  | 12: 697.64 | [27 empty] | ФОТ
| Пр/812-021.0-1 | НР Автомобильные дороги |  |  |  | 4: %; 5: 147; 7: 147; 12: 1025.53 | [27 empty] | НР Автомобильные дороги
| Пр/774-021.0, Приказ № 774/пр от 11.12.2020 п.16 | СП Автомобильные дороги |  |  |  | 4: %; 5: 134; 6: 0.85; 7: 113.9; 12: 794.61 | [27 empty] | СП Автомобильные дороги
|  | Всего по позиции |  |  |  | 10: 153028; 12: 3060.56 | [28 empty] | Всего по позиции
2 | ГЭСН27-06-007-01 | Устройство швов в бетоне: затвердевшем (кромленние) |  |  |  | 4: 100 м; 5: 0.1; 6: 1; 7: 0.1 | [23 empty] | Устройство швов в бетоне: затвердевшем (кромленние)
|  | Объем=10 / 100 | [36 empty] | Объем=10 / 100
| 421/пр_2020_прил.10_т.5_п.9.1_гр.3 | Производство ремонтно-строительных работ осуществляется в стесненных условиях населенных пунктов: отдельных конструктивных решений объектов капитального строительства (кроме указанных в подпунктах 9.2 и 9.3 пункта 9 настоящей таблицы), объектов капитального строительства в целом ОЗП=1,15; ЭМ=1,15 к расх.; ЗПМ=1,15; ТЗ=1,15; ТЗМ=1,15 | [37 empty] | Производство ремонтно-строительных работ осуществляется в стесненных условиях населенных пунктов: отдельных конструктивных решений объектов капитального строительства (кроме указанных в подпунктах 9.2 и 9.3 пункта 9 настоящей таблицы), объектов капитального строительства в целом ОЗП=1,15; ЭМ=1,15 к расх.; ЗПМ=1,15; ТЗ=1,15; ТЗМ=1,15
| 421/пр_2020_п.58_пп.б | Для работ, при которых выполняемые технологические процессы аналогичны технологическим процессам в новом строительстве, в том числе по возведению новых конструктивных элементов ОЗП=1,15; ЭМ=1,25 к расх.; ЗПМ=1,25; ТЗ=1,15; ТЗМ=1,25 | [37 empty] | Для работ, при которых выполняемые технологические процессы аналогичны технологическим процессам в новом строительстве, в том числе по возведению новых конструктивных элементов ОЗП=1,15; ЭМ=1,25 к расх.; ЗПМ=1,25; ТЗ=1,15; ТЗМ=1,25
|  | Итого прямые затраты |  |  |  | 12: 8127.61 | [26 empty] | Итого прямые затраты
|  | ФОТ |  |  |  | 12: 2151.93 | [27 empty] | ФОТ
| Пр/812-021.0-1 | НР Автомобильные дороги |  |  |  | 4: %; 5: 147; 7: 147; 12: 3163.34 | [27 empty] | НР Автомобильные дороги
| Пр/774-021.0, Приказ № 774/пр от 11.12.2020 п.16 | СП Автомобильные дороги |  |  |  | 4: %; 5: 134; 6: 0.85; 7: 113.9; 12: 2451.05 | [27 empty] | СП Автомобильные дороги
|  | Всего по позиции |  |  |  | 10: 137420; 12: 13742 | [28 empty] | Всего по позиции
3 | 47-1 | Погрузка в автотранспортное средство: мусор строительный с погрузкой вручную |  |  |  | 1т груза | 0.154 | 1 | 0.154 |  |  | 1340.07 |  | 206.37 | [23 empty] | Погрузка в автотранспортное средство: мусор строительный с погрузкой вручную
|  | Объем=1*0,07*2,2 | [36 empty] | Объем=1*0,07*2,2
|  | Всего по позиции |  |  |  | 12: 206.37 | [28 empty] | Всего по позиции
4 | 02-15-1-01-0010 | Перевозка грузов I класса автомобилями-самосвалами грузоподъемностью до 15 т по дорогам с усовершенствованным (асфальтобетонным, цементобетонным, железобетонным, обработанным органическим вяжущим) дорожным покрытием на расстояние 10 км |  |  |  | 1т груза | 0.154 | 1 | 0.154 |  |  | 239.23 |  | 36.84 | [23 empty] | Перевозка грузов I класса автомобилями-самосвалами грузоподъемностью до 15 т по дорогам с усовершенствованным (асфальтобетонным, цементобетонным, железобетонным, обработанным органическим вяжущим) дорожным покрытием на расстояние 10 км
|  | Всего по позиции |  |  |  | 12: 36.84 | [28 empty] | Всего по позиции
5 | ТЦ_101_66_6623013778_29.08.2024_02_6.1 | утилизация инертных материалов (бетон, железобетон, кирпич, камень, керамика) на полигоне ТО |  |  |  | т | 0.154 | 1 | 0.154 |  |  | 3629.8 |  | 558.99 | [23 empty] | утилизация инертных материалов (бетон, железобетон, кирпич, камень, керамика) на полигоне ТО
|  | Всего по позиции |  |  |  | 12: 558.99 | [28 empty] | Всего по позиции
6 | ГЭСН27-03-001-01 | Исправление профиля оснований щебеночных: с добавлением нового материала |  |  |  | 4: 1000 м2; 5: 0.01; 6: 1; 7: 0.01 | [23 empty] | Исправление профиля оснований щебеночных: с добавлением нового материала
|  | Объем=10 / 1000 | [36 empty] | Объем=10 / 1000
| 421/пр_2020_прил.10_т.5_п.9.1_гр.3 | Производство ремонтно-строительных работ осуществляется в стесненных условиях населенных пунктов: отдельных конструктивных решений объектов капитального строительства (кроме указанных в подпунктах 9.2 и 9.3 пункта 9 настоящей таблицы), объектов капитального строительства в целом ОЗП=1,15; ЭМ=1,15 к расх.; ЗПМ=1,15; ТЗ=1,15; ТЗМ=1,15 | [37 empty] | Производство ремонтно-строительных работ осуществляется в стесненных условиях населенных пунктов: отдельных конструктивных решений объектов капитального строительства (кроме указанных в подпунктах 9.2 и 9.3 пункта 9 настоящей таблицы), объектов капитального строительства в целом ОЗП=1,15; ЭМ=1,15 к расх.; ЗПМ=1,15; ТЗ=1,15; ТЗМ=1,15
| 421/пр_2020_п.58_пп.б | Для работ, при которых выполняемые технологические процессы аналогичны технологическим процессам в новом строительстве, в том числе по возведению новых конструктивных элементов ОЗП=1,15; ЭМ=1,25 к расх.; ЗПМ=1,25; ТЗ=1,15; ТЗМ=1,25 | [37 empty] | Для работ, при которых выполняемые технологические процессы аналогичны технологическим процессам в новом строительстве, в том числе по возведению новых конструктивных элементов ОЗП=1,15; ЭМ=1,25 к расх.; ЗПМ=1,25; ТЗ=1,15; ТЗМ=1,25
|  | Итого прямые затраты |  |  |  | 12: 2479.37 | [26 empty] | Итого прямые затраты
|  | ФОТ |  |  |  | 12: 932.48 | [27 empty] | ФОТ
| Пр/812-021.0-1 | НР Автомобильные дороги |  |  |  | 4: %; 5: 147; 7: 147; 12: 1370.75 | [27 empty] | НР Автомобильные дороги
| Пр/774-021.0, Приказ № 774/пр от 11.12.2020 п.16 | СП Автомобильные дороги |  |  |  | 4: %; 5: 134; 6: 0.85; 7: 113.9; 12: 1062.09 | [27 empty] | СП Автомобильные дороги
|  | Всего по позиции |  |  |  | 10: 491221; 12: 4912.21 | [28 empty] | Всего по позиции
7 | ФСБЦ-02.4.03.03-0007 | Щебень шлаковый для дорожного строительства М 600, фракция 10-20 мм |  |  |  | м3 | 0.665 | 1 | 0.665 | 2839.96 | 0.3 | 851.99 |  | 566.57 | [23 empty] | Щебень шлаковый для дорожного строительства М 600, фракция 10-20 мм
|  | Объем=0,115+0,55 | [36 empty] | Объем=0,115+0,55
|  | Всего по позиции |  |  |  | 12: 566.57 | [28 empty] | Всего по позиции
8 | ГЭСН27-06-026-01 | Розлив вяжущих материалов |  |  |  | 4: т; 5: 0.007; 6: 1; 7: 0.007 | [23 empty] | Розлив вяжущих материалов
|  | Объем=10*0,7/1000 | [36 empty] | Объем=10*0,7/1000
| 421/пр_2020_прил.10_т.5_п.9.1_гр.3 | Производство ремонтно-строительных работ осуществляется в стесненных условиях населенных пунктов: отдельных конструктивных решений объектов капитального строительства (кроме указанных в подпунктах 9.2 и 9.3 пункта 9 настоящей таблицы), объектов капитального строительства в целом ОЗП=1,15; ЭМ=1,15 к расх.; ЗПМ=1,15; ТЗ=1,15; ТЗМ=1,15 | [37 empty] | Производство ремонтно-строительных работ осуществляется в стесненных условиях населенных пунктов: отдельных конструктивных решений объектов капитального строительства (кроме указанных в подпунктах 9.2 и 9.3 пункта 9 настоящей таблицы), объектов капитального строительства в целом ОЗП=1,15; ЭМ=1,15 к расх.; ЗПМ=1,15; ТЗ=1,15; ТЗМ=1,15
| 421/пр_2020_п.58_пп.б | Для работ, при которых выполняемые технологические процессы аналогичны технологическим процессам в новом строительстве, в том числе по возведению новых конструктивных элементов ОЗП=1,15; ЭМ=1,25 к расх.; ЗПМ=1,25; ТЗ=1,15; ТЗМ=1,25 | [37 empty] | Для работ, при которых выполняемые технологические процессы аналогичны технологическим процессам в новом строительстве, в том числе по возведению новых конструктивных элементов ОЗП=1,15; ЭМ=1,25 к расх.; ЗПМ=1,25; ТЗ=1,15; ТЗМ=1,25
|  | Итого прямые затраты |  |  |  | 12: 8.03 | [26 empty] | Итого прямые затраты
|  | ФОТ |  |  |  | 12: 4.41 | [27 empty] | ФОТ
| Пр/812-021.0-1 | НР Автомобильные дороги |  |  |  | 4: %; 5: 147; 7: 147; 12: 6.48 | [27 empty] | НР Автомобильные дороги
| Пр/774-021.0, Приказ № 774/пр от 11.12.2020 п.16 | СП Автомобильные дороги |  |  |  | 4: %; 5: 134; 6: 0.85; 7: 113.9; 12: 5.02 | [27 empty] | СП Автомобильные дороги
|  | Всего по позиции |  |  |  | 10: 2790; 12: 19.53 | [28 empty] | Всего по позиции
9 | ФСБЦ-01.2.03.07-0023 | Эмульсия битумно-дорожная |  |  |  | т | 0.00721 | 1 | 0.00721 | 16539.78 | 1.65 | 27290.64 |  | 196.77 | [23 empty] | Эмульсия битумно-дорожная
|  | Всего по позиции |  |  |  | 12: 196.77 | [28 empty] | Всего по позиции
10 | ГЭСН27-06-031-02 | Устройство покрытия из горячих асфальтобетонных смесей асфальтоукладчиками: четвертого типоразмера, ширина укладки более 6 м, толщина слоя 4 см |  |  |  | 4: 1000 м2; 5: 0.01; 6: 1; 7: 0.01 | [23 empty] | Устройство покрытия из горячих асфальтобетонных смесей асфальтоукладчиками: четвертого типоразмера, ширина укладки более 6 м, толщина слоя 4 см
|  | Объем=10 / 1000 | [36 empty] | Объем=10 / 1000
| 421/пр_2020_прил.10_т.5_п.9.1_гр.3 | Производство ремонтно-строительных работ осуществляется в стесненных условиях населенных пунктов: отдельных конструктивных решений объектов капитального строительства (кроме указанных в подпунктах 9.2 и 9.3 пункта 9 настоящей таблицы), объектов капитального строительства в целом ОЗП=1,15; ЭМ=1,15 к расх.; ЗПМ=1,15; ТЗ=1,15; ТЗМ=1,15 | [37 empty] | Производство ремонтно-строительных работ осуществляется в стесненных условиях населенных пунктов: отдельных конструктивных решений объектов капитального строительства (кроме указанных в подпунктах 9.2 и 9.3 пункта 9 настоящей таблицы), объектов капитального строительства в целом ОЗП=1,15; ЭМ=1,15 к расх.; ЗПМ=1,15; ТЗ=1,15; ТЗМ=1,15
| 421/пр_2020_п.58_пп.б | Для работ, при которых выполняемые технологические процессы аналогичны технологическим процессам в новом строительстве, в том числе по возведению новых конструктивных элементов ОЗП=1,15; ЭМ=1,25 к расх.; ЗПМ=1,25; ТЗ=1,15; ТЗМ=1,25 | [37 empty] | Для работ, при которых выполняемые технологические процессы аналогичны технологическим процессам в новом строительстве, в том числе по возведению новых конструктивных элементов ОЗП=1,15; ЭМ=1,25 к расх.; ЗПМ=1,25; ТЗ=1,15; ТЗМ=1,25
|  | Итого прямые затраты |  |  |  | 12: 501.61 | [26 empty] | Итого прямые затраты
|  | ФОТ |  |  |  | 12: 187.03 | [27 empty] | ФОТ
| Пр/812-021.0-1 | НР Автомобильные дороги |  |  |  | 4: %; 5: 147; 7: 147; 12: 274.93 | [27 empty] | НР Автомобильные дороги
| Пр/774-021.0, Приказ № 774/пр от 11.12.2020 п.16 | СП Автомобильные дороги |  |  |  | 4: %; 5: 134; 6: 0.85; 7: 113.9; 12: 213.03 | [27 empty] | СП Автомобильные дороги
|  | Всего по позиции |  |  |  | 10: 98957; 12: 989.57 | [28 empty] | Всего по позиции
11 | ФСБЦ-01.2.03.07-0023 | Эмульсия битумно-дорожная |  |  |  | т | 0.01 | 1 | 0.01 | 16539.78 | 1.65 | 27290.64 |  | 272.91 | [23 empty] | Эмульсия битумно-дорожная
|  | Всего по позиции |  |  |  | 12: 272.91 | [28 empty] | Всего по позиции
12 | ГЭСН27-06-201-01 | При доставке к месту работ битума и битумной эмульсии добавлять на каждый 1 км доставки к соответствующим нормам |  |  |  | 4: 100 т; 5: 0.0002721; 6: 1; 7: 0.0002721 | [23 empty] | При доставке к месту работ битума и битумной эмульсии добавлять на каждый 1 км доставки к соответствующим нормам
|  | Объем=(0,01721+0,01) / 100 | [36 empty] | Объем=(0,01721+0,01) / 100
| 421/пр_2020_прил.10_т.5_п.9.1_гр.3 | Производство ремонтно-строительных работ осуществляется в стесненных условиях населенных пунктов: отдельных конструктивных решений объектов капитального строительства (кроме указанных в подпунктах 9.2 и 9.3 пункта 9 настоящей таблицы), объектов капитального строительства в целом ОЗП=1,15; ЭМ=1,15 к расх.; ЗПМ=1,15; ТЗ=1,15; ТЗМ=1,15 | [37 empty] | Производство ремонтно-строительных работ осуществляется в стесненных условиях населенных пунктов: отдельных конструктивных решений объектов капитального строительства (кроме указанных в подпунктах 9.2 и 9.3 пункта 9 настоящей таблицы), объектов капитального строительства в целом ОЗП=1,15; ЭМ=1,15 к расх.; ЗПМ=1,15; ТЗ=1,15; ТЗМ=1,15
| ВОР | до 10 км ПЗ=10 (ОЗП=10; ЭМ=10 к расх.; ЗПМ=10; МАТ=10 к расх.; ТЗ=10; ТЗМ=10) | [37 empty] | до 10 км ПЗ=10 (ОЗП=10; ЭМ=10 к расх.; ЗПМ=10; МАТ=10 к расх.; ТЗ=10; ТЗМ=10)
| 421/пр_2020_п.58_пп.б | Для работ, при которых выполняемые технологические процессы аналогичны технологическим процессам в новом строительстве, в том числе по возведению новых конструктивных элементов ОЗП=1,15; ЭМ=1,25 к расх.; ЗПМ=1,25; ТЗ=1,15; ТЗМ=1,25 | [37 empty] | Для работ, при которых выполняемые технологические процессы аналогичны технологическим процессам в новом строительстве, в том числе по возведению новых конструктивных элементов ОЗП=1,15; ЭМ=1,25 к расх.; ЗПМ=1,25; ТЗ=1,15; ТЗМ=1,25
|  | Итого прямые затраты |  |  |  | 12: 21.75 | [26 empty] | Итого прямые затраты
|  | ФОТ |  |  |  | 12: 11.94 | [27 empty] | ФОТ
| Пр/812-021.0-1 | НР Автомобильные дороги |  |  |  | 4: %; 5: 147; 7: 147; 12: 17.55 | [27 empty] | НР Автомобильные дороги
| Пр/774-021.0, Приказ № 774/пр от 11.12.2020 п.16 | СП Автомобильные дороги |  |  |  | 4: %; 5: 134; 6: 0.85; 7: 113.9; 12: 13.6 | [27 empty] | СП Автомобильные дороги
|  | Всего по позиции |  |  |  | 10: 194413.82; 12: 52.9 | [28 empty] | Всего по позиции
13 | ГЭСН27-06-032-02 | При изменении толщины покрытия на 0,5 см добавлять или исключать: к норме 27-06-031-02 |  |  |  | 4: 1000 м2; 5: 0.01; 6: 1; 7: 0.01 | [23 empty] | При изменении толщины покрытия на 0,5 см добавлять или исключать: к норме 27-06-031-02
|  | Объем=10 / 1000 | [36 empty] | Объем=10 / 1000
| 421/пр_2020_прил.10_т.5_п.9.1_гр.3 | Производство ремонтно-строительных работ осуществляется в стесненных условиях населенных пунктов: отдельных конструктивных решений объектов капитального строительства (кроме указанных в подпунктах 9.2 и 9.3 пункта 9 настоящей таблицы), объектов капитального строительства в целом ОЗП=1,15; ЭМ=1,15 к расх.; ЗПМ=1,15; ТЗ=1,15; ТЗМ=1,15 | [37 empty] | Производство ремонтно-строительных работ осуществляется в стесненных условиях населенных пунктов: отдельных конструктивных решений объектов капитального строительства (кроме указанных в подпунктах 9.2 и 9.3 пункта 9 настоящей таблицы), объектов капитального строительства в целом ОЗП=1,15; ЭМ=1,15 к расх.; ЗПМ=1,15; ТЗ=1,15; ТЗМ=1,15
|  | до 7 см ПЗ=6 (ОЗП=6; ЭМ=6 к расх.; ЗПМ=6; МАТ=6 к расх.; ТЗ=6; ТЗМ=6) | [37 empty] | до 7 см ПЗ=6 (ОЗП=6; ЭМ=6 к расх.; ЗПМ=6; МАТ=6 к расх.; ТЗ=6; ТЗМ=6)
| 421/пр_2020_п.58_пп.б | Для работ, при которых выполняемые технологические процессы аналогичны технологическим процессам в новом строительстве, в том числе по возведению новых конструктивных элементов ОЗП=1,15; ЭМ=1,25 к расх.; ЗПМ=1,25; ТЗ=1,15; ТЗМ=1,25 | [37 empty] | Для работ, при которых выполняемые технологические процессы аналогичны технологическим процессам в новом строительстве, в том числе по возведению новых конструктивных элементов ОЗП=1,15; ЭМ=1,25 к расх.; ЗПМ=1,25; ТЗ=1,15; ТЗМ=1,25
|  | Итого прямые затраты |  |  |  | 12: 141.01 | [26 empty] | Итого прямые затраты
|  | ФОТ |  |  |  | 12: 34.13 | [27 empty] | ФОТ
| Пр/812-021.0-1 | НР Автомобильные дороги |  |  |  | 4: %; 5: 147; 7: 147; 12: 50.17 | [27 empty] | НР Автомобильные дороги
| Пр/774-021.0, Приказ № 774/пр от 11.12.2020 п.16 | СП Автомобильные дороги |  |  |  | 4: %; 5: 134; 6: 0.85; 7: 113.9; 12: 38.87 | [27 empty] | СП Автомобильные дороги
|  | Всего по позиции |  |  |  | 10: 23005; 12: 230.05 | [28 empty] | Всего по позиции
14 | ФСБЦ-04.2.01.01-0046 | Смеси асфальтобетонные плотные мелкозернистые, тип А, марка I |  |  |  | т | 1.6573 | 1 | 1.6573 |  |  | 4983.66 |  | 8259.42 | [23 empty] | Смеси асфальтобетонные плотные мелкозернистые, тип А, марка I
|  | Объем=10*(94,69+6*11,84)/1000 | [36 empty] | Объем=10*(94,69+6*11,84)/1000
|  | Всего по позиции |  |  |  | 12: 8259.42 | [28 empty] | Всего по позиции
15 | ГЭСН47-01-001-04 | Очистка участка от мусора |  |  |  | 4: 100 м2; 5: 0.1; 6: 1; 7: 0.1 | [23 empty] | Очистка участка от мусора
|  | Объем=10 / 100 | [36 empty] | Объем=10 / 100
| 421/пр_2020_прил.10_т.5_п.9.1_гр.3 | Производство ремонтно-строительных работ осуществляется в стесненных условиях населенных пунктов: отдельных конструктивных решений объектов капитального строительства (кроме указанных в подпунктах 9.2 и 9.3 пункта 9 настоящей таблицы), объектов капитального строительства в целом ОЗП=1,15; ЭМ=1,15 к расх.; ЗПМ=1,15; ТЗ=1,15; ТЗМ=1,15 | [37 empty] | Производство ремонтно-строительных работ осуществляется в стесненных условиях населенных пунктов: отдельных конструктивных решений объектов капитального строительства (кроме указанных в подпунктах 9.2 и 9.3 пункта 9 настоящей таблицы), объектов капитального строительства в целом ОЗП=1,15; ЭМ=1,15 к расх.; ЗПМ=1,15; ТЗ=1,15; ТЗМ=1,15
| 421/пр_2020_п.58_пп.б | Для работ, при которых выполняемые технологические процессы аналогичны технологическим процессам в новом строительстве, в том числе по возведению новых конструктивных элементов ОЗП=1,15; ЭМ=1,25 к расх.; ЗПМ=1,25; ТЗ=1,15; ТЗМ=1,25 | [37 empty] | Для работ, при которых выполняемые технологические процессы аналогичны технологическим процессам в новом строительстве, в том числе по возведению новых конструктивных элементов ОЗП=1,15; ЭМ=1,25 к расх.; ЗПМ=1,25; ТЗ=1,15; ТЗМ=1,25
|  | Итого прямые затраты |  |  |  | 12: 259.77 | [26 empty] | Итого прямые затраты
|  | ФОТ |  |  |  | 12: 259.77 | [27 empty] | ФОТ
| Пр/812-041.0-1 | НР Озеленение. Защитные лесонасаждения |  |  |  | 4: %; 5: 103; 7: 103; 12: 267.56 | [27 empty] | НР Озеленение. Защитные лесонасаждения
| Пр/774-041.0, Приказ № 774/пр от 11.12.2020 п.16 | СП Озеленение. Защитные лесонасаждения |  |  |  | 4: %; 5: 72; 6: 0.85; 7: 61.2; 12: 158.98 | [27 empty] | СП Озеленение. Защитные лесонасаждения
|  | Всего по позиции |  |  |  | 10: 6863.1; 12: 686.31 | [28 empty] | Всего по позиции
16 | ФСЭМ-91.13.01-051 | Тракторы с подметальными дорожными щетками, мощность 60 кВт (82 л.с.) |  |  |  | маш.-ч | 4 | 1 | 4 |  |  | 686.88 |  | 13412.35 | [23 empty] | Тракторы с подметальными дорожными щетками, мощность 60 кВт (82 л.с.)
| 421/пр_2020_прил.10_т.5_п.9.1_гр.3 | Производство ремонтно-строительных работ осуществляется в стесненных условиях населенных пунктов: отдельных конструктивных решений объектов капитального строительства (кроме указанных в подпунктах 9.2 и 9.3 пункта 9 настоящей таблицы), объектов капитального строительства в целом ОЗП=1,15; ЭМ=1,15 к расх.; ЗПМ=1,15; ТЗ=1,15; ТЗМ=1,15 | [37 empty] | Производство ремонтно-строительных работ осуществляется в стесненных условиях населенных пунктов: отдельных конструктивных решений объектов капитального строительства (кроме указанных в подпунктах 9.2 и 9.3 пункта 9 настоящей таблицы), объектов капитального строительства в целом ОЗП=1,15; ЭМ=1,15 к расх.; ЗПМ=1,15; ТЗ=1,15; ТЗМ=1,15
|  | Итого прямые затраты |  |  |  | 12: 6000.52 | [26 empty] | Итого прямые затраты
|  | ФОТ |  |  |  | 12: 2840.87 | [27 empty] | ФОТ
| Пр/812-021.0-1 | НР Автомобильные дороги |  |  |  | 4: %; 5: 147; 7: 147; 12: 4176.08 | [27 empty] | НР Автомобильные дороги
| Пр/774-021.0, Приказ № 774/пр от 11.12.2020 п.16 | СП Автомобильные дороги |  |  |  | 4: %; 5: 134; 6: 0.85; 7: 113.9; 12: 3235.75 | [27 empty] | СП Автомобильные дороги
|  | Всего по позиции |  |  |  | 12: 13412.35 | [28 empty] | Всего по позиции
17 | ГЭСН27-09-015-01 | Демонтаж дорожных знаков |  |  |  | 4: 100 шт; 5: 0.02; 6: 1; 7: 0.02 | [23 empty] | Демонтаж дорожных знаков
|  | Объем=2 / 100 | [36 empty] | Объем=2 / 100
| 421/пр_2020_прил.10_т.5_п.9.1_гр.3 | Производство ремонтно-строительных работ осуществляется в стесненных условиях населенных пунктов: отдельных конструктивных решений объектов капитального строительства (кроме указанных в подпунктах 9.2 и 9.3 пункта 9 настоящей таблицы), объектов капитального строительства в целом ОЗП=1,15; ЭМ=1,15 к расх.; ЗПМ=1,15; ТЗ=1,15; ТЗМ=1,15 | [37 empty] | Производство ремонтно-строительных работ осуществляется в стесненных условиях населенных пунктов: отдельных конструктивных решений объектов капитального строительства (кроме указанных в подпунктах 9.2 и 9.3 пункта 9 настоящей таблицы), объектов капитального строительства в целом ОЗП=1,15; ЭМ=1,15 к расх.; ЗПМ=1,15; ТЗ=1,15; ТЗМ=1,15
| 421/пр_2020_п.58_пп.б | Для работ, при которых выполняемые технологические процессы аналогичны технологическим процессам в новом строительстве, в том числе по возведению новых конструктивных элементов ОЗП=1,15; ЭМ=1,25 к расх.; ЗПМ=1,25; ТЗ=1,15; ТЗМ=1,25 | [37 empty] | Для работ, при которых выполняемые технологические процессы аналогичны технологическим процессам в новом строительстве, в том числе по возведению новых конструктивных элементов ОЗП=1,15; ЭМ=1,25 к расх.; ЗПМ=1,25; ТЗ=1,15; ТЗМ=1,25
|  | Итого прямые затраты |  |  |  | 12: 643.93 | [26 empty] | Итого прямые затраты
|  | ФОТ |  |  |  | 12: 482.6 | [27 empty] | ФОТ
| Пр/812-021.0-1 | НР Автомобильные дороги |  |  |  | 4: %; 5: 147; 7: 147; 12: 709.42 | [27 empty] | НР Автомобильные дороги
| Пр/774-021.0, Приказ № 774/пр от 11.12.2020 п.16 | СП Автомобильные дороги |  |  |  | 4: %; 5: 134; 6: 0.85; 7: 113.9; 12: 549.68 | [27 empty] | СП Автомобильные дороги
|  | Всего по позиции |  |  |  | 10: 95151.5; 12: 1903.03 | [28 empty] | Всего по позиции
|  | Всего по разделу 2 По подготовленному основанию с добавлением материалов. |  |  |  | 12: 49106.38 | [29 empty] | Всего по разделу 2 По подготовленному основанию с добавлением материалов.
Раздел 3. По подготовленному основанию без добавления материалов. | [36 empty] | Раздел 3. По подготовленному основанию без добавления материалов.
1 | ГЭСН27-09-008-04 | Установка дорожных знаков бесфундаментных: на металлических стойках на готовое основание |  |  |  | 4: 100 шт; 5: 0.02; 6: 1; 7: 0.02 | [23 empty] | Установка дорожных знаков бесфундаментных: на металлических стойках на готовое основание
|  | Объем=2 / 100 | [36 empty] | Объем=2 / 100
| 421/пр_2020_прил.10_т.5_п.9.1_гр.3 | Производство ремонтно-строительных работ осуществляется в стесненных условиях населенных пунктов: отдельных конструктивных решений объектов капитального строительства (кроме указанных в подпунктах 9.2 и 9.3 пункта 9 настоящей таблицы), объектов капитального строительства в целом ОЗП=1,15; ЭМ=1,15 к расх.; ЗПМ=1,15; ТЗ=1,15; ТЗМ=1,15 | [37 empty] | Производство ремонтно-строительных работ осуществляется в стесненных условиях населенных пунктов: отдельных конструктивных решений объектов капитального строительства (кроме указанных в подпунктах 9.2 и 9.3 пункта 9 настоящей таблицы), объектов капитального строительства в целом ОЗП=1,15; ЭМ=1,15 к расх.; ЗПМ=1,15; ТЗ=1,15; ТЗМ=1,15
| 421/пр_2020_п.58_пп.б | Для работ, при которых выполняемые технологические процессы аналогичны технологическим процессам в новом строительстве, в том числе по возведению новых конструктивных элементов ОЗП=1,15; ЭМ=1,25 к расх.; ЗПМ=1,25; ТЗ=1,15; ТЗМ=1,25 | [37 empty] | Для работ, при которых выполняемые технологические процессы аналогичны технологическим процессам в новом строительстве, в том числе по возведению новых конструктивных элементов ОЗП=1,15; ЭМ=1,25 к расх.; ЗПМ=1,25; ТЗ=1,15; ТЗМ=1,25
|  | Итого прямые затраты |  |  |  | 12: 1240.42 | [26 empty] | Итого прямые затраты
|  | ФОТ |  |  |  | 12: 697.64 | [27 empty] | ФОТ
| Пр/812-021.0-1 | НР Автомобильные дороги |  |  |  | 4: %; 5: 147; 7: 147; 12: 1025.53 | [27 empty] | НР Автомобильные дороги
| Пр/774-021.0, Приказ № 774/пр от 11.12.2020 п.16 | СП Автомобильные дороги |  |  |  | 4: %; 5: 134; 6: 0.85; 7: 113.9; 12: 794.61 | [27 empty] | СП Автомобильные дороги
|  | Всего по позиции |  |  |  | 10: 153028; 12: 3060.56 | [28 empty] | Всего по позиции
2 | ГЭСН27-06-007-01 | Устройство швов в бетоне: затвердевшем (кромленние) |  |  |  | 4: 100 м; 5: 0.1; 6: 1; 7: 0.1 | [23 empty] | Устройство швов в бетоне: затвердевшем (кромленние)
|  | Объем=10 / 100 | [36 empty] | Объем=10 / 100
| 421/пр_2020_прил.10_т.5_п.9.1_гр.3 | Производство ремонтно-строительных работ осуществляется в стесненных условиях населенных пунктов: отдельных конструктивных решений объектов капитального строительства (кроме указанных в подпунктах 9.2 и 9.3 пункта 9 настоящей таблицы), объектов капитального строительства в целом ОЗП=1,15; ЭМ=1,15 к расх.; ЗПМ=1,15; ТЗ=1,15; ТЗМ=1,15 | [37 empty] | Производство ремонтно-строительных работ осуществляется в стесненных условиях населенных пунктов: отдельных конструктивных решений объектов капитального строительства (кроме указанных в подпунктах 9.2 и 9.3 пункта 9 настоящей таблицы), объектов капитального строительства в целом ОЗП=1,15; ЭМ=1,15 к расх.; ЗПМ=1,15; ТЗ=1,15; ТЗМ=1,15
| 421/пр_2020_п.58_пп.б | Для работ, при которых выполняемые технологические процессы аналогичны технологическим процессам в новом строительстве, в том числе по возведению новых конструктивных элементов ОЗП=1,15; ЭМ=1,25 к расх.; ЗПМ=1,25; ТЗ=1,15; ТЗМ=1,25 | [37 empty] | Для работ, при которых выполняемые технологические процессы аналогичны технологическим процессам в новом строительстве, в том числе по возведению новых конструктивных элементов ОЗП=1,15; ЭМ=1,25 к расх.; ЗПМ=1,25; ТЗ=1,15; ТЗМ=1,25
|  | Итого прямые затраты |  |  |  | 12: 8127.61 | [26 empty] | Итого прямые затраты
|  | ФОТ |  |  |  | 12: 2151.93 | [27 empty] | ФОТ
| Пр/812-021.0-1 | НР Автомобильные дороги |  |  |  | 4: %; 5: 147; 7: 147; 12: 3163.34 | [27 empty] | НР Автомобильные дороги
| Пр/774-021.0, Приказ № 774/пр от 11.12.2020 п.16 | СП Автомобильные дороги |  |  |  | 4: %; 5: 134; 6: 0.85; 7: 113.9; 12: 2451.05 | [27 empty] | СП Автомобильные дороги
|  | Всего по позиции |  |  |  | 10: 137420; 12: 13742 | [28 empty] | Всего по позиции
3 | 47-1 | Погрузка в автотранспортное средство: мусор строительный с погрузкой вручную |  |  |  | 1т груза | 0.154 | 1 | 0.154 |  |  | 1340.07 |  | 206.37 | [23 empty] | Погрузка в автотранспортное средство: мусор строительный с погрузкой вручную
|  | Объем=1*0,07*2,2 | [36 empty] | Объем=1*0,07*2,2
|  | Всего по позиции |  |  |  | 12: 206.37 | [28 empty] | Всего по позиции
4 | 02-15-1-01-0010 | Перевозка грузов I класса автомобилями-самосвалами грузоподъемностью до 15 т по дорогам с усовершенствованным (асфальтобетонным, цементобетонным, железобетонным, обработанным органическим вяжущим) дорожным покрытием на расстояние 10 км |  |  |  | 1т груза | 0.154 | 1 | 0.154 |  |  | 239.23 |  | 36.84 | [23 empty] | Перевозка грузов I класса автомобилями-самосвалами грузоподъемностью до 15 т по дорогам с усовершенствованным (асфальтобетонным, цементобетонным, железобетонным, обработанным органическим вяжущим) дорожным покрытием на расстояние 10 км
|  | Всего по позиции |  |  |  | 12: 36.84 | [28 empty] | Всего по позиции
5 | ТЦ_101_66_6623013778_29.08.2024_02_6.1 | утилизация инертных материалов (бетон, железобетон, кирпич, камень, керамика) на полигоне ТО |  |  |  | т | 0.154 | 1 | 0.154 |  |  | 3629.8 |  | 558.99 | [23 empty] | утилизация инертных материалов (бетон, железобетон, кирпич, камень, керамика) на полигоне ТО
|  | Всего по позиции |  |  |  | 12: 558.99 | [28 empty] | Всего по позиции
6 | ГЭСН27-03-001-02 | Исправление профиля оснований щебеночных: без добавления нового материала |  |  |  | 4: 1000 м2; 5: 0.01; 6: 1; 7: 0.01 | [23 empty] | Исправление профиля оснований щебеночных: без добавления нового материала
|  | Объем=10 / 1000 | [36 empty] | Объем=10 / 1000
| 421/пр_2020_прил.10_т.5_п.9.1_гр.3 | Производство ремонтно-строительных работ осуществляется в стесненных условиях населенных пунктов: отдельных конструктивных решений объектов капитального строительства (кроме указанных в подпунктах 9.2 и 9.3 пункта 9 настоящей таблицы), объектов капитального строительства в целом ОЗП=1,15; ЭМ=1,15 к расх.; ЗПМ=1,15; ТЗ=1,15; ТЗМ=1,15 | [37 empty] | Производство ремонтно-строительных работ осуществляется в стесненных условиях населенных пунктов: отдельных конструктивных решений объектов капитального строительства (кроме указанных в подпунктах 9.2 и 9.3 пункта 9 настоящей таблицы), объектов капитального строительства в целом ОЗП=1,15; ЭМ=1,15 к расх.; ЗПМ=1,15; ТЗ=1,15; ТЗМ=1,15
| 421/пр_2020_п.58_пп.б | Для работ, при которых выполняемые технологические процессы аналогичны технологическим процессам в новом строительстве, в том числе по возведению новых конструктивных элементов ОЗП=1,15; ЭМ=1,25 к расх.; ЗПМ=1,25; ТЗ=1,15; ТЗМ=1,25 | [37 empty] | Для работ, при которых выполняемые технологические процессы аналогичны технологическим процессам в новом строительстве, в том числе по возведению новых конструктивных элементов ОЗП=1,15; ЭМ=1,25 к расх.; ЗПМ=1,25; ТЗ=1,15; ТЗМ=1,25
|  | Итого прямые затраты |  |  |  | 12: 2442.85 | [26 empty] | Итого прямые затраты
|  | ФОТ |  |  |  | 12: 886.52 | [27 empty] | ФОТ
| Пр/812-021.0-1 | НР Автомобильные дороги |  |  |  | 4: %; 5: 147; 7: 147; 12: 1303.18 | [27 empty] | НР Автомобильные дороги
| Пр/774-021.0, Приказ № 774/пр от 11.12.2020 п.16 | СП Автомобильные дороги |  |  |  | 4: %; 5: 134; 6: 0.85; 7: 113.9; 12: 1009.75 | [27 empty] | СП Автомобильные дороги
|  | Всего по позиции |  |  |  | 10: 475578; 12: 4755.78 | [28 empty] | Всего по позиции
7 | ГЭСН27-06-026-01 | Розлив вяжущих материалов |  |  |  | 4: т; 5: 0.007; 6: 1; 7: 0.007 | [23 empty] | Розлив вяжущих материалов
|  | Объем=10*0,7/1000 | [36 empty] | Объем=10*0,7/1000
| 421/пр_2020_прил.10_т.5_п.9.1_гр.3 | Производство ремонтно-строительных работ осуществляется в стесненных условиях населенных пунктов: отдельных конструктивных решений объектов капитального строительства (кроме указанных в подпунктах 9.2 и 9.3 пункта 9 настоящей таблицы), объектов капитального строительства в целом ОЗП=1,15; ЭМ=1,15 к расх.; ЗПМ=1,15; ТЗ=1,15; ТЗМ=1,15 | [37 empty] | Производство ремонтно-строительных работ осуществляется в стесненных условиях населенных пунктов: отдельных конструктивных решений объектов капитального строительства (кроме указанных в подпунктах 9.2 и 9.3 пункта 9 настоящей таблицы), объектов капитального строительства в целом ОЗП=1,15; ЭМ=1,15 к расх.; ЗПМ=1,15; ТЗ=1,15; ТЗМ=1,15
| 421/пр_2020_п.58_пп.б | Для работ, при которых выполняемые технологические процессы аналогичны технологическим процессам в новом строительстве, в том числе по возведению новых конструктивных элементов ОЗП=1,15; ЭМ=1,25 к расх.; ЗПМ=1,25; ТЗ=1,15; ТЗМ=1,25 | [37 empty] | Для работ, при которых выполняемые технологические процессы аналогичны технологическим процессам в новом строительстве, в том числе по возведению новых конструктивных элементов ОЗП=1,15; ЭМ=1,25 к расх.; ЗПМ=1,25; ТЗ=1,15; ТЗМ=1,25
|  | Итого прямые затраты |  |  |  | 12: 8.03 | [26 empty] | Итого прямые затраты
|  | ФОТ |  |  |  | 12: 4.41 | [27 empty] | ФОТ
| Пр/812-021.0-1 | НР Автомобильные дороги |  |  |  | 4: %; 5: 147; 7: 147; 12: 6.48 | [27 empty] | НР Автомобильные дороги
| Пр/774-021.0, Приказ № 774/пр от 11.12.2020 п.16 | СП Автомобильные дороги |  |  |  | 4: %; 5: 134; 6: 0.85; 7: 113.9; 12: 5.02 | [27 empty] | СП Автомобильные дороги
|  | Всего по позиции |  |  |  | 10: 2790; 12: 19.53 | [28 empty] | Всего по позиции
8 | ФСБЦ-01.2.03.07-0023 | Эмульсия битумно-дорожная |  |  |  | т | 0.00721 | 1 | 0.00721 | 16539.78 | 1.65 | 27290.64 |  | 196.77 | [23 empty] | Эмульсия битумно-дорожная
|  | Всего по позиции |  |  |  | 12: 196.77 | [28 empty] | Всего по позиции
9 | ГЭСН27-06-031-02 | Устройство покрытия из горячих асфальтобетонных смесей асфальтоукладчиками: четвертого типоразмера, ширина укладки более 6 м, толщина слоя 4 см |  |  |  | 4: 1000 м2; 5: 0.01; 6: 1; 7: 0.01 | [23 empty] | Устройство покрытия из горячих асфальтобетонных смесей асфальтоукладчиками: четвертого типоразмера, ширина укладки более 6 м, толщина слоя 4 см
|  | Объем=10 / 1000 | [36 empty] | Объем=10 / 1000
| 421/пр_2020_прил.10_т.5_п.9.1_гр.3 | Производство ремонтно-строительных работ осуществляется в стесненных условиях населенных пунктов: отдельных конструктивных решений объектов капитального строительства (кроме указанных в подпунктах 9.2 и 9.3 пункта 9 настоящей таблицы), объектов капитального строительства в целом ОЗП=1,15; ЭМ=1,15 к расх.; ЗПМ=1,15; ТЗ=1,15; ТЗМ=1,15 | [37 empty] | Производство ремонтно-строительных работ осуществляется в стесненных условиях населенных пунктов: отдельных конструктивных решений объектов капитального строительства (кроме указанных в подпунктах 9.2 и 9.3 пункта 9 настоящей таблицы), объектов капитального строительства в целом ОЗП=1,15; ЭМ=1,15 к расх.; ЗПМ=1,15; ТЗ=1,15; ТЗМ=1,15
| 421/пр_2020_п.58_пп.б | Для работ, при которых выполняемые технологические процессы аналогичны технологическим процессам в новом строительстве, в том числе по возведению новых конструктивных элементов ОЗП=1,15; ЭМ=1,25 к расх.; ЗПМ=1,25; ТЗ=1,15; ТЗМ=1,25 | [37 empty] | Для работ, при которых выполняемые технологические процессы аналогичны технологическим процессам в новом строительстве, в том числе по возведению новых конструктивных элементов ОЗП=1,15; ЭМ=1,25 к расх.; ЗПМ=1,25; ТЗ=1,15; ТЗМ=1,25
|  | Итого прямые затраты |  |  |  | 12: 501.61 | [26 empty] | Итого прямые затраты
|  | ФОТ |  |  |  | 12: 187.03 | [27 empty] | ФОТ
| Пр/812-021.0-1 | НР Автомобильные дороги |  |  |  | 4: %; 5: 147; 7: 147; 12: 274.93 | [27 empty] | НР Автомобильные дороги
| Пр/774-021.0, Приказ № 774/пр от 11.12.2020 п.16 | СП Автомобильные дороги |  |  |  | 4: %; 5: 134; 6: 0.85; 7: 113.9; 12: 213.03 | [27 empty] | СП Автомобильные дороги
|  | Всего по позиции |  |  |  | 10: 98957; 12: 989.57 | [28 empty] | Всего по позиции
10 | ФСБЦ-01.2.03.07-0023 | Эмульсия битумно-дорожная |  |  |  | т | 0.01 | 1 | 0.01 | 16539.78 | 1.65 | 27290.64 |  | 272.91 | [23 empty] | Эмульсия битумно-дорожная
|  | Всего по позиции |  |  |  | 12: 272.91 | [28 empty] | Всего по позиции
11 | ГЭСН27-06-201-01 | При доставке к месту работ битума и битумной эмульсии добавлять на каждый 1 км доставки к соответствующим нормам |  |  |  | 4: 100 т; 5: 0.000821; 6: 1; 7: 0.000821 | [23 empty] | При доставке к месту работ битума и битумной эмульсии добавлять на каждый 1 км доставки к соответствующим нормам
|  | Объем=(0,0721+0,01) / 100 | [36 empty] | Объем=(0,0721+0,01) / 100
| 421/пр_2020_прил.10_т.5_п.9.1_гр.3 | Производство ремонтно-строительных работ осуществляется в стесненных условиях населенных пунктов: отдельных конструктивных решений объектов капитального строительства (кроме указанных в подпунктах 9.2 и 9.3 пункта 9 настоящей таблицы), объектов капитального строительства в целом ОЗП=1,15; ЭМ=1,15 к расх.; ЗПМ=1,15; ТЗ=1,15; ТЗМ=1,15 | [37 empty] | Производство ремонтно-строительных работ осуществляется в стесненных условиях населенных пунктов: отдельных конструктивных решений объектов капитального строительства (кроме указанных в подпунктах 9.2 и 9.3 пункта 9 настоящей таблицы), объектов капитального строительства в целом ОЗП=1,15; ЭМ=1,15 к расх.; ЗПМ=1,15; ТЗ=1,15; ТЗМ=1,15
|  | до 10 км ПЗ=10 (ОЗП=10; ЭМ=10 к расх.; ЗПМ=10; МАТ=10 к расх.; ТЗ=10; ТЗМ=10) | [37 empty] | до 10 км ПЗ=10 (ОЗП=10; ЭМ=10 к расх.; ЗПМ=10; МАТ=10 к расх.; ТЗ=10; ТЗМ=10)
| 421/пр_2020_п.58_пп.б | Для работ, при которых выполняемые технологические процессы аналогичны технологическим процессам в новом строительстве, в том числе по возведению новых конструктивных элементов ОЗП=1,15; ЭМ=1,25 к расх.; ЗПМ=1,25; ТЗ=1,15; ТЗМ=1,25 | [37 empty] | Для работ, при которых выполняемые технологические процессы аналогичны технологическим процессам в новом строительстве, в том числе по возведению новых конструктивных элементов ОЗП=1,15; ЭМ=1,25 к расх.; ЗПМ=1,25; ТЗ=1,15; ТЗМ=1,25
|  | Итого прямые затраты |  |  |  | 12: 65.64 | [26 empty] | Итого прямые затраты
|  | ФОТ |  |  |  | 12: 36.03 | [27 empty] | ФОТ
| Пр/812-021.0-1 | НР Автомобильные дороги |  |  |  | 4: %; 5: 147; 7: 147; 12: 52.96 | [27 empty] | НР Автомобильные дороги
| Пр/774-021.0, Приказ № 774/пр от 11.12.2020 п.16 | СП Автомобильные дороги |  |  |  | 4: %; 5: 134; 6: 0.85; 7: 113.9; 12: 41.04 | [27 empty] | СП Автомобильные дороги
|  | Всего по позиции |  |  |  | 10: 194445.8; 12: 159.64 | [28 empty] | Всего по позиции
12 | ГЭСН27-06-032-02 | При изменении толщины покрытия на 0,5 см добавлять или исключать: к норме 27-06-031-02 |  |  |  | 4: 1000 м2; 5: 0.01; 6: 1; 7: 0.01 | [23 empty] | При изменении толщины покрытия на 0,5 см добавлять или исключать: к норме 27-06-031-02
|  | Объем=10 / 1000 | [36 empty] | Объем=10 / 1000
| 421/пр_2020_прил.10_т.5_п.9.1_гр.3 | Производство ремонтно-строительных работ осуществляется в стесненных условиях населенных пунктов: отдельных конструктивных решений объектов капитального строительства (кроме указанных в подпунктах 9.2 и 9.3 пункта 9 настоящей таблицы), объектов капитального строительства в целом ОЗП=1,15; ЭМ=1,15 к расх.; ЗПМ=1,15; ТЗ=1,15; ТЗМ=1,15 | [37 empty] | Производство ремонтно-строительных работ осуществляется в стесненных условиях населенных пунктов: отдельных конструктивных решений объектов капитального строительства (кроме указанных в подпунктах 9.2 и 9.3 пункта 9 настоящей таблицы), объектов капитального строительства в целом ОЗП=1,15; ЭМ=1,15 к расх.; ЗПМ=1,15; ТЗ=1,15; ТЗМ=1,15
|  | ПЗ=6 (ОЗП=6; ЭМ=6 к расх.; ЗПМ=6; МАТ=6 к расх.; ТЗ=6; ТЗМ=6) | [37 empty] | ПЗ=6 (ОЗП=6; ЭМ=6 к расх.; ЗПМ=6; МАТ=6 к расх.; ТЗ=6; ТЗМ=6)
| 421/пр_2020_п.58_пп.б | Для работ, при которых выполняемые технологические процессы аналогичны технологическим процессам в новом строительстве, в том числе по возведению новых конструктивных элементов ОЗП=1,15; ЭМ=1,25 к расх.; ЗПМ=1,25; ТЗ=1,15; ТЗМ=1,25 | [37 empty] | Для работ, при которых выполняемые технологические процессы аналогичны технологическим процессам в новом строительстве, в том числе по возведению новых конструктивных элементов ОЗП=1,15; ЭМ=1,25 к расх.; ЗПМ=1,25; ТЗ=1,15; ТЗМ=1,25
|  | Итого прямые затраты |  |  |  | 12: 141.01 | [26 empty] | Итого прямые затраты
|  | ФОТ |  |  |  | 12: 34.13 | [27 empty] | ФОТ
| Пр/812-021.0-1 | НР Автомобильные дороги |  |  |  | 4: %; 5: 147; 7: 147; 12: 50.17 | [27 empty] | НР Автомобильные дороги
| Пр/774-021.0, Приказ № 774/пр от 11.12.2020 п.16 | СП Автомобильные дороги |  |  |  | 4: %; 5: 134; 6: 0.85; 7: 113.9; 12: 38.87 | [27 empty] | СП Автомобильные дороги
|  | Всего по позиции |  |  |  | 10: 23005; 12: 230.05 | [28 empty] | Всего по позиции
13 | ФСБЦ-04.2.01.01-0046 | Смеси асфальтобетонные плотные мелкозернистые, тип А, марка I |  |  |  | т | 1.6573 | 1 | 1.6573 |  |  | 4983.66 |  | 8259.42 | [23 empty] | Смеси асфальтобетонные плотные мелкозернистые, тип А, марка I
|  | Объем=10*(94,69+6*11,84)/1000 | [36 empty] | Объем=10*(94,69+6*11,84)/1000
|  | Всего по позиции |  |  |  | 12: 8259.42 | [28 empty] | Всего по позиции
14 | ГЭСН47-01-001-04 | Очистка участка от мусора |  |  |  | 4: 100 м2; 5: 0.1; 6: 1; 7: 0.1 | [23 empty] | Очистка участка от мусора
|  | Объем=10 / 100 | [36 empty] | Объем=10 / 100
| 421/пр_2020_прил.10_т.5_п.9.1_гр.3 | Производство ремонтно-строительных работ осуществляется в стесненных условиях населенных пунктов: отдельных конструктивных решений объектов капитального строительства (кроме указанных в подпунктах 9.2 и 9.3 пункта 9 настоящей таблицы), объектов капитального строительства в целом ОЗП=1,15; ЭМ=1,15 к расх.; ЗПМ=1,15; ТЗ=1,15; ТЗМ=1,15 | [37 empty] | Производство ремонтно-строительных работ осуществляется в стесненных условиях населенных пунктов: отдельных конструктивных решений объектов капитального строительства (кроме указанных в подпунктах 9.2 и 9.3 пункта 9 настоящей таблицы), объектов капитального строительства в целом ОЗП=1,15; ЭМ=1,15 к расх.; ЗПМ=1,15; ТЗ=1,15; ТЗМ=1,15
| 421/пр_2020_п.58_пп.б | Для работ, при которых выполняемые технологические процессы аналогичны технологическим процессам в новом строительстве, в том числе по возведению новых конструктивных элементов ОЗП=1,15; ЭМ=1,25 к расх.; ЗПМ=1,25; ТЗ=1,15; ТЗМ=1,25 | [37 empty] | Для работ, при которых выполняемые технологические процессы аналогичны технологическим процессам в новом строительстве, в том числе по возведению новых конструктивных элементов ОЗП=1,15; ЭМ=1,25 к расх.; ЗПМ=1,25; ТЗ=1,15; ТЗМ=1,25
|  | Итого прямые затраты |  |  |  | 12: 259.77 | [26 empty] | Итого прямые затраты
|  | ФОТ |  |  |  | 12: 259.77 | [27 empty] | ФОТ
| Пр/812-041.0-1 | НР Озеленение. Защитные лесонасаждения |  |  |  | 4: %; 5: 103; 7: 103; 12: 267.56 | [27 empty] | НР Озеленение. Защитные лесонасаждения
| Пр/774-041.0, Приказ № 774/пр от 11.12.2020 п.16 | СП Озеленение. Защитные лесонасаждения |  |  |  | 4: %; 5: 72; 6: 0.85; 7: 61.2; 12: 158.98 | [27 empty] | СП Озеленение. Защитные лесонасаждения
|  | Всего по позиции |  |  |  | 10: 6863.1; 12: 686.31 | [28 empty] | Всего по позиции
15 | ФСЭМ-91.13.01-051 | Тракторы с подметальными дорожными щетками, мощность 60 кВт (82 л.с.) |  |  |  | маш.-ч | 4 | 1 | 4 |  |  | 686.88 |  | 13412.35 | [23 empty] | Тракторы с подметальными дорожными щетками, мощность 60 кВт (82 л.с.)
| 421/пр_2020_прил.10_т.5_п.9.1_гр.3 | Производство ремонтно-строительных работ осуществляется в стесненных условиях населенных пунктов: отдельных конструктивных решений объектов капитального строительства (кроме указанных в подпунктах 9.2 и 9.3 пункта 9 настоящей таблицы), объектов капитального строительства в целом ОЗП=1,15; ЭМ=1,15 к расх.; ЗПМ=1,15; ТЗ=1,15; ТЗМ=1,15 | [37 empty] | Производство ремонтно-строительных работ осуществляется в стесненных условиях населенных пунктов: отдельных конструктивных решений объектов капитального строительства (кроме указанных в подпунктах 9.2 и 9.3 пункта 9 настоящей таблицы), объектов капитального строительства в целом ОЗП=1,15; ЭМ=1,15 к расх.; ЗПМ=1,15; ТЗ=1,15; ТЗМ=1,15
|  | Итого прямые затраты |  |  |  | 12: 6000.52 | [26 empty] | Итого прямые затраты
|  | ФОТ |  |  |  | 12: 2840.87 | [27 empty] | ФОТ
| Пр/812-021.0-1 | НР Автомобильные дороги |  |  |  | 4: %; 5: 147; 7: 147; 12: 4176.08 | [27 empty] | НР Автомобильные дороги
| Пр/774-021.0, Приказ № 774/пр от 11.12.2020 п.16 | СП Автомобильные дороги |  |  |  | 4: %; 5: 134; 6: 0.85; 7: 113.9; 12: 3235.75 | [27 empty] | СП Автомобильные дороги
|  | Всего по позиции |  |  |  | 12: 13412.35 | [28 empty] | Всего по позиции
16 | ГЭСН27-09-015-01 | Демонтаж дорожных знаков |  |  |  | 4: 100 шт; 5: 0.02; 6: 1; 7: 0.02 | [23 empty] | Демонтаж дорожных знаков
|  | Объем=2 / 100 | [36 empty] | Объем=2 / 100
| 421/пр_2020_прил.10_т.5_п.9.1_гр.3 | Производство ремонтно-строительных работ осуществляется в стесненных условиях населенных пунктов: отдельных конструктивных решений объектов капитального строительства (кроме указанных в подпунктах 9.2 и 9.3 пункта 9 настоящей таблицы), объектов капитального строительства в целом ОЗП=1,15; ЭМ=1,15 к расх.; ЗПМ=1,15; ТЗ=1,15; ТЗМ=1,15 | [37 empty] | Производство ремонтно-строительных работ осуществляется в стесненных условиях населенных пунктов: отдельных конструктивных решений объектов капитального строительства (кроме указанных в подпунктах 9.2 и 9.3 пункта 9 настоящей таблицы), объектов капитального строительства в целом ОЗП=1,15; ЭМ=1,15 к расх.; ЗПМ=1,15; ТЗ=1,15; ТЗМ=1,15
| 421/пр_2020_п.58_пп.б | Для работ, при которых выполняемые технологические процессы аналогичны технологическим процессам в новом строительстве, в том числе по возведению новых конструктивных элементов ОЗП=1,15; ЭМ=1,25 к расх.; ЗПМ=1,25; ТЗ=1,15; ТЗМ=1,25 | [37 empty] | Для работ, при которых выполняемые технологические процессы аналогичны технологическим процессам в новом строительстве, в том числе по возведению новых конструктивных элементов ОЗП=1,15; ЭМ=1,25 к расх.; ЗПМ=1,25; ТЗ=1,15; ТЗМ=1,25
|  | Итого прямые затраты |  |  |  | 12: 643.93 | [26 empty] | Итого прямые затраты
|  | ФОТ |  |  |  | 12: 482.6 | [27 empty] | ФОТ
| Пр/812-021.0-1 | НР Автомобильные дороги |  |  |  | 4: %; 5: 147; 7: 147; 12: 709.42 | [27 empty] | НР Автомобильные дороги
| Пр/774-021.0, Приказ № 774/пр от 11.12.2020 п.16 | СП Автомобильные дороги |  |  |  | 4: %; 5: 134; 6: 0.85; 7: 113.9; 12: 549.68 | [27 empty] | СП Автомобильные дороги
|  | Всего по позиции |  |  |  | 10: 95151.5; 12: 1903.03 | [28 empty] | Всего по позиции
|  | Всего по разделу 3 По подготовленному основанию без добавления материалов. |  |  |  | 12: 48490.12 | [29 empty] | Всего по разделу 3 По подготовленному основанию без добавления материалов.
|  | Итоги по смете: | [42 empty] | Итоги по смете:
|  | Всего прямые затраты (справочно) |  |  |  | 12: 94055.85 | [31 empty] | Всего прямые затраты (справочно)
|  | в том числе: | [43 empty] | в том числе:
|  | Оплата труда рабочих |  |  |  | 12: 6326.95 | [31 empty] | Оплата труда рабочих
|  | Эксплуатация машин |  |  |  | 12: 33249.75 | [31 empty] | Эксплуатация машин
|  | Оплата труда машинистов (Отм) |  |  |  | 12: 16545.11 | [31 empty] | Оплата труда машинистов (Отм)
|  | Материалы |  |  |  | 12: 30750.25 | [31 empty] | Материалы
|  | Перевозка |  |  |  | 12: 7183.79 | [31 empty] | Перевозка
|  | Строительные работы |  |  |  | 12: 152390.63 | [31 empty] | Строительные работы
|  | Строительные работы |  |  |  | 12: 145206.84 | [31 empty] | Строительные работы
|  | в том числе: | [43 empty] | в том числе:
|  | оплата труда |  |  |  | 12: 6326.95 | [31 empty] | оплата труда
|  | эксплуатация машин и механизмов |  |  |  | 12: 33249.75 | [31 empty] | эксплуатация машин и механизмов
|  | оплата труда машинистов (Отм) |  |  |  | 12: 16545.11 | [31 empty] | оплата труда машинистов (Отм)
|  | материалы |  |  |  | 12: 30750.25 | [31 empty] | материалы
|  | накладные расходы |  |  |  | 12: 33031.67 | [31 empty] | накладные расходы
|  | сметная прибыль |  |  |  | 12: 25303.11 | [31 empty] | сметная прибыль
|  | Перевозка |  |  |  | 12: 7183.79 | [31 empty] | Перевозка
|  | Всего ФОТ (справочно) |  |  |  | 12: 22872.06 | [31 empty] | Всего ФОТ (справочно)
|  | Всего накладные расходы (справочно) |  |  |  | 12: 33031.67 | [31 empty] | Всего накладные расходы (справочно)
|  | Всего сметная прибыль (справочно) |  |  |  | 12: 25303.11 | [31 empty] | Всего сметная прибыль (справочно)
|  | Приказ № 97 от 27.12.2023г 0,8 |  |  |  | 12: -30478.13 | [31 empty] | Приказ № 97 от 27.12.2023г 0,8
|  | Всего с учетом доп. работ и затрат |  |  |  | 12: 121912.5 | [32 empty] | Всего с учетом доп. работ и затрат
|  | ВСЕГО по смете |  |  |  | 12: 121912.5 | [32 empty] | ВСЕГО по смете
|  | справочно: | [43 empty] | справочно:
|  | Затраты труда рабочих |  |  |  | 7: 12,0644812 | [33 empty] | Затраты труда рабочих
|  | Затраты труда машинистов |  |  |  | 7: 25,1030838 | [33 empty] | Затраты труда машинистов
| Составил: |  |  |  |  | 5: (П.В.Мизюгин) | [34 empty] | (П.В.Мизюгин)
[должность, подпись (инициалы, фамилия)]
| Проверил: |  |  |  |  | 5: (А.А.Юнышева) | [35 empty] | (А.А.Юнышева)
[должность, подпись (инициалы, фамилия)]