## Ведомость объемов работ 5 граф
УТВЕРЖДАЮ
И.о. директора НТ МУП "Горэнерго-НТ"
И.А.Анфилатов
_____________________
ВЕДОМОСТЬ ОБЪЕМОВ РАБОТ № 21
Ремонт участка теплотрассы: Ленинградский пр.,85 - 95 (ТК №27-83 - ТК №27-91).
№ пп | Наименование | Ед. изм. | Кол. | Примечание
1 | 2 | 3 | 4 | 5
Строительные работы.
1 | Снятие асфальта фрезами толщиной слоя 50 мм | м2 | 589 | вывоз 5км
2 | Снятие асфальта фрезами толщиной слоя 70 мм | м2 | 78 | вывоз 5км
3 | Разборка бортовых камней | м | 725 | вывоз 5км
4 | Разработка грунта в отвал экскаваторами | м3 | 555
5 | Разработка грунта с погрузкой на автомобили | м3 | 1065 | вывоз 5км
6 | Разработка грунта вручную | м3 | 48
7 | Демонтаж плит перекрытий площадью: более 5 м2 | шт | 100 | 50% - вывоз
8 | Демонтаж плит перекрытий площадью: до 5 м2 | шт | 82 | 50% - вывоз
9 | Замена опор на ОП 5 | шт | 90 | вывоз демонтированных материалов
10 | Водоотлив | час | 24
11 | Очистка непроходных каналов | м3 | 360*1,6*0,2
12 | Ремонт бетонного днища | м3 | 2.5
13 | Ремонт стен из сплошных шлакобетонных камней | м3 | 4.5
14 | Установка плит П17-8 | шт | 90 | 40шт - новые
15 | Установка плит ПДН 2-3 | шт | 10 | новые
16 | Установка плит П17д-8 | шт | 82 | 41шт - новые
17 | Гидроизоляция перекрытия: раствор, праймер, рубероид | м2 | 330*2,16 +30*2
18 | Устройство непросадочных оснований: из щебня и камня бутового | м3 | 1017 | Щебень шлаковый, фракция 20-40, 40-70 мм, камень бутовый
19 | Засыпка траншей грунтом | м3 | 48+555
20 | Планировка площадей | м2 | 134*4
Монтажные работы.
21 | Демонтаж трубопроводов диаметром 500 мм в непроходном канале | м | 720 | вывоз 5км
22 | Прокладка труб, диаметр 530*10 мм в непроходном канале | м | 695.616
23 | Установка отводов, наружным диаметром 530*10 мм | шт. | 16
24 | Резка и сварка операционных окон на трубах наружным диаметром 530 мм | шт | 16
Изоляционные работы.
25 | Разборка тепловой изоляции с трубопроводов диаметром 530 мм | м | 720 | вывоз 5км
26 | Очистка и огрунтовка трубопроводов диаметром 530 мм за два раза: грунтовкой ГФ-021
27 | Изоляция трубопроводов: матами URSA, марки М-15 толщиной 100 мм и обёртывание поверхности Ондутис D (RV) Смарт
ТК.
Строительные работы.
28 | Демонтаж чугунных люков | шт | 3 | вывоз 5км
29 | Демонтаж плит перекрытий ТК площадью: до 5 м2 | шт | 2+6+2 | вывоз 5км
30 | Очистка камер | м3 | 7.5
31 | Ремонт стен из сплошных шлакобетонных камней | м3 | 1.2
32 | Кладка ш/б стен | м3 | 3.2 | смотровая ТК
33 | Гидроизоляция боковая обмазочная битумная в 2 слоя | м2 | 16
34 | Плиты ПО-5 | шт | 2
35 | Плиты ПО-4 | шт | 8
36 | Плиты П20д-3 | шт | 2
37 | Установка люка полимерного Т | шт | 4
Монтажные работы.
38 | Демонтаж затворов диаметром: 200 мм | шт | 2 | вывоз 5км
39 | Демонтаж задвижек диаметром: до 150 мм | шт | 2 | вывоз 5км
40 | Демонтаж задвижек диаметром: до 50 мм | шт | 4 | вывоз 5км
41 | Врезка патрубков диаметром: 150 мм | шт | 2
42 | Установка отводов, наружным диаметром 159 мм | шт. | 2
43 | Приварка фланцев Ду150 мм | шт | 4
44 | Установка кранов шаровых фланцевых Ду150 мм | шт | 2
45 | Врезка патрубков диаметром: 200 мм | шт | 2
46 | Установка отводов, наружным диаметром 219 мм | шт. | 2
47 | Приварка фланцев Ду 200 мм | шт | 4
48 | Установка задвижек стальных Ду 200 мм | шт | 2
49 | Врезка патрубков диаметром: 50 мм | шт | 4 | дренажи
50 | Приварка фланцев Ду 50 мм | шт | 4
51 | Установка кранов шаровых фланцевых Ду 50 мм | шт | 4
52 | Врезка патрубков диаметром: 80 мм | шт | 2 | дренажи
53 | Приварка фланцев Ду 80 мм | шт | 2
54 | Установка кранов шаровых фланцевых Ду 80 мм | шт | 2
55 | Врезка резьб и установка кранов диаметром: 20 мм | компл | 4
Составил: ___________________________М.Н.Хотенов
Проверил: _________________________О.В.Ермакова