## Ведомость объемов работ 5 граф
УТВЕРЖДАЮ
Директор НТ МУП "Горэнерго-НТ"
И.А.Анфилатов
_____________________
ВЕДОМОСТЬ ОБЪЕМОВ РАБОТ
Ремонт участка теплотрассы в районе Энтузиастов 89-91 (от ТУ 5/14 до ТК 5/1).
№ пп | Наименование | Ед. изм. | Кол. | Примечание
1 | 2 | 3 | 4 | 5
Строительные работы.
1 | Разработка грунта в отвал экскаваторами | м3 | 180
2 | Разработка грунта с погрузкой на автомобили-самосвалы и вывозкой | м3 | 180
3 | Разработка грунта вручную | м3 | 10.8
4 | Демонтаж лотков Л11-8/2 | шт | 3
5 | Демонтаж плит П11-8 | шт | 30 | 15шт вывоз
6 | Демонтаж плит П11д-8 | шт | 14 | 7шт вывоз
7 | Демонтаж опор трубопроводов | шт | 26 | вывоз
8 | Водоотлив | час | 8
9 | Очистка непроходных каналов | м3 | 100*1,3*0,2
10 | Ремонт стен из сплошных шлакобетонных камней | м3 | 2
11 | Опорные подушки: ОП 3 | шт. | 26 | новые
12 | Лотки (серия 3.006.1-2.87 вып.1): Л11-8/2 | шт. | 3 | новые
13 | Плита перекрытия: П11-8 | шт. | 30 | 15шт новые
14 | Плита перекрытия: П11д-8 | шт. | 14 | 7шт новые
15 | Гидроизоляция плит перекрытия: раствор, праймер, рубероид | м2 | 100*1,46
16 | Засыпка траншей грунтом | м3 | 180+10,8
17 | Устройство оснований: из щебня шлак фр 20-40 | м3 | 180
18 | Планировка площадей бульдозерами на три прохода | м2 | 50*3,2
Монтажные работы.
19 | Демонтаж трубопроводов диаметром 250 мм в непроходных каналах с погрузкой и вывозкой демонтированных материалов | м | 200
20 | Изготовление и установка 26 шт опор скользящих из труб Ф273 мм | м | 1.76 | материал заказчика
21 | Монтаж труб, наружным диаметром: 273 мм | м | 195.428 | материал заказчика
22 | Установка отводов, наружным диаметром 273 мм | шт. | 6 | материал заказчика
23 | Резка и сварка операционных окон на трубах наружным диаметром 273 мм | шт | 10
Изоляционные работы.
24 | Разборка тепловой изоляции с трубопроводов Ф273 мм с погрузкой и вывозкой демонтированного материала | м | 200
25 | Очистка и огрунтовка трубопроводов за два раза: грунтовкой ГФ-021 | м | 200
26 | Изоляция трубопроводов: матами URSA, марки: М-25 толщиной 100 мм и обёртывание Ондутис | м | 200
ТК.
27 | Демонтаж люков | шт | 1
28 | Демонтаж плит перекрытий с вывозкой демонтированных материалов | шт | 2
29 | Очистка камер | м3 | 1,9*2,6*0,3
30 | Демонтаж затворов диаметром: 250 мм с погрузкой и вывозкой демонтированного материала | шт | 2
31 | Демонтаж фланцев Ду250 с погрузкой и вывозкой демонтированного материала | шт | 4
32 | Врезка патрубков диаметром: 80 мм | шт | 2
33 | Приварка фланцев диаметром: 80 мм | шт | 2
34 | Установка КШФ диаметром: 80 мм | шт | 2
35 | Врезка отводов диаметром: 250 мм | шт | 2 | материал заказчика
36 | Приварка фланцев диаметром: 250 мм | шт | 4 | материал заказчика
37 | Установка КШФ стальных диаметром: 250 мм | шт | 2 | материал заказчика
38 | Врезка резьб и установка кранов диаметром: 15 мм | компл | 2
39 | Устройство плит перекрытий ПО-4 | шт | 2
40 | Установка люка полимерного Т | шт | 1
Составил: начальник участка АВР Д.В.Козлов
Проверил: гл. инженер НТ МУП "Горэнерго-НТ" А.Р.Брозовский