## Зари 67 - ЛСР по Методике 2020
Приложение № 3
Утверждено приказом Минстроя РФ № 421/пр от 4 августа 2020 г. в редакции приказа № 557/пр от 7 июля 2022 г.
СОГЛАСОВАНО: | [10 empty] | УТВЕРЖДАЮ:
Директор НТ МУП Горэнерго-НТ
И.А.Анфилатов
"____" ________________ 2026 года | [10 empty] | "____" ________________ 2026 года | [5 empty] | "____" ________________ 2026 года | "____" ________________ 2026 года
Наименование программного продукта |  |  |  |  | ГРАНД-Смета, версия 2026.1
Наименование редакции сметных нормативов |  |  |  |  | Приказ Минстроя России от 30.12.2021 № 1046/пр; Приказ Минстроя России от 04.08.2020 № 421/пр; Приказ Минстроя России от 21.12.2020 № 812/пр; Приказ Минстроя России от 11.12.2020 № 774/пр; Приказ Минстроя России от 02.08.2023 № 551/пр; Приказ Минстроя России от 14.11.2023 № 817/пр; Приказ Минстроя России от 16.02.2024 № 102/пр; Приказ Минстроя России от 13.05.2024 №323/пр; Приказ Минстроя России от 09.08.2024 №524/пр; Приказ Минстроя России от 07.11.2024 №747/пр; Приказ Минстроя России от 23.01.2025 №30/пр; Приказ Минстроя России от 07.02.2025 №69/пр; Приказ Минстроя России от 19.05.2025 №299/пр; Приказ Минстроя России от 14.08.2025 №490/пр; Приказ Минстроя России от 12.11.2025 №696/пр; Приказ Минстроя России от 17.02.2026 №91/пр; Приказ Минстроя России от 18.05.2026 №301/пр | [13 empty] | Наименование редакции сметных нормативов | Приказ Минстроя России от 30.12.2021 № 1046/пр; Приказ Минстроя России от 04.08.2020 № 421/пр; Приказ Минстроя России от 21.12.2020 № 812/пр; Приказ Минстроя России от 11.12.2020 № 774/пр; Приказ Минстроя России от 02.08.2023 № 551/пр; Приказ Минстроя России от 14.11.2023 № 817/пр; Приказ Минстроя России от 16.02.2024 № 102/пр; Приказ Минстроя России от 13.05.2024 №323/пр; Приказ Минстроя России от 09.08.2024 №524/пр; Приказ Минстроя России от 07.11.2024 №747/пр; Приказ Минстроя России от 23.01.2025 №30/пр; Приказ Минстроя России от 07.02.2025 №69/пр; Приказ Минстроя России от 19.05.2025 №299/пр; Приказ Минстроя России от 14.08.2025 №490/пр; Приказ Минстроя России от 12.11.2025 №696/пр; Приказ Минстроя России от 17.02.2026 №91/пр; Приказ Минстроя России от 18.05.2026 №301/пр
Реквизиты приказа Минстроя России об утверждении дополнений и изменений к сметным нормативам |  |  |  |  | Приказ Минстроя России от 18 мая 2022 г. № 378/пр, Приказ Минстроя России от 26 августа 2022 г. № 703/пр, Приказ Минстроя России от 26 октября 2022 г. № 905/пр, Приказ Минстроя России от 27 декабря 2022 г. № 1133/пр, Приказ Минстроя России от 10 февраля 2023 г. № 84/пр, Приказ Минстроя России от 11.05.2023 №335/пр; Приказ Минстроя России от 07.07.2022 № 557/пр; Приказ Минстроя России от 02.09.2021 № 636/пр, Приказ Минстроя России от 26.07.2022 № 611/пр; Приказ Минстроя России от 22.04.2022 № 317/пр; Приказ Минстроя России от 02.08.2023 № 551/пр; Приказ Минстроя России от 14.11.2023 № 817/пр; Приказ Минстроя России от 30.01.2024 № 55/пр; Приказ Минстроя России от 16.02.2024 № 102/пр; Приказ Минстроя России от 13.05.2024 №323/пр; Приказ Минстроя России от 09.08.2024 №524/пр; Приказ Минстроя России от 07.11.2024 №747/пр; Приказ Минстроя России от 23.01.2025 №30/пр; Приказ Минстроя России от 07.02.2025 №69/пр; Приказ Минстроя России от 19.05.2025 №299/пр; Приказ Минстроя России от 14.08.2025 №490/пр; Приказ Минстроя России от 12.11.2025 №696/пр; Приказ Минстроя России от 17.02.2026 №91/пр; Приказ Минстроя России от 18.05.2026 №301/пр | [15 empty] | Реквизиты приказа Минстроя России об утверждении дополнений и изменений к сметным нормативам | Приказ Минстроя России от 18 мая 2022 г. № 378/пр, Приказ Минстроя России от 26 августа 2022 г. № 703/пр, Приказ Минстроя России от 26 октября 2022 г. № 905/пр, Приказ Минстроя России от 27 декабря 2022 г. № 1133/пр, Приказ Минстроя России от 10 февраля 2023 г. № 84/пр, Приказ Минстроя России от 11.05.2023 №335/пр; Приказ Минстроя России от 07.07.2022 № 557/пр; Приказ Минстроя России от 02.09.2021 № 636/пр, Приказ Минстроя России от 26.07.2022 № 611/пр; Приказ Минстроя России от 22.04.2022 № 317/пр; Приказ Минстроя России от 02.08.2023 № 551/пр; Приказ Минстроя России от 14.11.2023 № 817/пр; Приказ Минстроя России от 30.01.2024 № 55/пр; Приказ Минстроя России от 16.02.2024 № 102/пр; Приказ Минстроя России от 13.05.2024 №323/пр; Приказ Минстроя России от 09.08.2024 №524/пр; Приказ Минстроя России от 07.11.2024 №747/пр; Приказ Минстроя России от 23.01.2025 №30/пр; Приказ Минстроя России от 07.02.2025 №69/пр; Приказ Минстроя России от 19.05.2025 №299/пр; Приказ Минстроя России от 14.08.2025 №490/пр; Приказ Минстроя России от 12.11.2025 №696/пр; Приказ Минстроя России от 17.02.2026 №91/пр; Приказ Минстроя России от 18.05.2026 №301/пр
Реквизиты письма Минстроя России об индексах изменения сметной стоимости строительства, включаемые в федеральный реестр сметных нормативов и размещаемые в федеральной государственной информационной системе ценообразования в строительстве, подготовленного в соответствии пунктом 85 Методики расчета индексов изменения сметной стоимости строительства, утвержденной приказом Министерства строительства и жилищно-коммунального хозяйства Российской Федерации от 5 июня 2019 г. № 326/пр |  |  |  |  | Письмо Минстроя России от 22.05.2026 № 31076-ИФ/09 | [9 empty] | Реквизиты письма Минстроя России об индексах изменения сметной стоимости строительства, включаемые в федеральный реестр сметных нормативов и размещаемые в федеральной государственной информационной системе ценообразования в строительстве, подготовленного в соответствии пунктом 85 Методики расчета индексов изменения сметной стоимости строительства, утвержденной приказом Министерства строительства и жилищно-коммунального хозяйства Российской Федерации от 5 июня 2019 г. № 326/пр¹ | Письмо Минстроя России от 22.05.2026 № 31076-ИФ/09 | [6 empty] | Реквизиты письма Минстроя России об индексах изменения сметной стоимости строительства, включаемые в федеральный реестр сметных нормативов и размещаемые в федеральной государственной информационной системе ценообразования в строительстве, подготовленного в соответствии пунктом 85 Методики расчета индексов изменения сметной стоимости строительства, утвержденной приказом Министерства строительства и жилищно-коммунального хозяйства Российской Федерации от 5 июня 2019 г. № 326/пр | Письмо Минстроя России от 22.05.2026 № 31076-ИФ/09
Реквизиты нормативного правового акта об утверждении оплаты труда, утверждаемый в соответствии с пунктом 22(1) Правилами мониторинга цен, утвержденными постановлением Правительства Российской Федерации от 23 декабря 2016 г. № 1452 |  |  |  |  | Приказ Министерства строительства и развития инфраструктуры Свердловской области от 17.03.2026 № 139-П | [9 empty] | Реквизиты нормативного правового акта об утверждении оплаты труда, утверждаемый в соответствии с пунктом 22(1) Правилами мониторинга цен, утвержденными постановлением Правительства Российской Федерации от 23 декабря 2016 г. № 1452 | Приказ Министерства строительства и развития инфраструктуры Свердловской области от 17.03.2026 № 139-П | [8 empty] | Реквизиты нормативного правового акта об утверждении оплаты труда, утверждаемый в соответствии с пунктом 22(1) Правилами мониторинга цен, утвержденными постановлением Правительства Российской Федерации от 23 декабря 2016 г. № 1452 | Приказ Министерства строительства и развития инфраструктуры Свердловской области от 17.03.2026 № 139-П
Обоснование принятых текущих цен на строительные ресурсы | [26 empty] | Обоснование принятых текущих цен на строительные ресурсы
Наименование субъекта Российской Федерации |  |  |  |  | 66. Свердловская область | [10 empty] | 66. Свердловская область | [11 empty] | Наименование субъекта Российской Федерации | 66. Свердловская область
Наименование зоны субъекта Российской Федерации |  |  |  |  | Свердловская область | [10 empty] | Свердловская область | [13 empty] | Наименование зоны субъекта Российской Федерации | Свердловская область
НТ МУП Горэнерго-НТ | [31 empty] | НТ МУП Горэнерго-НТ
(наименование стройки)
теплотрассы Дзержинского района | [32 empty] | теплотрассы Дзержинского района
(наименование объекта капитального строительства)
ЛОКАЛЬНЫЙ СМЕТНЫЙ РАСЧЕТ (СМЕТА) № 01.06.26
Реконструкция участка тепловой сети от ТК6/42 в районе жилого дома ул.Зари 67 до ТК6/42а | [33 empty] | Реконструкция участка тепловой сети от ТК6/42 в районе жилого дома ул.Зари 67 до ТК6/42а
(наименование работ и затрат)
Составлен | ресурсно-индексным | методом
Основание | ведомость объёмов работ | [33 empty] | ведомость объёмов работ
(проектная и (или) иная техническая документация)
Составлен(а) в текущем уровне цен |  | II квартал 2026 года | [33 empty] | II квартал 2026 года
Сметная стоимость |  |  | 18882.83 | тыс.руб.
в том числе:
| строительных работ |  | 38558.3 | тыс.руб. |  |  |  |  | Средства на оплату труда рабочих |  |  |  | 5943.56 | тыс.руб.
| монтажных работ |  | 0 | тыс.руб. |  |  |  |  | Средства на оплату труда машинистов |  |  |  | 727.81 | тыс.руб.
| оборудования |  | 0 | тыс.руб. |  |  |  |  | Нормативные затраты труда рабочих |  |  |  | 9719.44 | чел.-ч.
| прочих затрат |  | 0 | тыс.руб. |  |  |  |  | Нормативные затраты труда машинистов |  |  |  | 896.63 | чел.-ч.
№ п/п | Обоснование | Наименование работ и затрат |  |  |  | Единица измерения | Количество |  |  | Сметная стоимость, руб.
[7 empty] | на единицу измерения | коэффициенты | всего с учетом коэффициентов | на единицу измерения в базисном уровне цен | индекс | на единицу измерения в текущем уровне цен | коэффициенты | всего в текущем уровне цен
1 | 2 | 3 |  |  |  | 4 | 5 | 6 | 7 | 8 | 9 | 10 | 11 | 12
Раздел 1. Строительные работы | [36 empty] | Раздел 1. Строительные работы
1 | ГЭСН01-02-119-02 | Расчистка площадей от кустарника и мелколесья вручную: при средней поросли |  |  |  | 4: 100 м2; 5: 3.3; 6: 1; 7: 3.3 | [23 empty] | Расчистка площадей от кустарника и мелколесья вручную: при средней поросли
|  | Объем=(55*6) / 100 | [36 empty] | Объем=(55*6) / 100
| 421/пр_2020_прил.10_т.5_п.9.1_гр.3 | Производство ремонтно-строительных работ осуществляется в стесненных условиях населенных пунктов: отдельных конструктивных решений объектов капитального строительства (кроме указанных в подпунктах 9.2 и 9.3 пункта 9 настоящей таблицы), объектов капитального строительства в целом ОЗП=1,15; ЭМ=1,15 к расх.; ЗПМ=1,15; ТЗ=1,15; ТЗМ=1,15 | [37 empty] | Производство ремонтно-строительных работ осуществляется в стесненных условиях населенных пунктов: отдельных конструктивных решений объектов капитального строительства (кроме указанных в подпунктах 9.2 и 9.3 пункта 9 настоящей таблицы), объектов капитального строительства в целом ОЗП=1,15; ЭМ=1,15 к расх.; ЗПМ=1,15; ТЗ=1,15; ТЗМ=1,15
|  | Итого прямые затраты |  |  |  | 12: 9902.68 | [26 empty] | Итого прямые затраты
|  | ФОТ |  |  |  | 12: 9902.68 | [27 empty] | ФОТ
| Пр/812-001.4-1 | НР Земляные работы, выполняемые по другим видам работ (подготовительным, сопутствующим, укрепительным) |  |  |  | 4: %; 5: 89; 7: 89; 12: 8813.39 | [27 empty] | НР Земляные работы, выполняемые по другим видам работ (подготовительным, сопутствующим, укрепительным)
| Пр/774-001.4 | СП Земляные работы, выполняемые по другим видам работ (подготовительным, сопутствующим, укрепительным) |  |  |  | 4: %; 5: 41; 7: 41; 12: 4060.1 | [27 empty] | СП Земляные работы, выполняемые по другим видам работ (подготовительным, сопутствующим, укрепительным)
|  | Всего по позиции |  |  |  | 10: 6901.87; 12: 22776.17 | [28 empty] | Всего по позиции
2 | ГЭСН27-03-010-01 | Разборка бортовых камней: на бетонном основании |  |  |  | 4: 100 м; 5: 0.4; 6: 1; 7: 0.4 | [23 empty] | Разборка бортовых камней: на бетонном основании
|  | Объем=(25+15) / 100 | [36 empty] | Объем=(25+15) / 100
| 421/пр_2020_прил.10_т.5_п.9.1_гр.3 | Производство ремонтно-строительных работ осуществляется в стесненных условиях населенных пунктов: отдельных конструктивных решений объектов капитального строительства (кроме указанных в подпунктах 9.2 и 9.3 пункта 9 настоящей таблицы), объектов капитального строительства в целом ОЗП=1,15; ЭМ=1,15 к расх.; ЗПМ=1,15; ТЗ=1,15; ТЗМ=1,15 | [37 empty] | Производство ремонтно-строительных работ осуществляется в стесненных условиях населенных пунктов: отдельных конструктивных решений объектов капитального строительства (кроме указанных в подпунктах 9.2 и 9.3 пункта 9 настоящей таблицы), объектов капитального строительства в целом ОЗП=1,15; ЭМ=1,15 к расх.; ЗПМ=1,15; ТЗ=1,15; ТЗМ=1,15
|  | Итого прямые затраты |  |  |  | 12: 19559.64 | [26 empty] | Итого прямые затраты
|  | ФОТ |  |  |  | 12: 19559.64 | [27 empty] | ФОТ
| Пр/812-021.0-1 | НР Автомобильные дороги |  |  |  | 4: %; 5: 147; 7: 147; 12: 28752.67 | [27 empty] | НР Автомобильные дороги
| Пр/774-021.0 | СП Автомобильные дороги |  |  |  | 4: %; 5: 134; 7: 134; 12: 26209.92 | [27 empty] | СП Автомобильные дороги
|  | Всего по позиции |  |  |  | 10: 186305.58; 12: 74522.23 | [28 empty] | Всего по позиции
3 | ГЭСН27-03-008-04 | Разборка покрытий и оснований: асфальтобетонных |  |  |  | 4: 100 м3; 5: 0.282; 6: 1; 7: 0.282 | [23 empty] | Разборка покрытий и оснований: асфальтобетонных
|  | Объем=(360*0,07+60*0,05) / 100 | [36 empty] | Объем=(360*0,07+60*0,05) / 100
| 421/пр_2020_прил.10_т.5_п.9.1_гр.3 | Производство ремонтно-строительных работ осуществляется в стесненных условиях населенных пунктов: отдельных конструктивных решений объектов капитального строительства (кроме указанных в подпунктах 9.2 и 9.3 пункта 9 настоящей таблицы), объектов капитального строительства в целом ОЗП=1,15; ЭМ=1,15 к расх.; ЗПМ=1,15; ТЗ=1,15; ТЗМ=1,15 | [37 empty] | Производство ремонтно-строительных работ осуществляется в стесненных условиях населенных пунктов: отдельных конструктивных решений объектов капитального строительства (кроме указанных в подпунктах 9.2 и 9.3 пункта 9 настоящей таблицы), объектов капитального строительства в целом ОЗП=1,15; ЭМ=1,15 к расх.; ЗПМ=1,15; ТЗ=1,15; ТЗМ=1,15
|  | Итого прямые затраты |  |  |  | 12: 50713.43 | [26 empty] | Итого прямые затраты
|  | ФОТ |  |  |  | 12: 43409.33 | [27 empty] | ФОТ
| Пр/812-021.0-1 | НР Автомобильные дороги |  |  |  | 4: %; 5: 147; 7: 147; 12: 63811.72 | [27 empty] | НР Автомобильные дороги
| Пр/774-021.0 | СП Автомобильные дороги |  |  |  | 4: %; 5: 134; 7: 134; 12: 58168.5 | [27 empty] | СП Автомобильные дороги
|  | Всего по позиции |  |  |  | 10: 612388.83; 12: 172693.65 | [28 empty] | Всего по позиции
4 | 49-1 | Погрузка в автотранспортное средство: мусор строительный с погрузкой экскаваторами емкостью ковша до 0,5 м3 |  |  |  | 1т груза | 65.64 | 1 | 65.64 |  |  | 92.62 |  | 6079.58 | [23 empty] | Погрузка в автотранспортное средство: мусор строительный с погрузкой экскаваторами емкостью ковша до 0,5 м3
|  | Объем=28,2*2,2+25*0,12+15*0,04 | [36 empty] | Объем=28,2*2,2+25*0,12+15*0,04
|  | Всего по позиции |  |  |  | 12: 6079.58 | [28 empty] | Всего по позиции
5 | 02-15-1-01-0012 | Перевозка грузов I класса автомобилями-самосвалами грузоподъемностью до 15 т по дорогам с усовершенствованным (асфальтобетонным, цементобетонным, железобетонным, обработанным органическим вяжущим) дорожным покрытием на расстояние 12 км |  |  |  | 1т груза | 65.64 | 1 | 65.64 |  |  | 319.7 |  | 20985.11 | [23 empty] | Перевозка грузов I класса автомобилями-самосвалами грузоподъемностью до 15 т по дорогам с усовершенствованным (асфальтобетонным, цементобетонным, железобетонным, обработанным органическим вяжущим) дорожным покрытием на расстояние 12 км
|  | Всего по позиции |  |  |  | 12: 20985.11 | [28 empty] | Всего по позиции
6 | ТЦ_101_66_6623013778_29.08.2024_02_1.1 | утилизация инертных материалов (бетон, железобетон, кирпич, камень, керамика) на полигоне ТО |  |  |  | т | 65.64 | 1 | 65.64 |  |  | 3629.8 |  | 238260.07 | [23 empty] | утилизация инертных материалов (бетон, железобетон, кирпич, камень, керамика) на полигоне ТО
|  | Всего по позиции |  |  |  | 12: 238260.07 | [28 empty] | Всего по позиции
7 | ГЭСН01-01-009-09 | Разработка грунта в траншеях экскаватором «обратная лопата» с ковшом вместимостью 0,65 (0,5-1) м3, группа грунтов: 3 |  |  |  | 4: 1000 м3; 5: 1.5525; 6: 1; 7: 1.5525 | [23 empty] | Разработка грунта в траншеях экскаватором «обратная лопата» с ковшом вместимостью 0,65 (0,5-1) м3, группа грунтов: 3
|  | Объем=(320*4,14*1,5-434,7) / 1000 | [36 empty] | Объем=(320*4,14*1,5-434,7) / 1000
| 421/пр_2020_прил.10_т.5_п.9.1_гр.3 | Производство ремонтно-строительных работ осуществляется в стесненных условиях населенных пунктов: отдельных конструктивных решений объектов капитального строительства (кроме указанных в подпунктах 9.2 и 9.3 пункта 9 настоящей таблицы), объектов капитального строительства в целом ОЗП=1,15; ЭМ=1,15 к расх.; ЗПМ=1,15; ТЗ=1,15; ТЗМ=1,15 | [37 empty] | Производство ремонтно-строительных работ осуществляется в стесненных условиях населенных пунктов: отдельных конструктивных решений объектов капитального строительства (кроме указанных в подпунктах 9.2 и 9.3 пункта 9 настоящей таблицы), объектов капитального строительства в целом ОЗП=1,15; ЭМ=1,15 к расх.; ЗПМ=1,15; ТЗ=1,15; ТЗМ=1,15
|  | Итого прямые затраты |  |  |  | 12: 134124.52 | [26 empty] | Итого прямые затраты
|  | ФОТ |  |  |  | 12: 44539.54 | [27 empty] | ФОТ
| Пр/812-001.1-1 | НР Земляные работы, выполняемые механизированным способом |  |  |  | 4: %; 5: 92; 7: 92; 12: 40976.38 | [27 empty] | НР Земляные работы, выполняемые механизированным способом
| Пр/774-001.1 | СП Земляные работы, выполняемые механизированным способом |  |  |  | 4: %; 5: 46; 7: 46; 12: 20488.19 | [27 empty] | СП Земляные работы, выполняемые механизированным способом
|  | Всего по позиции |  |  |  | 10: 125983.31; 12: 195589.09 | [28 empty] | Всего по позиции
8 | ГЭСН01-01-022-15 | Разработка грунта с погрузкой на автомобили-самосвалы в траншеях экскаватором «обратная лопата» с ковшом вместимостью 0,5 (0,5-0,63) м3, группа грунтов: 3 |  |  |  | 4: 1000 м3; 5: 0.4347; 6: 1; 7: 0.4347 | [23 empty] | Разработка грунта с погрузкой на автомобили-самосвалы в траншеях экскаватором «обратная лопата» с ковшом вместимостью 0,5 (0,5-0,63) м3, группа грунтов: 3
|  | Объем=434,7 / 1000 | [36 empty] | Объем=434,7 / 1000
| 421/пр_2020_прил.10_т.5_п.9.1_гр.3 | Производство ремонтно-строительных работ осуществляется в стесненных условиях населенных пунктов: отдельных конструктивных решений объектов капитального строительства (кроме указанных в подпунктах 9.2 и 9.3 пункта 9 настоящей таблицы), объектов капитального строительства в целом ОЗП=1,15; ЭМ=1,15 к расх.; ЗПМ=1,15; ТЗ=1,15; ТЗМ=1,15 | [37 empty] | Производство ремонтно-строительных работ осуществляется в стесненных условиях населенных пунктов: отдельных конструктивных решений объектов капитального строительства (кроме указанных в подпунктах 9.2 и 9.3 пункта 9 настоящей таблицы), объектов капитального строительства в целом ОЗП=1,15; ЭМ=1,15 к расх.; ЗПМ=1,15; ТЗ=1,15; ТЗМ=1,15
|  | Итого прямые затраты |  |  |  | 12: 47425.94 | [26 empty] | Итого прямые затраты
|  | ФОТ |  |  |  | 12: 18261.21 | [27 empty] | ФОТ
| Пр/812-001.1-1 | НР Земляные работы, выполняемые механизированным способом |  |  |  | 4: %; 5: 92; 7: 92; 12: 16800.31 | [27 empty] | НР Земляные работы, выполняемые механизированным способом
| Пр/774-001.1 | СП Земляные работы, выполняемые механизированным способом |  |  |  | 4: %; 5: 46; 7: 46; 12: 8400.16 | [27 empty] | СП Земляные работы, выполняемые механизированным способом
|  | Всего по позиции |  |  |  | 10: 167072.49; 12: 72626.41 | [28 empty] | Всего по позиции
9 | 02-15-1-01-0012 | Перевозка грузов I класса автомобилями-самосвалами грузоподъемностью до 15 т по дорогам с усовершенствованным (асфальтобетонным, цементобетонным, железобетонным, обработанным органическим вяжущим) дорожным покрытием на расстояние 12 км |  |  |  | 1т груза | 847.665 | 1 | 847.665 |  |  | 319.7 |  | 270998.5 | [23 empty] | Перевозка грузов I класса автомобилями-самосвалами грузоподъемностью до 15 т по дорогам с усовершенствованным (асфальтобетонным, цементобетонным, железобетонным, обработанным органическим вяжущим) дорожным покрытием на расстояние 12 км
|  | Объем=434,7*1,95 | [36 empty] | Объем=434,7*1,95
|  | Всего по позиции |  |  |  | 12: 270998.5 | [28 empty] | Всего по позиции
10 | ТЦ_101_66_6623013778_29.08.2024_02_2.1 | утилизация грунта на полигоне ТО |  |  |  | т | 847.665 | 1 | 847.665 |  |  | 841.9 |  | 713649.16 | [23 empty] | утилизация грунта на полигоне ТО
|  | Объем=434,7*1,95 | [36 empty] | Объем=434,7*1,95
|  | Всего по позиции |  |  |  | 12: 713649.16 | [28 empty] | Всего по позиции
11 | ГЭСН01-02-057-02 | Разработка грунта вручную в траншеях глубиной до 2 м без креплений с откосами, группа грунтов: 2 |  |  |  | 4: 100 м3; 5: 0.5962; 6: 1; 7: 0.5962 | [23 empty] | Разработка грунта вручную в траншеях глубиной до 2 м без креплений с откосами, группа грунтов: 2
|  | Объем=59,62 / 100 | [36 empty] | Объем=59,62 / 100
| 421/пр_2020_прил.10_т.5_п.9.1_гр.3 | Производство ремонтно-строительных работ осуществляется в стесненных условиях населенных пунктов: отдельных конструктивных решений объектов капитального строительства (кроме указанных в подпунктах 9.2 и 9.3 пункта 9 настоящей таблицы), объектов капитального строительства в целом ОЗП=1,15; ЭМ=1,15 к расх.; ЗПМ=1,15; ТЗ=1,15; ТЗМ=1,15 | [37 empty] | Производство ремонтно-строительных работ осуществляется в стесненных условиях населенных пунктов: отдельных конструктивных решений объектов капитального строительства (кроме указанных в подпунктах 9.2 и 9.3 пункта 9 настоящей таблицы), объектов капитального строительства в целом ОЗП=1,15; ЭМ=1,15 к расх.; ЗПМ=1,15; ТЗ=1,15; ТЗМ=1,15
| Прил.1.12 п.3.187 | Доработка вручную, зачистка дна и стенок с выкидкой грунта в котлованах и траншеях, разработанных механизированным способом ОЗП=1,2; ТЗ=1,2 | [37 empty] | Доработка вручную, зачистка дна и стенок с выкидкой грунта в котлованах и траншеях, разработанных механизированным способом ОЗП=1,2; ТЗ=1,2
|  | Итого прямые затраты |  |  |  | 12: 68360.84 | [26 empty] | Итого прямые затраты
|  | ФОТ |  |  |  | 12: 68360.84 | [27 empty] | ФОТ
| Пр/812-001.2-1 | НР Земляные работы, выполняемые ручным способом |  |  |  | 4: %; 5: 89; 7: 89; 12: 60841.15 | [27 empty] | НР Земляные работы, выполняемые ручным способом
| Пр/774-001.2 | СП Земляные работы, выполняемые ручным способом |  |  |  | 4: %; 5: 40; 7: 40; 12: 27344.34 | [27 empty] | СП Земляные работы, выполняемые ручным способом
|  | Всего по позиции |  |  |  | 10: 262573.52; 12: 156546.33 | [28 empty] | Всего по позиции
12 | ГЭСН07-06-002-07 | Устройство плит перекрытий каналов площадью: свыше 1 до 5 м2 (демонтаж) |  |  |  | 4: 100 шт; 5: 2.24; 6: 1; 7: 2.24 | [23 empty] | Устройство плит перекрытий каналов площадью: свыше 1 до 5 м2 (демонтаж)
|  | Объем=(203+21) / 100 | [36 empty] | Объем=(203+21) / 100
| 421/пр_2020_прил.10_т.5_п.9.1_гр.3 | Производство ремонтно-строительных работ осуществляется в стесненных условиях населенных пунктов: отдельных конструктивных решений объектов капитального строительства (кроме указанных в подпунктах 9.2 и 9.3 пункта 9 настоящей таблицы), объектов капитального строительства в целом ОЗП=1,15; ЭМ=1,15 к расх.; ЗПМ=1,15; ТЗ=1,15; ТЗМ=1,15 | [37 empty] | Производство ремонтно-строительных работ осуществляется в стесненных условиях населенных пунктов: отдельных конструктивных решений объектов капитального строительства (кроме указанных в подпунктах 9.2 и 9.3 пункта 9 настоящей таблицы), объектов капитального строительства в целом ОЗП=1,15; ЭМ=1,15 к расх.; ЗПМ=1,15; ТЗ=1,15; ТЗМ=1,15
| Приказ от 04.09.2019 № 507/пр табл.2 п.1 | Демонтаж (разборка) сборных бетонных и железобетонных строительных конструкций ОЗП=0,8; ЭМ=0,8 к расх.; ЗПМ=0,8; МАТ=0 к расх.; ТЗ=0,8; ТЗМ=0,8 | [37 empty] | Демонтаж (разборка) сборных бетонных и железобетонных строительных конструкций ОЗП=0,8; ЭМ=0,8 к расх.; ЗПМ=0,8; МАТ=0 к расх.; ТЗ=0,8; ТЗМ=0,8
|  | Итого прямые затраты |  |  |  | 12: 320057.92 | [26 empty] | Итого прямые затраты
|  | ФОТ |  |  |  | 12: 184997.27 | [27 empty] | ФОТ
| Пр/812-007.0-1 | НР Бетонные и железобетонные сборные конструкции и работы в строительстве |  |  |  | 4: %; 5: 110; 7: 110; 12: 203497 | [27 empty] | НР Бетонные и железобетонные сборные конструкции и работы в строительстве
| Пр/774-007.0 | СП Бетонные и железобетонные сборные конструкции и работы в строительстве |  |  |  | 4: %; 5: 73; 7: 73; 12: 135048.01 | [27 empty] | СП Бетонные и железобетонные сборные конструкции и работы в строительстве
|  | Всего по позиции |  |  |  | 10: 294019.17; 12: 658602.93 | [28 empty] | Всего по позиции
13 | ГЭСНр66-01-004-01 | Смена железобетонных подушек на дне каналов под трубопроводы |  |  |  | 4: шт; 5: 80; 6: 1; 7: 80 | [23 empty] | Смена железобетонных подушек на дне каналов под трубопроводы
| 421/пр_2020_прил.10_т.5_п.9.1_гр.3 | Производство ремонтно-строительных работ осуществляется в стесненных условиях населенных пунктов: отдельных конструктивных решений объектов капитального строительства (кроме указанных в подпунктах 9.2 и 9.3 пункта 9 настоящей таблицы), объектов капитального строительства в целом ОЗП=1,15; ЭМ=1,15 к расх.; ЗПМ=1,15; ТЗ=1,15; ТЗМ=1,15 | [37 empty] | Производство ремонтно-строительных работ осуществляется в стесненных условиях населенных пунктов: отдельных конструктивных решений объектов капитального строительства (кроме указанных в подпунктах 9.2 и 9.3 пункта 9 настоящей таблицы), объектов капитального строительства в целом ОЗП=1,15; ЭМ=1,15 к расх.; ЗПМ=1,15; ТЗ=1,15; ТЗМ=1,15
|  | Итого прямые затраты |  |  |  | 12: 49949.71 | [26 empty] | Итого прямые затраты
|  | ФОТ |  |  |  | 12: 36321.34 | [27 empty] | ФОТ
| Пр/812-100.2-1 | НР Наружные инженерные сети: замена участков трубопроводов, восстановление и замена изделий и другое (ремонтно-строительные) |  |  |  | 4: %; 5: 104; 7: 104; 12: 37774.19 | [27 empty] | НР Наружные инженерные сети: замена участков трубопроводов, восстановление и замена изделий и другое (ремонтно-строительные)
| Пр/774-100.2 | СП Наружные инженерные сети: замена участков трубопроводов, восстановление и замена изделий и другое (ремонтно-строительные) |  |  |  | 4: %; 5: 60; 7: 60; 12: 21792.8 | [27 empty] | СП Наружные инженерные сети: замена участков трубопроводов, восстановление и замена изделий и другое (ремонтно-строительные)
|  | Всего по позиции |  |  |  | 10: 1368.96; 12: 109516.7 | [28 empty] | Всего по позиции
14 | ФСБЦ-05.1.08.09-0007 | Подушки опорные железобетонные, объем от 0,04 до 0,1 м3, бетон В15, расход арматуры от 200 до 250 кг/м3 (ОП 5, 0,05м3/шт) |  |  |  | м3 | 4 | 1 | 4 | 28407.06 | 1.23 | 34940.68 |  | 139762.72 | [23 empty] | Подушки опорные железобетонные, объем от 0,04 до 0,1 м3, бетон В15, расход арматуры от 200 до 250 кг/м3 (ОП 5, 0,05м3/шт)
|  | Объем=80*0,05 | [36 empty] | Объем=80*0,05
|  | Всего по позиции |  |  |  | 12: 139762.72 | [28 empty] | Всего по позиции
15 | ГЭСНр53-01-016-01 | Ремонт стен: из сплошных легкобетонных камней |  |  |  | 4: м3; 5: 3; 6: 1; 7: 3 | [23 empty] | Ремонт стен: из сплошных легкобетонных камней
| 421/пр_2020_прил.10_т.5_п.9.1_гр.3 | Производство ремонтно-строительных работ осуществляется в стесненных условиях населенных пунктов: отдельных конструктивных решений объектов капитального строительства (кроме указанных в подпунктах 9.2 и 9.3 пункта 9 настоящей таблицы), объектов капитального строительства в целом ОЗП=1,15; ЭМ=1,15 к расх.; ЗПМ=1,15; ТЗ=1,15; ТЗМ=1,15 | [37 empty] | Производство ремонтно-строительных работ осуществляется в стесненных условиях населенных пунктов: отдельных конструктивных решений объектов капитального строительства (кроме указанных в подпунктах 9.2 и 9.3 пункта 9 настоящей таблицы), объектов капитального строительства в целом ОЗП=1,15; ЭМ=1,15 к расх.; ЗПМ=1,15; ТЗ=1,15; ТЗМ=1,15
|  | Итого прямые затраты |  |  |  | 12: 30831.66 | [26 empty] | Итого прямые затраты
|  | ФОТ |  |  |  | 12: 28706.71 | [27 empty] | ФОТ
| Пр/812-087.0-1 | НР Стены (ремонтно-строительные) |  |  |  | 4: %; 5: 92; 7: 92; 12: 26410.17 | [27 empty] | НР Стены (ремонтно-строительные)
| Пр/774-087.0 | СП Стены (ремонтно-строительные) |  |  |  | 4: %; 5: 52; 7: 52; 12: 14927.49 | [27 empty] | СП Стены (ремонтно-строительные)
|  | Всего по позиции |  |  |  | 10: 24056.44; 12: 72169.32 | [28 empty] | Всего по позиции
16 | ФСБЦ-05.2.03.01-0015 | Камни бетонные стеновые из легкого бетона, размеры 390х190х188 мм, марка 100 |  |  |  | м3 | 2.76 | 1 | 2.76 | 4857.39 | 1.41 | 6848.92 |  | 18903.02 | [23 empty] | Камни бетонные стеновые из легкого бетона, размеры 390х190х188 мм, марка 100
|  | Всего по позиции |  |  |  | 12: 18903.02 | [28 empty] | Всего по позиции
17 | ГЭСН07-05-001-02 | Установка блоков стен подвалов массой: свыше 0,5 до 1 т (демонтаж ФБС24.3.6) |  |  |  | 4: 100 шт; 5: 0.18; 6: 1; 7: 0.18 | [23 empty] | Установка блоков стен подвалов массой: свыше 0,5 до 1 т (демонтаж ФБС24.3.6)
|  | Объем=18 / 100 | [36 empty] | Объем=18 / 100
| 421/пр_2020_прил.10_т.5_п.9.1_гр.3 | Производство ремонтно-строительных работ осуществляется в стесненных условиях населенных пунктов: отдельных конструктивных решений объектов капитального строительства (кроме указанных в подпунктах 9.2 и 9.3 пункта 9 настоящей таблицы), объектов капитального строительства в целом ОЗП=1,15; ЭМ=1,15 к расх.; ЗПМ=1,15; ТЗ=1,15; ТЗМ=1,15 | [37 empty] | Производство ремонтно-строительных работ осуществляется в стесненных условиях населенных пунктов: отдельных конструктивных решений объектов капитального строительства (кроме указанных в подпунктах 9.2 и 9.3 пункта 9 настоящей таблицы), объектов капитального строительства в целом ОЗП=1,15; ЭМ=1,15 к расх.; ЗПМ=1,15; ТЗ=1,15; ТЗМ=1,15
| 571/пр_2022_п.83_т.2_стр.1_стб.3 | Демонтаж (разборка) сборных бетонных и железобетонных строительных конструкций ОЗП=0,8; ЭМ=0,8 к расх.; ЗПМ=0,8; МАТ=0 к расх.; ТЗ=0,8; ТЗМ=0,8 | [37 empty] | Демонтаж (разборка) сборных бетонных и железобетонных строительных конструкций ОЗП=0,8; ЭМ=0,8 к расх.; ЗПМ=0,8; МАТ=0 к расх.; ТЗ=0,8; ТЗМ=0,8
|  | Итого прямые затраты |  |  |  | 12: 19437.5 | [26 empty] | Итого прямые затраты
|  | ФОТ |  |  |  | 12: 10474.35 | [27 empty] | ФОТ
| Пр/812-007.1-1 | НР Бетонные и железобетонные сборные конструкции жилых, общественных и административно-бытовых зданий промышленных предприятий |  |  |  | 4: %; 5: 116; 7: 116; 12: 12150.25 | [27 empty] | НР Бетонные и железобетонные сборные конструкции жилых, общественных и административно-бытовых зданий промышленных предприятий
| Пр/774-007.1 | СП Бетонные и железобетонные сборные конструкции жилых, общественных и административно-бытовых зданий промышленных предприятий |  |  |  | 4: %; 5: 80; 7: 80; 12: 8379.48 | [27 empty] | СП Бетонные и железобетонные сборные конструкции жилых, общественных и административно-бытовых зданий промышленных предприятий
|  | Всего по позиции |  |  |  | 10: 222040.17; 12: 39967.23 | [28 empty] | Всего по позиции
18 | 03-1 | Погрузка в автотранспортное средство: изделия из сборного железобетона, бетона, керамзитобетона массой до 3 т |  |  |  | 1т груза | 191.2 | 1 | 191.2 |  |  | 461.08 |  | 88158.5 | [23 empty] | Погрузка в автотранспортное средство: изделия из сборного железобетона, бетона, керамзитобетона массой до 3 т
|  | Объем=102*1,47+11*0,73+80*0,13+5,37+18*0,97 | [36 empty] | Объем=102*1,47+11*0,73+80*0,13+5,37+18*0,97
|  | Всего по позиции |  |  |  | 12: 88158.5 | [28 empty] | Всего по позиции
19 | 01-20-1-01-0012 | Перевозка грузов I класса автомобилями бортовыми грузоподъемностью до 20 т по дорогам с усовершенствованным (асфальтобетонным, цементобетонным, железобетонным, обработанным органическим вяжущим) дорожным покрытием на расстояние 12 км |  |  |  | 1т груза | 191.2 | 1 | 191.2 |  |  | 622.89 |  | 119096.57 | [23 empty] | Перевозка грузов I класса автомобилями бортовыми грузоподъемностью до 20 т по дорогам с усовершенствованным (асфальтобетонным, цементобетонным, железобетонным, обработанным органическим вяжущим) дорожным покрытием на расстояние 12 км
|  | Всего по позиции |  |  |  | 12: 119096.57 | [28 empty] | Всего по позиции
20 | ТЦ_101_66_6623013778_29.08.2024_02_1.1 | утилизация инертных материалов (бетон, железобетон, кирпич, камень, керамика) на полигоне ТО |  |  |  | т | 191.2 | 1 | 191.2 |  |  | 3629.8 |  | 694017.76 | [23 empty] | утилизация инертных материалов (бетон, железобетон, кирпич, камень, керамика) на полигоне ТО
|  | Всего по позиции |  |  |  | 12: 694017.76 | [28 empty] | Всего по позиции
21 | ГЭСН01-02-068-01 | Водоотлив: из траншей |  |  |  | 4: 100 м3; 5: 0.1678; 6: 1; 7: 0.1678 | [23 empty] | Водоотлив: из траншей
|  | Объем=48/286 | [36 empty] | Объем=48/286
| 421/пр_2020_прил.10_т.5_п.9.1_гр.3 | Производство ремонтно-строительных работ осуществляется в стесненных условиях населенных пунктов: отдельных конструктивных решений объектов капитального строительства (кроме указанных в подпунктах 9.2 и 9.3 пункта 9 настоящей таблицы), объектов капитального строительства в целом ОЗП=1,15; ЭМ=1,15 к расх.; ЗПМ=1,15; ТЗ=1,15; ТЗМ=1,15 | [37 empty] | Производство ремонтно-строительных работ осуществляется в стесненных условиях населенных пунктов: отдельных конструктивных решений объектов капитального строительства (кроме указанных в подпунктах 9.2 и 9.3 пункта 9 настоящей таблицы), объектов капитального строительства в целом ОЗП=1,15; ЭМ=1,15 к расх.; ЗПМ=1,15; ТЗ=1,15; ТЗМ=1,15
|  | Итого прямые затраты |  |  |  | 12: 10084.15 | [26 empty] | Итого прямые затраты
|  | ФОТ |  |  |  | 12: 8932.9 | [27 empty] | ФОТ
| Пр/812-001.4-1 | НР Земляные работы, выполняемые по другим видам работ (подготовительным, сопутствующим, укрепительным) |  |  |  | 4: %; 5: 89; 7: 89; 12: 7950.28 | [27 empty] | НР Земляные работы, выполняемые по другим видам работ (подготовительным, сопутствующим, укрепительным)
| Пр/774-001.4 | СП Земляные работы, выполняемые по другим видам работ (подготовительным, сопутствующим, укрепительным) |  |  |  | 4: %; 5: 41; 7: 41; 12: 3662.49 | [27 empty] | СП Земляные работы, выполняемые по другим видам работ (подготовительным, сопутствующим, укрепительным)
|  | Всего по позиции |  |  |  | 10: 129302.26; 12: 21696.92 | [28 empty] | Всего по позиции
22 | ГЭСНр66-01-012-06 | Очистка непроходных каналов: от мокрого ила и грязи при снятых трубах, глубина очистки более 2 м |  |  |  | 4: м3; 5: 256; 6: 1; 7: 256 | [23 empty] | Очистка непроходных каналов: от мокрого ила и грязи при снятых трубах, глубина очистки более 2 м
|  | Объем=320*2*0,4 | [36 empty] | Объем=320*2*0,4
| 421/пр_2020_прил.10_т.5_п.9.1_гр.3 | Производство ремонтно-строительных работ осуществляется в стесненных условиях населенных пунктов: отдельных конструктивных решений объектов капитального строительства (кроме указанных в подпунктах 9.2 и 9.3 пункта 9 настоящей таблицы), объектов капитального строительства в целом ОЗП=1,15; ЭМ=1,15 к расх.; ЗПМ=1,15; ТЗ=1,15; ТЗМ=1,15 | [37 empty] | Производство ремонтно-строительных работ осуществляется в стесненных условиях населенных пунктов: отдельных конструктивных решений объектов капитального строительства (кроме указанных в подпунктах 9.2 и 9.3 пункта 9 настоящей таблицы), объектов капитального строительства в целом ОЗП=1,15; ЭМ=1,15 к расх.; ЗПМ=1,15; ТЗ=1,15; ТЗМ=1,15
|  | Итого прямые затраты |  |  |  | 12: 956174.37 | [26 empty] | Итого прямые затраты
|  | ФОТ |  |  |  | 12: 956174.37 | [27 empty] | ФОТ
| Пр/812-100.1-1 | НР Наружные инженерные сети: демонтаж, разборка, очистка (ремонтно-строительные) |  |  |  | 4: %; 5: 89; 7: 89; 12: 850995.19 | [27 empty] | НР Наружные инженерные сети: демонтаж, разборка, очистка (ремонтно-строительные)
| Пр/774-100.1 | СП Наружные инженерные сети: демонтаж, разборка, очистка (ремонтно-строительные) |  |  |  | 4: %; 5: 44; 7: 44; 12: 420716.72 | [27 empty] | СП Наружные инженерные сети: демонтаж, разборка, очистка (ремонтно-строительные)
|  | Всего по позиции |  |  |  | 10: 8702.68; 12: 2227886.28 | [28 empty] | Всего по позиции
23 | 49-1 | Погрузка в автотранспортное средство: мусор строительный с погрузкой экскаваторами емкостью ковша до 0,5 м3 |  |  |  | 1т груза | 499.2 | 1 | 499.2 |  |  | 92.62 |  | 46235.9 | [23 empty] | Погрузка в автотранспортное средство: мусор строительный с погрузкой экскаваторами емкостью ковша до 0,5 м3
|  | Объем=256*1,95 | [36 empty] | Объем=256*1,95
|  | Всего по позиции |  |  |  | 12: 46235.9 | [28 empty] | Всего по позиции
24 | 02-15-1-01-0012 | Перевозка грузов I класса автомобилями-самосвалами грузоподъемностью до 15 т по дорогам с усовершенствованным (асфальтобетонным, цементобетонным, железобетонным, обработанным органическим вяжущим) дорожным покрытием на расстояние 12 км |  |  |  | 1т груза | 499.2 | 1 | 499.2 |  |  | 319.7 |  | 159594.24 | [23 empty] | Перевозка грузов I класса автомобилями-самосвалами грузоподъемностью до 15 т по дорогам с усовершенствованным (асфальтобетонным, цементобетонным, железобетонным, обработанным органическим вяжущим) дорожным покрытием на расстояние 12 км
|  | Всего по позиции |  |  |  | 12: 159594.24 | [28 empty] | Всего по позиции
25 | ТЦ_101_66_6623013778_29.08.2024_02_2.1 | утилизация грунта на полигоне ТО |  |  |  | т | 499.2 | 1 | 499.2 |  |  | 841.9 |  | 420276.48 | [23 empty] | утилизация грунта на полигоне ТО
|  | Всего по позиции |  |  |  | 12: 420276.48 | [28 empty] | Всего по позиции
26 | ГЭСН06-01-001-01 | Устройство бетонной подготовки (подливка днища канала) |  |  |  | 4: 100 м3; 5: 0.032; 6: 1; 7: 0.032 | [23 empty] | Устройство бетонной подготовки (подливка днища канала)
|  | Объем=(320*2*0,05/100*10) / 100 | [36 empty] | Объем=(320*2*0,05/100*10) / 100
| 421/пр_2020_прил.10_т.5_п.9.1_гр.3 | Производство ремонтно-строительных работ осуществляется в стесненных условиях населенных пунктов: отдельных конструктивных решений объектов капитального строительства (кроме указанных в подпунктах 9.2 и 9.3 пункта 9 настоящей таблицы), объектов капитального строительства в целом ОЗП=1,15; ЭМ=1,15 к расх.; ЗПМ=1,15; ТЗ=1,15; ТЗМ=1,15 | [37 empty] | Производство ремонтно-строительных работ осуществляется в стесненных условиях населенных пунктов: отдельных конструктивных решений объектов капитального строительства (кроме указанных в подпунктах 9.2 и 9.3 пункта 9 настоящей таблицы), объектов капитального строительства в целом ОЗП=1,15; ЭМ=1,15 к расх.; ЗПМ=1,15; ТЗ=1,15; ТЗМ=1,15
|  | Итого прямые затраты |  |  |  | 12: 4122.36 | [26 empty] | Итого прямые затраты
|  | ФОТ |  |  |  | 12: 3273.49 | [27 empty] | ФОТ
| Пр/812-006.0-1 | НР Бетонные и железобетонные монолитные конструкции и работы в строительстве |  |  |  | 4: %; 5: 102; 7: 102; 12: 3338.96 | [27 empty] | НР Бетонные и железобетонные монолитные конструкции и работы в строительстве
| Пр/774-006.0 | СП Бетонные и железобетонные монолитные конструкции и работы в строительстве |  |  |  | 4: %; 5: 58; 7: 58; 12: 1898.62 | [27 empty] | СП Бетонные и железобетонные монолитные конструкции и работы в строительстве
|  | Всего по позиции |  |  |  | 10: 292498.13; 12: 9359.94 | [28 empty] | Всего по позиции
27 | ФСБЦ-04.1.02.01-0006 | Смеси бетонные мелкозернистого бетона (БСМ), класс В15 (М200) |  |  |  | м3 | 3.264 | 1 | 3.264 |  |  | 5776.36 |  | 18854.04 | [23 empty] | Смеси бетонные мелкозернистого бетона (БСМ), класс В15 (М200)
|  | Всего по позиции |  |  |  | 12: 18854.04 | [28 empty] | Всего по позиции
28 | ГЭСН07-06-002-07 | Устройство плит перекрытий каналов площадью: свыше 1 до 5 м2 |  |  |  | 4: 100 шт; 5: 2.24; 6: 1; 7: 2.24 | [23 empty] | Устройство плит перекрытий каналов площадью: свыше 1 до 5 м2
|  | Объем=(163+21+40) / 100 | [36 empty] | Объем=(163+21+40) / 100
| 421/пр_2020_прил.10_т.5_п.9.1_гр.3 | Производство ремонтно-строительных работ осуществляется в стесненных условиях населенных пунктов: отдельных конструктивных решений объектов капитального строительства (кроме указанных в подпунктах 9.2 и 9.3 пункта 9 настоящей таблицы), объектов капитального строительства в целом ОЗП=1,15; ЭМ=1,15 к расх.; ЗПМ=1,15; ТЗ=1,15; ТЗМ=1,15 | [37 empty] | Производство ремонтно-строительных работ осуществляется в стесненных условиях населенных пунктов: отдельных конструктивных решений объектов капитального строительства (кроме указанных в подпунктах 9.2 и 9.3 пункта 9 настоящей таблицы), объектов капитального строительства в целом ОЗП=1,15; ЭМ=1,15 к расх.; ЗПМ=1,15; ТЗ=1,15; ТЗМ=1,15
|  | Итого прямые затраты |  |  |  | 12: 407456.37 | [26 empty] | Итого прямые затраты
|  | ФОТ |  |  |  | 12: 231246.58 | [27 empty] | ФОТ
| Пр/812-007.0-1 | НР Бетонные и железобетонные сборные конструкции и работы в строительстве |  |  |  | 4: %; 5: 110; 7: 110; 12: 254371.24 | [27 empty] | НР Бетонные и железобетонные сборные конструкции и работы в строительстве
| Пр/774-007.0 | СП Бетонные и железобетонные сборные конструкции и работы в строительстве |  |  |  | 4: %; 5: 73; 7: 73; 12: 168810 | [27 empty] | СП Бетонные и железобетонные сборные конструкции и работы в строительстве
|  | Всего по позиции |  |  |  | 10: 370820.36; 12: 830637.61 | [28 empty] | Всего по позиции
29 * | ФСБЦ-05.1.06.05-0001 | Плиты покрытий и перекрытий лотков и каналов железобетонные, объем до 1,3 м3, бетон В15, расход арматуры до 50 кг/м3 (П21-8/2, 0,59м3/шт) |  |  |  | м3 | 36.58 | 1 | 36.58 | 13463.1 | 1.27 | 17098.14 |  | 625449.96 | [23 empty] | Плиты покрытий и перекрытий лотков и каналов железобетонные, объем до 1,3 м3, бетон В15, расход арматуры до 50 кг/м3 (П21-8/2, 0,59м3/шт)
|  | Объем=62*0,59 | [36 empty] | Объем=62*0,59
|  | Всего по позиции |  |  |  | 12: 625449.96 | [28 empty] | Всего по позиции
30 * | ФСБЦ-05.1.06.05-0001 | Плиты покрытий и перекрытий лотков и каналов железобетонные, объем до 1,3 м3, бетон В15, расход арматуры до 50 кг/м3 (П21д-8, 0,29м3/шт) |  |  |  | м3 | 3.19 | 1 | 3.19 | 13463.1 | 1.27 | 17098.14 |  | 54543.07 | [23 empty] | Плиты покрытий и перекрытий лотков и каналов железобетонные, объем до 1,3 м3, бетон В15, расход арматуры до 50 кг/м3 (П21д-8, 0,29м3/шт)
|  | Объем=11*0,29 | [36 empty] | Объем=11*0,29
|  | Всего по позиции |  |  |  | 12: 54543.07 | [28 empty] | Всего по позиции
31 * | ФСБЦ-05.1.06.05-0001 | Плиты покрытий и перекрытий лотков и каналов железобетонные, объем до 1,3 м3, бетон В15, расход арматуры до 50 кг/м3 (П22-15/2, 0,92м3/шт) |  |  |  | м3 | 36.8 | 1 | 36.8 | 13463.1 | 1.27 | 17098.14 |  | 629211.55 | [23 empty] | Плиты покрытий и перекрытий лотков и каналов железобетонные, объем до 1,3 м3, бетон В15, расход арматуры до 50 кг/м3 (П22-15/2, 0,92м3/шт)
|  | Объем=40*0,92 | [36 empty] | Объем=40*0,92
|  | Всего по позиции |  |  |  | 12: 629211.55 | [28 empty] | Всего по позиции
32 | ГЭСН07-05-001-02 | Установка блоков стен подвалов массой: свыше 0,5 до 1 т |  |  |  | 4: 100 шт; 5: 0.05; 6: 1; 7: 0.05 | [23 empty] | Установка блоков стен подвалов массой: свыше 0,5 до 1 т
|  | Объем=5 / 100 | [36 empty] | Объем=5 / 100
| 421/пр_2020_прил.10_т.5_п.9.1_гр.3 | Производство ремонтно-строительных работ осуществляется в стесненных условиях населенных пунктов: отдельных конструктивных решений объектов капитального строительства (кроме указанных в подпунктах 9.2 и 9.3 пункта 9 настоящей таблицы), объектов капитального строительства в целом ОЗП=1,15; ЭМ=1,15 к расх.; ЗПМ=1,15; ТЗ=1,15; ТЗМ=1,15 | [37 empty] | Производство ремонтно-строительных работ осуществляется в стесненных условиях населенных пунктов: отдельных конструктивных решений объектов капитального строительства (кроме указанных в подпунктах 9.2 и 9.3 пункта 9 настоящей таблицы), объектов капитального строительства в целом ОЗП=1,15; ЭМ=1,15 к расх.; ЗПМ=1,15; ТЗ=1,15; ТЗМ=1,15
|  | Итого прямые затраты |  |  |  | 12: 7289.72 | [26 empty] | Итого прямые затраты
|  | ФОТ |  |  |  | 12: 3636.93 | [27 empty] | ФОТ
| Пр/812-007.1-1 | НР Бетонные и железобетонные сборные конструкции жилых, общественных и административно-бытовых зданий промышленных предприятий |  |  |  | 4: %; 5: 116; 7: 116; 12: 4218.84 | [27 empty] | НР Бетонные и железобетонные сборные конструкции жилых, общественных и административно-бытовых зданий промышленных предприятий
| Пр/774-007.1 | СП Бетонные и железобетонные сборные конструкции жилых, общественных и административно-бытовых зданий промышленных предприятий |  |  |  | 4: %; 5: 80; 7: 80; 12: 2909.54 | [27 empty] | СП Бетонные и железобетонные сборные конструкции жилых, общественных и административно-бытовых зданий промышленных предприятий
|  | Всего по позиции |  |  |  | 10: 288362; 12: 14418.1 | [28 empty] | Всего по позиции
33 | ФСБЦ-04.3.01.09-0016 | Раствор готовый кладочный, цементный, М200 |  |  |  | м3 | 0.0355 | 1 | 0.0355 | 4033.62 | 1.63 | 6574.8 |  | 233.41 | [23 empty] | Раствор готовый кладочный, цементный, М200
|  | Всего по позиции |  |  |  | 12: 233.41 | [28 empty] | Всего по позиции
34 * | ФСБЦ-05.2.02.01-0051 | Блоки бетонные сплошные для стен подвалов типа ФБС, бетон В7,5 (ФБС24.3.6, 0,41м3/шт) |  |  |  | м3 | 2.05 | 1 | 2.05 | 5943.77 | 1.39 | 8261.84 |  | 16936.77 | [23 empty] | Блоки бетонные сплошные для стен подвалов типа ФБС, бетон В7,5 (ФБС24.3.6, 0,41м3/шт)
|  | Объем=5*0,41 | [36 empty] | Объем=5*0,41
|  | Всего по позиции |  |  |  | 12: 16936.77 | [28 empty] | Всего по позиции
35 | ГЭСН07-05-001-01 | Установка блоков стен подвалов массой: до 0,5 т |  |  |  | 4: 100 шт; 5: 0.16; 6: 1; 7: 0.16 | [23 empty] | Установка блоков стен подвалов массой: до 0,5 т
|  | Объем=(5+6+5) / 100 | [36 empty] | Объем=(5+6+5) / 100
| 421/пр_2020_прил.10_т.5_п.9.1_гр.3 | Производство ремонтно-строительных работ осуществляется в стесненных условиях населенных пунктов: отдельных конструктивных решений объектов капитального строительства (кроме указанных в подпунктах 9.2 и 9.3 пункта 9 настоящей таблицы), объектов капитального строительства в целом ОЗП=1,15; ЭМ=1,15 к расх.; ЗПМ=1,15; ТЗ=1,15; ТЗМ=1,15 | [37 empty] | Производство ремонтно-строительных работ осуществляется в стесненных условиях населенных пунктов: отдельных конструктивных решений объектов капитального строительства (кроме указанных в подпунктах 9.2 и 9.3 пункта 9 настоящей таблицы), объектов капитального строительства в целом ОЗП=1,15; ЭМ=1,15 к расх.; ЗПМ=1,15; ТЗ=1,15; ТЗМ=1,15
|  | Итого прямые затраты |  |  |  | 12: 16728.53 | [26 empty] | Итого прямые затраты
|  | ФОТ |  |  |  | 12: 8295.28 | [27 empty] | ФОТ
| Пр/812-007.1-1 | НР Бетонные и железобетонные сборные конструкции жилых, общественных и административно-бытовых зданий промышленных предприятий |  |  |  | 4: %; 5: 116; 7: 116; 12: 9622.52 | [27 empty] | НР Бетонные и железобетонные сборные конструкции жилых, общественных и административно-бытовых зданий промышленных предприятий
| Пр/774-007.1 | СП Бетонные и железобетонные сборные конструкции жилых, общественных и административно-бытовых зданий промышленных предприятий |  |  |  | 4: %; 5: 80; 7: 80; 12: 6636.22 | [27 empty] | СП Бетонные и железобетонные сборные конструкции жилых, общественных и административно-бытовых зданий промышленных предприятий
|  | Всего по позиции |  |  |  | 10: 206170.44; 12: 32987.27 | [28 empty] | Всего по позиции
36 | ФСБЦ-04.3.01.09-0016 | Раствор готовый кладочный, цементный, М200 |  |  |  | м3 | 0.0656 | 1 | 0.0656 | 4033.62 | 1.63 | 6574.8 |  | 431.31 | [23 empty] | Раствор готовый кладочный, цементный, М200
|  | Всего по позиции |  |  |  | 12: 431.31 | [28 empty] | Всего по позиции
37 * | ФСБЦ-05.2.02.01-0051 | Блоки бетонные сплошные для стен подвалов типа ФБС, бетон В7,5 (ФБС12.3.6, 0,21м3/шт) |  |  |  | м3 | 1.05 | 1 | 1.05 | 5943.77 | 1.39 | 8261.84 |  | 8674.93 | [23 empty] | Блоки бетонные сплошные для стен подвалов типа ФБС, бетон В7,5 (ФБС12.3.6, 0,21м3/шт)
|  | Объем=5*0,21 | [36 empty] | Объем=5*0,21
|  | Всего по позиции |  |  |  | 12: 8674.93 | [28 empty] | Всего по позиции
38 * | ФСБЦ-05.2.02.01-0051 | Блоки бетонные сплошные для стен подвалов типа ФБС, бетон В7,5 (ФБС9.3.6, 0,15м3/шт) |  |  |  | м3 | 0.9 | 1 | 0.9 | 5943.77 | 1.39 | 8261.84 |  | 7435.66 | [23 empty] | Блоки бетонные сплошные для стен подвалов типа ФБС, бетон В7,5 (ФБС9.3.6, 0,15м3/шт)
|  | Объем=6*0,15 | [36 empty] | Объем=6*0,15
|  | Всего по позиции |  |  |  | 12: 7435.66 | [28 empty] | Всего по позиции
39 * | ФСБЦ-05.2.02.01-0051 | Блоки бетонные сплошные для стен подвалов типа ФБС, бетон В7,5 (ФБС6.3.6, 0,1м3/шт) |  |  |  | м3 | 0.5 | 1 | 0.5 | 5943.77 | 1.39 | 8261.84 |  | 4130.92 | [23 empty] | Блоки бетонные сплошные для стен подвалов типа ФБС, бетон В7,5 (ФБС6.3.6, 0,1м3/шт)
|  | Объем=5*0,1 | [36 empty] | Объем=5*0,1
|  | Всего по позиции |  |  |  | 12: 4130.92 | [28 empty] | Всего по позиции
40 | ГЭСН08-01-003-02 | Гидроизоляция перекрытия: горизонтальная оклеечная в 1 слой |  |  |  | 4: 100 м2; 5: 7.872; 6: 1; 7: 7.872 | [23 empty] | Гидроизоляция перекрытия: горизонтальная оклеечная в 1 слой
|  | Объем=(320*2,46) / 100 | [36 empty] | Объем=(320*2,46) / 100
| 421/пр_2020_прил.10_т.5_п.9.1_гр.3 | Производство ремонтно-строительных работ осуществляется в стесненных условиях населенных пунктов: отдельных конструктивных решений объектов капитального строительства (кроме указанных в подпунктах 9.2 и 9.3 пункта 9 настоящей таблицы), объектов капитального строительства в целом ОЗП=1,15; ЭМ=1,15 к расх.; ЗПМ=1,15; ТЗ=1,15; ТЗМ=1,15 | [37 empty] | Производство ремонтно-строительных работ осуществляется в стесненных условиях населенных пунктов: отдельных конструктивных решений объектов капитального строительства (кроме указанных в подпунктах 9.2 и 9.3 пункта 9 настоящей таблицы), объектов капитального строительства в целом ОЗП=1,15; ЭМ=1,15 к расх.; ЗПМ=1,15; ТЗ=1,15; ТЗМ=1,15
|  | Итого прямые затраты |  |  |  | 12: 94415.93 | [26 empty] | Итого прямые затраты
|  | ФОТ |  |  |  | 12: 79555.35 | [27 empty] | ФОТ
| Пр/812-008.0-1 | НР Конструкции из кирпича и блоков |  |  |  | 4: %; 5: 110; 7: 110; 12: 87510.89 | [27 empty] | НР Конструкции из кирпича и блоков
| Пр/774-008.0 | СП Конструкции из кирпича и блоков |  |  |  | 4: %; 5: 69; 7: 69; 12: 54893.19 | [27 empty] | СП Конструкции из кирпича и блоков
|  | Всего по позиции |  |  |  | 10: 30083.84; 12: 236820.01 | [28 empty] | Всего по позиции
41 | ФСБЦ-01.2.01.02-0051 | Битум нефтяной строительный БН-50/50 |  |  |  | т | 0.062976 | 1 | 0.062976 | 27833.02 | 0.99 | 27554.69 |  | 1735.28 | [23 empty] | Битум нефтяной строительный БН-50/50
|  | Всего по позиции |  |  |  | 12: 1735.28 | [28 empty] | Всего по позиции
42 | ФСБЦ-01.2.03.05-0032 | Праймер битумный с содержанием вяжущего менее 80 % для подготовки бетонных и металлических поверхностей перед укладкой антикоррозионных и гидроизоляционных материалов, наплавляемых битумных и битумно-полимерных материалов, температура размягчения не ниже +95 °C, прочность сцепления с металлом/бетоном 0,2/0,2 МПа, расход 0,25-0,35 кг/м при толщине слоя 2 мм |  |  |  | кг | 275.52 | 1 | 275.52 | 105.62 | 1.69 | 178.5 |  | 49180.32 | [23 empty] | Праймер битумный с содержанием вяжущего менее 80 % для подготовки бетонных и металлических поверхностей перед укладкой антикоррозионных и гидроизоляционных материалов, наплавляемых битумных и битумно-полимерных материалов, температура размягчения не ниже +95 °C, прочность сцепления с металлом/бетоном 0,2/0,2 МПа, расход 0,25-0,35 кг/м при толщине слоя 2 мм
|  | Объем=787,2*0,35 | [36 empty] | Объем=787,2*0,35
|  | Всего по позиции |  |  |  | 12: 49180.32 | [28 empty] | Всего по позиции
43 | ФСБЦ-04.3.01.09-0016 | Раствор готовый кладочный, цементный, М200 |  |  |  | м3 | 39.36 | 1 | 39.36 | 4033.62 | 1.63 | 6574.8 |  | 258784.13 | [23 empty] | Раствор готовый кладочный, цементный, М200
|  | Объем=19,68*2 | [36 empty] | Объем=19,68*2
|  | Всего по позиции |  |  |  | 12: 258784.13 | [28 empty] | Всего по позиции
44 | ФСБЦ-12.1.02.06-0012 | Рубероид кровельный РКК-350 |  |  |  | м2 | 865.92 | 1 | 865.92 | 47.57 | 1.34 | 63.74 |  | 55193.74 | [23 empty] | Рубероид кровельный РКК-350
|  | Всего по позиции |  |  |  | 12: 55193.74 | [28 empty] | Всего по позиции
45 | ГЭСН01-01-033-02 | Засыпка траншей и котлованов с перемещением грунта до 5 м бульдозерами мощностью: 59 кВт (80 л.с.), группа грунтов 2 |  |  |  | 4: 1000 м3; 5: 1.6121; 6: 1; 7: 1.6121 | [23 empty] | Засыпка траншей и котлованов с перемещением грунта до 5 м бульдозерами мощностью: 59 кВт (80 л.с.), группа грунтов 2
|  | Объем=(1552,5+59,62) / 1000 | [36 empty] | Объем=(1552,5+59,62) / 1000
| 421/пр_2020_прил.10_т.5_п.9.1_гр.3 | Производство ремонтно-строительных работ осуществляется в стесненных условиях населенных пунктов: отдельных конструктивных решений объектов капитального строительства (кроме указанных в подпунктах 9.2 и 9.3 пункта 9 настоящей таблицы), объектов капитального строительства в целом ОЗП=1,15; ЭМ=1,15 к расх.; ЗПМ=1,15; ТЗ=1,15; ТЗМ=1,15 | [37 empty] | Производство ремонтно-строительных работ осуществляется в стесненных условиях населенных пунктов: отдельных конструктивных решений объектов капитального строительства (кроме указанных в подпунктах 9.2 и 9.3 пункта 9 настоящей таблицы), объектов капитального строительства в целом ОЗП=1,15; ЭМ=1,15 к расх.; ЗПМ=1,15; ТЗ=1,15; ТЗМ=1,15
|  | Итого прямые затраты |  |  |  | 12: 28839.19 | [26 empty] | Итого прямые затраты
|  | ФОТ |  |  |  | 12: 11390.4 | [27 empty] | ФОТ
| Пр/812-001.1-1 | НР Земляные работы, выполняемые механизированным способом |  |  |  | 4: %; 5: 92; 7: 92; 12: 10479.17 | [27 empty] | НР Земляные работы, выполняемые механизированным способом
| Пр/774-001.1 | СП Земляные работы, выполняемые механизированным способом |  |  |  | 4: %; 5: 46; 7: 46; 12: 5239.58 | [27 empty] | СП Земляные работы, выполняемые механизированным способом
|  | Всего по позиции |  |  |  | 10: 27639.34; 12: 44557.94 | [28 empty] | Всего по позиции
46 | ГЭСН27-04-001-04 | Устройство подстилающих и выравнивающих слоев оснований: из щебня |  |  |  | 4: 100 м3; 5: 4.347; 6: 1; 7: 4.347 | [23 empty] | Устройство подстилающих и выравнивающих слоев оснований: из щебня
|  | Объем=434,7 / 100 | [36 empty] | Объем=434,7 / 100
| 421/пр_2020_прил.10_т.5_п.9.1_гр.3 | Производство ремонтно-строительных работ осуществляется в стесненных условиях населенных пунктов: отдельных конструктивных решений объектов капитального строительства (кроме указанных в подпунктах 9.2 и 9.3 пункта 9 настоящей таблицы), объектов капитального строительства в целом ОЗП=1,15; ЭМ=1,15 к расх.; ЗПМ=1,15; ТЗ=1,15; ТЗМ=1,15 | [37 empty] | Производство ремонтно-строительных работ осуществляется в стесненных условиях населенных пунктов: отдельных конструктивных решений объектов капитального строительства (кроме указанных в подпунктах 9.2 и 9.3 пункта 9 настоящей таблицы), объектов капитального строительства в целом ОЗП=1,15; ЭМ=1,15 к расх.; ЗПМ=1,15; ТЗ=1,15; ТЗМ=1,15
|  | Итого прямые затраты |  |  |  | 12: 458862.53 | [26 empty] | Итого прямые затраты
|  | ФОТ |  |  |  | 12: 148846.75 | [27 empty] | ФОТ
| Пр/812-021.0-1 | НР Автомобильные дороги |  |  |  | 4: %; 5: 147; 7: 147; 12: 218804.72 | [27 empty] | НР Автомобильные дороги
| Пр/774-021.0 | СП Автомобильные дороги |  |  |  | 4: %; 5: 134; 7: 134; 12: 199454.65 | [27 empty] | СП Автомобильные дороги
|  | Всего по позиции |  |  |  | 10: 201776.37; 12: 877121.9 | [28 empty] | Всего по позиции
47 * | ФСБЦ-02.4.03.03-0012 | Щебень шлаковый для дорожного строительства М 600, фракция 20-40 мм |  |  |  | м3 | 383.4054 | 1 | 383.4054 | 2457.46 | 0.36 | 884.69 |  | 339194.92 | [23 empty] | Щебень шлаковый для дорожного строительства М 600, фракция 20-40 мм
|  | Объем=434,7*1,26*0,7 | [36 empty] | Объем=434,7*1,26*0,7
|  | Всего по позиции |  |  |  | 12: 339194.92 | [28 empty] | Всего по позиции
48 * | ФСБЦ-02.4.03.03-0007 | Щебень из шлаков черной и цветной металлургии для дорожного строительства М 600, фракция 10-20 мм |  |  |  | м3 | 164.3166 | 1 | 164.3166 | 2839.96 | 0.36 | 1022.39 |  | 167995.65 | [23 empty] | Щебень из шлаков черной и цветной металлургии для дорожного строительства М 600, фракция 10-20 мм
|  | Объем=434,7*1,26*0,3 | [36 empty] | Объем=434,7*1,26*0,3
|  | Всего по позиции |  |  |  | 12: 167995.65 | [28 empty] | Всего по позиции
49 | ГЭСН01-02-027-02 | Планировка площадей: механизированным способом, группа грунтов 2 |  |  |  | 4: 1000 м2; 5: 1.5; 6: 1; 7: 1.5 | [23 empty] | Планировка площадей: механизированным способом, группа грунтов 2
|  | Объем=(250*6) / 1000 | [36 empty] | Объем=(250*6) / 1000
| 421/пр_2020_прил.10_т.5_п.9.1_гр.3 | Производство ремонтно-строительных работ осуществляется в стесненных условиях населенных пунктов: отдельных конструктивных решений объектов капитального строительства (кроме указанных в подпунктах 9.2 и 9.3 пункта 9 настоящей таблицы), объектов капитального строительства в целом ОЗП=1,15; ЭМ=1,15 к расх.; ЗПМ=1,15; ТЗ=1,15; ТЗМ=1,15 | [37 empty] | Производство ремонтно-строительных работ осуществляется в стесненных условиях населенных пунктов: отдельных конструктивных решений объектов капитального строительства (кроме указанных в подпунктах 9.2 и 9.3 пункта 9 настоящей таблицы), объектов капитального строительства в целом ОЗП=1,15; ЭМ=1,15 к расх.; ЗПМ=1,15; ТЗ=1,15; ТЗМ=1,15
|  | Итого прямые затраты |  |  |  | 12: 4586.92 | [26 empty] | Итого прямые затраты
|  | ФОТ |  |  |  | 12: 1521.53 | [27 empty] | ФОТ
| Пр/812-001.4-1 | НР Земляные работы, выполняемые по другим видам работ (подготовительным, сопутствующим, укрепительным) |  |  |  | 4: %; 5: 89; 7: 89; 12: 1354.16 | [27 empty] | НР Земляные работы, выполняемые по другим видам работ (подготовительным, сопутствующим, укрепительным)
| Пр/774-001.4 | СП Земляные работы, выполняемые по другим видам работ (подготовительным, сопутствующим, укрепительным) |  |  |  | 4: %; 5: 41; 7: 41; 12: 623.83 | [27 empty] | СП Земляные работы, выполняемые по другим видам работ (подготовительным, сопутствующим, укрепительным)
|  | Всего по позиции |  |  |  | 10: 4376.61; 12: 6564.91 | [28 empty] | Всего по позиции
50 | ГЭСН01-02-027-05 | Планировка площадей: ручным способом, группа грунтов 2 |  |  |  | 4: 1000 м2; 5: 1.5; 6: 1; 7: 1.5 | [23 empty] | Планировка площадей: ручным способом, группа грунтов 2
|  | Объем=(250*6) / 1000 | [36 empty] | Объем=(250*6) / 1000
| 421/пр_2020_прил.10_т.5_п.9.1_гр.3 | Производство ремонтно-строительных работ осуществляется в стесненных условиях населенных пунктов: отдельных конструктивных решений объектов капитального строительства (кроме указанных в подпунктах 9.2 и 9.3 пункта 9 настоящей таблицы), объектов капитального строительства в целом ОЗП=1,15; ЭМ=1,15 к расх.; ЗПМ=1,15; ТЗ=1,15; ТЗМ=1,15 | [37 empty] | Производство ремонтно-строительных работ осуществляется в стесненных условиях населенных пунктов: отдельных конструктивных решений объектов капитального строительства (кроме указанных в подпунктах 9.2 и 9.3 пункта 9 настоящей таблицы), объектов капитального строительства в целом ОЗП=1,15; ЭМ=1,15 к расх.; ЗПМ=1,15; ТЗ=1,15; ТЗМ=1,15
|  | Итого прямые затраты |  |  |  | 12: 124977.44 | [26 empty] | Итого прямые затраты
|  | ФОТ |  |  |  | 12: 124977.44 | [27 empty] | ФОТ
| Пр/812-001.4-1 | НР Земляные работы, выполняемые по другим видам работ (подготовительным, сопутствующим, укрепительным) |  |  |  | 4: %; 5: 89; 7: 89; 12: 111229.92 | [27 empty] | НР Земляные работы, выполняемые по другим видам работ (подготовительным, сопутствующим, укрепительным)
| Пр/774-001.4 | СП Земляные работы, выполняемые по другим видам работ (подготовительным, сопутствующим, укрепительным) |  |  |  | 4: %; 5: 41; 7: 41; 12: 51240.75 | [27 empty] | СП Земляные работы, выполняемые по другим видам работ (подготовительным, сопутствующим, укрепительным)
|  | Всего по позиции |  |  |  | 10: 191632.07; 12: 287448.11 | [28 empty] | Всего по позиции
51 | ГЭСН47-01-001-04 | Очистка участка от мусора |  |  |  | 4: 100 м2; 5: 15; 6: 1; 7: 15 | [23 empty] | Очистка участка от мусора
|  | Объем=(250*6) / 100 | [36 empty] | Объем=(250*6) / 100
| 421/пр_2020_прил.10_т.5_п.9.1_гр.3 | Производство ремонтно-строительных работ осуществляется в стесненных условиях населенных пунктов: отдельных конструктивных решений объектов капитального строительства (кроме указанных в подпунктах 9.2 и 9.3 пункта 9 настоящей таблицы), объектов капитального строительства в целом ОЗП=1,15; ЭМ=1,15 к расх.; ЗПМ=1,15; ТЗ=1,15; ТЗМ=1,15 | [37 empty] | Производство ремонтно-строительных работ осуществляется в стесненных условиях населенных пунктов: отдельных конструктивных решений объектов капитального строительства (кроме указанных в подпунктах 9.2 и 9.3 пункта 9 настоящей таблицы), объектов капитального строительства в целом ОЗП=1,15; ЭМ=1,15 к расх.; ЗПМ=1,15; ТЗ=1,15; ТЗМ=1,15
|  | Итого прямые затраты |  |  |  | 12: 36389.95 | [26 empty] | Итого прямые затраты
|  | ФОТ |  |  |  | 12: 36389.95 | [27 empty] | ФОТ
| Пр/812-041.0-1 | НР Озеленение. Защитные лесонасаждения |  |  |  | 4: %; 5: 103; 7: 103; 12: 37481.65 | [27 empty] | НР Озеленение. Защитные лесонасаждения
| Пр/774-041.0 | СП Озеленение. Защитные лесонасаждения |  |  |  | 4: %; 5: 72; 7: 72; 12: 26200.76 | [27 empty] | СП Озеленение. Защитные лесонасаждения
|  | Всего по позиции |  |  |  | 10: 6671.49; 12: 100072.36 | [28 empty] | Всего по позиции
|  | Всего по разделу 1 Строительные работы |  |  |  | 12: 11438584.68 | [29 empty] | Всего по разделу 1 Строительные работы
Раздел 2. Монтажные работы | [36 empty] | Раздел 2. Монтажные работы
52 | ГЭСНр66-01-016-09 | Демонтаж трубопроводов в непроходных каналах краном диаметром труб: до 500 мм |  |  |  | 4: 100 м; 5: 6.4; 6: 1; 7: 6.4 | [23 empty] | Демонтаж трубопроводов в непроходных каналах краном диаметром труб: до 500 мм
|  | Объем=640 / 100 | [36 empty] | Объем=640 / 100
| 421/пр_2020_прил.10_т.5_п.9.1_гр.3 | Производство ремонтно-строительных работ осуществляется в стесненных условиях населенных пунктов: отдельных конструктивных решений объектов капитального строительства (кроме указанных в подпунктах 9.2 и 9.3 пункта 9 настоящей таблицы), объектов капитального строительства в целом ОЗП=1,15; ЭМ=1,15 к расх.; ЗПМ=1,15; ТЗ=1,15; ТЗМ=1,15 | [37 empty] | Производство ремонтно-строительных работ осуществляется в стесненных условиях населенных пунктов: отдельных конструктивных решений объектов капитального строительства (кроме указанных в подпунктах 9.2 и 9.3 пункта 9 настоящей таблицы), объектов капитального строительства в целом ОЗП=1,15; ЭМ=1,15 к расх.; ЗПМ=1,15; ТЗ=1,15; ТЗМ=1,15
|  | Итого прямые затраты |  |  |  | 12: 581898.85 | [26 empty] | Итого прямые затраты
|  | ФОТ |  |  |  | 12: 503676.77 | [27 empty] | ФОТ
| Пр/812-100.1-1 | НР Наружные инженерные сети: демонтаж, разборка, очистка (ремонтно-строительные) |  |  |  | 4: %; 5: 89; 7: 89; 12: 448272.33 | [27 empty] | НР Наружные инженерные сети: демонтаж, разборка, очистка (ремонтно-строительные)
| Пр/774-100.1 | СП Наружные инженерные сети: демонтаж, разборка, очистка (ремонтно-строительные) |  |  |  | 4: %; 5: 44; 7: 44; 12: 221617.78 | [27 empty] | СП Наружные инженерные сети: демонтаж, разборка, очистка (ремонтно-строительные)
|  | Всего по позиции |  |  |  | 10: 195592.03; 12: 1251788.96 | [28 empty] | Всего по позиции
53 | 36-1 | Погрузка в автотранспортное средство: трубы металлические (погрузка и разгрузка с применением автомобильных кранов) |  |  |  | 1т груза | 49.623 | 1 | 49.623 |  |  | 430.99 |  | 21387.02 | [23 empty] | Погрузка в автотранспортное средство: трубы металлические (погрузка и разгрузка с применением автомобильных кранов)
|  | Объем=640*77,536/1000 | [36 empty] | Объем=640*77,536/1000
|  | Всего по позиции |  |  |  | 12: 21387.02 | [28 empty] | Всего по позиции
54 | 04-20-1-01-0003 | Перевозка грузов I класса автомобилями-трубоплетевозами грузоподъемностью до 20 т по дорогам с усовершенствованным (асфальтобетонным, цементобетонным, железобетонным, обработанным органическим вяжущим) дорожным покрытием на расстояние 3 км |  |  |  | 1т груза | 49.623 | 1 | 49.623 |  |  | 624.42 |  | 30985.59 | [23 empty] | Перевозка грузов I класса автомобилями-трубоплетевозами грузоподъемностью до 20 т по дорогам с усовершенствованным (асфальтобетонным, цементобетонным, железобетонным, обработанным органическим вяжущим) дорожным покрытием на расстояние 3 км
|  | Всего по позиции |  |  |  | 12: 30985.59 | [28 empty] | Всего по позиции
55 | 36-2 | Разгрузка с автотранспортного средства: трубы металлические (погрузка и разгрузка с применением автомобильных кранов) |  |  |  | 1т груза | 49.623 | 1 | 49.623 |  |  | 430.99 |  | 21387.02 | [23 empty] | Разгрузка с автотранспортного средства: трубы металлические (погрузка и разгрузка с применением автомобильных кранов)
|  | Всего по позиции |  |  |  | 12: 21387.02 | [28 empty] | Всего по позиции
56 | ГЭСН24-01-002-13 | Прокладка стальных трубопроводов в непроходном канале при номинальном давлении 1,6 МПа, температуре 150°С, диаметр труб: 500 мм |  |  |  | 4: км; 5: 0.64; 6: 1; 7: 0.64 | [23 empty] | Прокладка стальных трубопроводов в непроходном канале при номинальном давлении 1,6 МПа, температуре 150°С, диаметр труб: 500 мм
|  | Объем=640/1000 | [36 empty] | Объем=640/1000
| 421/пр_2020_прил.10_т.5_п.9.1_гр.3 | Производство ремонтно-строительных работ осуществляется в стесненных условиях населенных пунктов: отдельных конструктивных решений объектов капитального строительства (кроме указанных в подпунктах 9.2 и 9.3 пункта 9 настоящей таблицы), объектов капитального строительства в целом ОЗП=1,15; ЭМ=1,15 к расх.; ЗПМ=1,15; ТЗ=1,15; ТЗМ=1,15 | [37 empty] | Производство ремонтно-строительных работ осуществляется в стесненных условиях населенных пунктов: отдельных конструктивных решений объектов капитального строительства (кроме указанных в подпунктах 9.2 и 9.3 пункта 9 настоящей таблицы), объектов капитального строительства в целом ОЗП=1,15; ЭМ=1,15 к расх.; ЗПМ=1,15; ТЗ=1,15; ТЗМ=1,15
|  | Итого прямые затраты |  |  |  | 12: 1415018.9 | [26 empty] | Итого прямые затраты
|  | ФОТ |  |  |  | 12: 903758.21 | [27 empty] | ФОТ
| Пр/812-018.0-1 | НР Наружные сети водопровода, канализации, теплоснабжения, газопровода |  |  |  | 4: %; 5: 117; 7: 117; 12: 1057397.11 | [27 empty] | НР Наружные сети водопровода, канализации, теплоснабжения, газопровода
| Пр/774-018.0 | СП Наружные сети водопровода, канализации, теплоснабжения, газопровода |  |  |  | 4: %; 5: 74; 7: 74; 12: 668781.08 | [27 empty] | СП Наружные сети водопровода, канализации, теплоснабжения, газопровода
|  | Всего по позиции |  |  |  | 10: 4908120.45; 12: 3141197.09 | [28 empty] | Всего по позиции
57 * | ФСБЦ-23.5.01.08-0027 | Трубы стальные электросварные прямошовные и спиральношовные, класс прочности К38, наружный диаметр 530 мм, толщина стенки 10 мм |  |  |  | м | 9.8815 | 1 | 9.8815 | 11234.74 | 0.85 | 9549.53 |  | 94363.68 | [23 empty] | Трубы стальные электросварные прямошовные и спиральношовные, класс прочности К38, наружный диаметр 530 мм, толщина стенки 10 мм
|  | Объем=1267,2/128,24 | [36 empty] | Объем=1267,2/128,24
|  | Всего по позиции |  |  |  | 12: 94363.68 | [28 empty] | Всего по позиции
58 | ГЭСНр66-01-042-03 | Резка катушек с подготовкой поверхности под сварку, диаметром: свыше 400 до 600 мм |  |  |  | 4: шт; 5: 19.763; 6: 1; 7: 19.763 | [23 empty] | Резка катушек с подготовкой поверхности под сварку, диаметром: свыше 400 до 600 мм
|  | Объем=9,8815/0,5 | [36 empty] | Объем=9,8815/0,5
| 421/пр_2020_прил.10_т.5_п.9.1_гр.3 | Производство ремонтно-строительных работ осуществляется в стесненных условиях населенных пунктов: отдельных конструктивных решений объектов капитального строительства (кроме указанных в подпунктах 9.2 и 9.3 пункта 9 настоящей таблицы), объектов капитального строительства в целом ОЗП=1,15; ЭМ=1,15 к расх.; ЗПМ=1,15; ТЗ=1,15; ТЗМ=1,15 | [37 empty] | Производство ремонтно-строительных работ осуществляется в стесненных условиях населенных пунктов: отдельных конструктивных решений объектов капитального строительства (кроме указанных в подпунктах 9.2 и 9.3 пункта 9 настоящей таблицы), объектов капитального строительства в целом ОЗП=1,15; ЭМ=1,15 к расх.; ЗПМ=1,15; ТЗ=1,15; ТЗМ=1,15
|  | Итого прямые затраты |  |  |  | 12: 199165.55 | [26 empty] | Итого прямые затраты
|  | ФОТ |  |  |  | 12: 99408.56 | [27 empty] | ФОТ
| Пр/812-100.2-1 | НР Наружные инженерные сети: замена участков трубопроводов, восстановление и замена изделий и другое (ремонтно-строительные) |  |  |  | 4: %; 5: 104; 7: 104; 12: 103384.9 | [27 empty] | НР Наружные инженерные сети: замена участков трубопроводов, восстановление и замена изделий и другое (ремонтно-строительные)
| Пр/774-100.2 | СП Наружные инженерные сети: замена участков трубопроводов, восстановление и замена изделий и другое (ремонтно-строительные) |  |  |  | 4: %; 5: 60; 7: 60; 12: 59645.14 | [27 empty] | СП Наружные инженерные сети: замена участков трубопроводов, восстановление и замена изделий и другое (ремонтно-строительные)
|  | Всего по позиции |  |  |  | 10: 18326.95; 12: 362195.59 | [28 empty] | Всего по позиции
59 * | ФСБЦ-23.5.01.08-0027 | Трубы стальные электросварные прямошовные и спиральношовные, класс прочности К38, наружный диаметр 530 мм, толщина стенки 10 мм |  |  |  | м | 597.328 | 1 | 597.328 | 11234.74 | 0.85 | 9549.53 |  | 5704201.66 | [23 empty] | Трубы стальные электросварные прямошовные и спиральношовные, класс прочности К38, наружный диаметр 530 мм, толщина стенки 10 мм
|  | Объем=640-28*1,524 | [36 empty] | Объем=640-28*1,524
|  | Всего по позиции |  |  |  | 12: 5704201.66 | [28 empty] | Всего по позиции
60 * | ФСБЦ-23.8.04.06-0041 | Отвод 90° с радиусом кривизны R=1 Ду на давление до 16 МПа, номинальный диаметр 500 мм, наружный диаметр 530 мм, толщина стенки 9 мм |  |  |  | шт | 28 | 1 | 28 | 18794.64 | 1.23 | 23117.41 |  | 647287.48 | [23 empty] | Отвод 90° с радиусом кривизны R=1 Ду на давление до 16 МПа, номинальный диаметр 500 мм, наружный диаметр 530 мм, толщина стенки 9 мм
|  | Всего по позиции |  |  |  | 12: 647287.48 | [28 empty] | Всего по позиции
61 | ГЭСН04-02-007-10 | Резка обсадных труб наружным диаметром: до 530 мм |  |  |  | 4: рез; 5: 24; 6: 1; 7: 24 | [23 empty] | Резка обсадных труб наружным диаметром: до 530 мм
| 421/пр_2020_прил.10_т.5_п.9.1_гр.3 | Производство ремонтно-строительных работ осуществляется в стесненных условиях населенных пунктов: отдельных конструктивных решений объектов капитального строительства (кроме указанных в подпунктах 9.2 и 9.3 пункта 9 настоящей таблицы), объектов капитального строительства в целом ОЗП=1,15; ЭМ=1,15 к расх.; ЗПМ=1,15; ТЗ=1,15; ТЗМ=1,15 | [37 empty] | Производство ремонтно-строительных работ осуществляется в стесненных условиях населенных пунктов: отдельных конструктивных решений объектов капитального строительства (кроме указанных в подпунктах 9.2 и 9.3 пункта 9 настоящей таблицы), объектов капитального строительства в целом ОЗП=1,15; ЭМ=1,15 к расх.; ЗПМ=1,15; ТЗ=1,15; ТЗМ=1,15
|  | Итого прямые затраты |  |  |  | 12: 8721.31 | [26 empty] | Итого прямые затраты
|  | ФОТ |  |  |  | 12: 7126.49 | [27 empty] | ФОТ
| Пр/812-004.0-1 | НР Скважины |  |  |  | 4: %; 5: 106; 7: 106; 12: 7554.08 | [27 empty] | НР Скважины
| Пр/774-004.0 | СП Скважины |  |  |  | 4: %; 5: 45; 7: 45; 12: 3206.92 | [27 empty] | СП Скважины
|  | Всего по позиции |  |  |  | 10: 811.76; 12: 19482.31 | [28 empty] | Всего по позиции
62 | ГЭСН04-02-006-10 | Сварка обсадных труб наружным диаметром: до 530 мм |  |  |  | 4: стык; 5: 24; 6: 1; 7: 24 | [23 empty] | Сварка обсадных труб наружным диаметром: до 530 мм
| 421/пр_2020_прил.10_т.5_п.9.1_гр.3 | Производство ремонтно-строительных работ осуществляется в стесненных условиях населенных пунктов: отдельных конструктивных решений объектов капитального строительства (кроме указанных в подпунктах 9.2 и 9.3 пункта 9 настоящей таблицы), объектов капитального строительства в целом ОЗП=1,15; ЭМ=1,15 к расх.; ЗПМ=1,15; ТЗ=1,15; ТЗМ=1,15 | [37 empty] | Производство ремонтно-строительных работ осуществляется в стесненных условиях населенных пунктов: отдельных конструктивных решений объектов капитального строительства (кроме указанных в подпунктах 9.2 и 9.3 пункта 9 настоящей таблицы), объектов капитального строительства в целом ОЗП=1,15; ЭМ=1,15 к расх.; ЗПМ=1,15; ТЗ=1,15; ТЗМ=1,15
|  | Итого прямые затраты |  |  |  | 12: 55296.07 | [26 empty] | Итого прямые затраты
|  | ФОТ |  |  |  | 12: 40815.64 | [27 empty] | ФОТ
| Пр/812-004.0-1 | НР Скважины |  |  |  | 4: %; 5: 106; 7: 106; 12: 43264.58 | [27 empty] | НР Скважины
| Пр/774-004.0 | СП Скважины |  |  |  | 4: %; 5: 45; 7: 45; 12: 18367.04 | [27 empty] | СП Скважины
|  | Всего по позиции |  |  |  | 10: 4871.99; 12: 116927.69 | [28 empty] | Всего по позиции
|  | Всего по разделу 2 Монтажные работы |  |  |  | 12: 11411204.09 | [29 empty] | Всего по разделу 2 Монтажные работы
Раздел 3. Изоляция | [36 empty] | Раздел 3. Изоляция
63 | ГЭСНр66-01-024-02 | Разборка тепловой изоляции: из ваты минеральной |  |  |  | 4: 100 м2; 5: 12.224; 6: 1; 7: 12.224 | [23 empty] | Разборка тепловой изоляции: из ваты минеральной
|  | Объем=(640*1,91) / 100 | [36 empty] | Объем=(640*1,91) / 100
| 421/пр_2020_прил.10_т.5_п.9.1_гр.3 | Производство ремонтно-строительных работ осуществляется в стесненных условиях населенных пунктов: отдельных конструктивных решений объектов капитального строительства (кроме указанных в подпунктах 9.2 и 9.3 пункта 9 настоящей таблицы), объектов капитального строительства в целом ОЗП=1,15; ЭМ=1,15 к расх.; ЗПМ=1,15; ТЗ=1,15; ТЗМ=1,15 | [37 empty] | Производство ремонтно-строительных работ осуществляется в стесненных условиях населенных пунктов: отдельных конструктивных решений объектов капитального строительства (кроме указанных в подпунктах 9.2 и 9.3 пункта 9 настоящей таблицы), объектов капитального строительства в целом ОЗП=1,15; ЭМ=1,15 к расх.; ЗПМ=1,15; ТЗ=1,15; ТЗМ=1,15
|  | Итого прямые затраты |  |  |  | 12: 154167.42 | [26 empty] | Итого прямые затраты
|  | ФОТ |  |  |  | 12: 154167.42 | [27 empty] | ФОТ
| Пр/812-100.1-1 | НР Наружные инженерные сети: демонтаж, разборка, очистка (ремонтно-строительные) |  |  |  | 4: %; 5: 89; 7: 89; 12: 137209 | [27 empty] | НР Наружные инженерные сети: демонтаж, разборка, очистка (ремонтно-строительные)
| Пр/774-100.1 | СП Наружные инженерные сети: демонтаж, разборка, очистка (ремонтно-строительные) |  |  |  | 4: %; 5: 44; 7: 44; 12: 67833.66 | [27 empty] | СП Наружные инженерные сети: демонтаж, разборка, очистка (ремонтно-строительные)
|  | Всего по позиции |  |  |  | 10: 29385.64; 12: 359210.08 | [28 empty] | Всего по позиции
64 | 49-1 | Погрузка в автотранспортное средство: мусор строительный с погрузкой экскаваторами емкостью ковша до 0,5 м3 |  |  |  | 1т груза | 6.4973 | 1 | 6.4973 |  |  | 92.62 |  | 601.78 | [23 empty] | Погрузка в автотранспортное средство: мусор строительный с погрузкой экскаваторами емкостью ковша до 0,5 м3
|  | Объем=640*0,072*0,141 | [36 empty] | Объем=640*0,072*0,141
|  | Всего по позиции |  |  |  | 12: 601.78 | [28 empty] | Всего по позиции
65 | 02-15-1-01-0012 | Перевозка грузов I класса автомобилями-самосвалами грузоподъемностью до 15 т по дорогам с усовершенствованным (асфальтобетонным, цементобетонным, железобетонным, обработанным органическим вяжущим) дорожным покрытием на расстояние 12 км |  |  |  | 1т груза | 6.4973 | 1 | 6.4973 |  |  | 319.7 |  | 2077.19 | [23 empty] | Перевозка грузов I класса автомобилями-самосвалами грузоподъемностью до 15 т по дорогам с усовершенствованным (асфальтобетонным, цементобетонным, железобетонным, обработанным органическим вяжущим) дорожным покрытием на расстояние 12 км
|  | Всего по позиции |  |  |  | 12: 2077.19 | [28 empty] | Всего по позиции
66 | ТЦ_101_66_6623013778_29.08.2024_02_1.1 | утилизация инертных материалов (бетон, железобетон, кирпич, камень, керамика) на полигоне ТО |  |  |  | т | 6.4973 | 1 | 6.4973 |  |  | 3629.8 |  | 23583.9 | [23 empty] | утилизация инертных материалов (бетон, железобетон, кирпич, камень, керамика) на полигоне ТО
|  | Всего по позиции |  |  |  | 12: 23583.9 | [28 empty] | Всего по позиции
67 | ГЭСН13-06-003-01 | Очистка поверхности щетками |  |  |  | 4: м2; 5: 1062.4; 6: 1; 7: 1062.4 | [23 empty] | Очистка поверхности щетками
|  | Объем=640*1,66 | [36 empty] | Объем=640*1,66
| 421/пр_2020_прил.10_т.5_п.9.1_гр.3 | Производство ремонтно-строительных работ осуществляется в стесненных условиях населенных пунктов: отдельных конструктивных решений объектов капитального строительства (кроме указанных в подпунктах 9.2 и 9.3 пункта 9 настоящей таблицы), объектов капитального строительства в целом ОЗП=1,15; ЭМ=1,15 к расх.; ЗПМ=1,15; ТЗ=1,15; ТЗМ=1,15 | [37 empty] | Производство ремонтно-строительных работ осуществляется в стесненных условиях населенных пунктов: отдельных конструктивных решений объектов капитального строительства (кроме указанных в подпунктах 9.2 и 9.3 пункта 9 настоящей таблицы), объектов капитального строительства в целом ОЗП=1,15; ЭМ=1,15 к расх.; ЗПМ=1,15; ТЗ=1,15; ТЗМ=1,15
|  | Итого прямые затраты |  |  |  | 12: 647687.96 | [26 empty] | Итого прямые затраты
|  | ФОТ |  |  |  | 12: 647687.96 | [27 empty] | ФОТ
| Пр/812-013.0-1 | НР Защита строительных конструкций и оборудования от коррозии |  |  |  | 4: %; 5: 94; 7: 94; 12: 608826.68 | [27 empty] | НР Защита строительных конструкций и оборудования от коррозии
| Пр/774-013.0 | СП Защита строительных конструкций и оборудования от коррозии |  |  |  | 4: %; 5: 51; 7: 51; 12: 330320.86 | [27 empty] | СП Защита строительных конструкций и оборудования от коррозии
|  | Всего по позиции |  |  |  | 10: 1493.63; 12: 1586835.5 | [28 empty] | Всего по позиции
68 | ГЭСН13-03-002-04 | Огрунтовка металлических поверхностей за один раз: грунтовкой ГФ-021 (2 раза) |  |  |  | 4: 100 м2; 5: 10.624; 6: 1; 7: 10.624 | [23 empty] | Огрунтовка металлических поверхностей за один раз: грунтовкой ГФ-021 (2 раза)
|  | Объем=(640*1,66) / 100 | [36 empty] | Объем=(640*1,66) / 100
| 421/пр_2020_прил.10_т.5_п.9.1_гр.3 | Производство ремонтно-строительных работ осуществляется в стесненных условиях населенных пунктов: отдельных конструктивных решений объектов капитального строительства (кроме указанных в подпунктах 9.2 и 9.3 пункта 9 настоящей таблицы), объектов капитального строительства в целом ОЗП=1,15; ЭМ=1,15 к расх.; ЗПМ=1,15; ТЗ=1,15; ТЗМ=1,15 | [37 empty] | Производство ремонтно-строительных работ осуществляется в стесненных условиях населенных пунктов: отдельных конструктивных решений объектов капитального строительства (кроме указанных в подпунктах 9.2 и 9.3 пункта 9 настоящей таблицы), объектов капитального строительства в целом ОЗП=1,15; ЭМ=1,15 к расх.; ЗПМ=1,15; ТЗ=1,15; ТЗМ=1,15
| Прил.13.2 п.17 | Нанесении лакокрасочных материалов ручным способом ОЗП=1,1; ТЗ=1,1 | [37 empty] | Нанесении лакокрасочных материалов ручным способом ОЗП=1,1; ТЗ=1,1
| Прил.13.2 п.16 | Нанесение защитного покрытия в несколько слоев (К=N, N - количество слоев) ОЗП=2; ТЗ=2 | [37 empty] | Нанесение защитного покрытия в несколько слоев (К=N, N - количество слоев) ОЗП=2; ТЗ=2
|  | Итого прямые затраты |  |  |  | 12: 79961.84 | [26 empty] | Итого прямые затраты
|  | ФОТ |  |  |  | 12: 79528.35 | [27 empty] | ФОТ
| Пр/812-013.0-1 | НР Защита строительных конструкций и оборудования от коррозии |  |  |  | 4: %; 5: 94; 7: 94; 12: 74756.65 | [27 empty] | НР Защита строительных конструкций и оборудования от коррозии
| Пр/774-013.0 | СП Защита строительных конструкций и оборудования от коррозии |  |  |  | 4: %; 5: 51; 7: 51; 12: 40559.46 | [27 empty] | СП Защита строительных конструкций и оборудования от коррозии
|  | Всего по позиции |  |  |  | 10: 18380.83; 12: 195277.95 | [28 empty] | Всего по позиции
69 | ГЭСН26-01-010-01 | Изоляция трубопроводов: матами минераловатными прошивными безобкладочными и в обкладках марки 125, изделиями минераловатными с гофрированной структурой |  |  |  | 4: м3; 5: 126.72; 6: 1; 7: 126.72 | [23 empty] | Изоляция трубопроводов: матами минераловатными прошивными безобкладочными и в обкладках марки 125, изделиями минераловатными с гофрированной структурой
|  | Объем=640*0,198 | [36 empty] | Объем=640*0,198
| 421/пр_2020_прил.10_т.5_п.9.1_гр.3 | Производство ремонтно-строительных работ осуществляется в стесненных условиях населенных пунктов: отдельных конструктивных решений объектов капитального строительства (кроме указанных в подпунктах 9.2 и 9.3 пункта 9 настоящей таблицы), объектов капитального строительства в целом ОЗП=1,15; ЭМ=1,15 к расх.; ЗПМ=1,15; ТЗ=1,15; ТЗМ=1,15 | [37 empty] | Производство ремонтно-строительных работ осуществляется в стесненных условиях населенных пунктов: отдельных конструктивных решений объектов капитального строительства (кроме указанных в подпунктах 9.2 и 9.3 пункта 9 настоящей таблицы), объектов капитального строительства в целом ОЗП=1,15; ЭМ=1,15 к расх.; ЗПМ=1,15; ТЗ=1,15; ТЗМ=1,15
|  | Итого прямые затраты |  |  |  | 12: 1695970.71 | [26 empty] | Итого прямые затраты
|  | ФОТ |  |  |  | 12: 1421724.56 | [27 empty] | ФОТ
| Пр/812-020.0-1 | НР Теплоизоляционные работы |  |  |  | 4: %; 5: 97; 7: 97; 12: 1379072.82 | [27 empty] | НР Теплоизоляционные работы
| Пр/774-020.0 | СП Теплоизоляционные работы |  |  |  | 4: %; 5: 55; 7: 55; 12: 781948.51 | [27 empty] | СП Теплоизоляционные работы
|  | Всего по позиции |  |  |  | 10: 30437.12; 12: 3856992.04 | [28 empty] | Всего по позиции
70 * | ФСБЦ-12.2.04.10-0012 | Маты теплоизоляционные из супертонкого стеклянного штапельного волокна без связующего, толщина 40-80 мм (URSA M-25) |  |  |  | м3 | 190.08 | 1 | 190.08 | 3421.11 | 1.45 | 4960.61 |  | 942912.75 | [23 empty] | Маты теплоизоляционные из супертонкого стеклянного штапельного волокна без связующего, толщина 40-80 мм (URSA M-25)
|  | Объем=130,5216/1,03*1,5 | [36 empty] | Объем=130,5216/1,03*1,5
|  | Всего по позиции |  |  |  | 12: 942912.75 | [28 empty] | Всего по позиции
71 | ГЭСН26-01-054-01 | Обертывание поверхности изоляции рулонными материалами насухо с проклейкой швов |  |  |  | 4: 100 м2; 5: 14.656; 6: 1; 7: 14.656 | [23 empty] | Обертывание поверхности изоляции рулонными материалами насухо с проклейкой швов
|  | Объем=(640*2,29) / 100 | [36 empty] | Объем=(640*2,29) / 100
| 421/пр_2020_прил.10_т.5_п.9.1_гр.3 | Производство ремонтно-строительных работ осуществляется в стесненных условиях населенных пунктов: отдельных конструктивных решений объектов капитального строительства (кроме указанных в подпунктах 9.2 и 9.3 пункта 9 настоящей таблицы), объектов капитального строительства в целом ОЗП=1,15; ЭМ=1,15 к расх.; ЗПМ=1,15; ТЗ=1,15; ТЗМ=1,15 | [37 empty] | Производство ремонтно-строительных работ осуществляется в стесненных условиях населенных пунктов: отдельных конструктивных решений объектов капитального строительства (кроме указанных в подпунктах 9.2 и 9.3 пункта 9 настоящей таблицы), объектов капитального строительства в целом ОЗП=1,15; ЭМ=1,15 к расх.; ЗПМ=1,15; ТЗ=1,15; ТЗМ=1,15
|  | Итого прямые затраты |  |  |  | 12: 385399.79 | [26 empty] | Итого прямые затраты
|  | ФОТ |  |  |  | 12: 306391.19 | [27 empty] | ФОТ
| Пр/812-020.0-1 | НР Теплоизоляционные работы |  |  |  | 4: %; 5: 97; 7: 97; 12: 297199.45 | [27 empty] | НР Теплоизоляционные работы
| Пр/774-020.0 | СП Теплоизоляционные работы |  |  |  | 4: %; 5: 55; 7: 55; 12: 168515.15 | [27 empty] | СП Теплоизоляционные работы
|  | Всего по позиции |  |  |  | 10: 58072.76; 12: 851114.39 | [28 empty] | Всего по позиции
72 * | ФСБЦ-12.1.01.03-0038 | Пленка пароизоляционная, Г3, паропроницаемость 10 мг/(м*ч*Па), температура эксплуатации от -40 до +80 °C, прочность на продольный/поперечный разрыв 550/450 МПа (Ондутис Smart D) |  |  |  | 10 м2 | 168.544 | 1 | 168.544 | 303.87 | 1 | 303.87 |  | 51215.47 | [23 empty] | Пленка пароизоляционная, Г3, паропроницаемость 10 мг/(м*ч*Па), температура эксплуатации от -40 до +80 °C, прочность на продольный/поперечный разрыв 550/450 МПа (Ондутис Smart D)
|  | Объем=1685,44 / 10 | [36 empty] | Объем=1685,44 / 10
|  | Всего по позиции |  |  |  | 12: 51215.47 | [28 empty] | Всего по позиции
|  | Всего по разделу 3 Изоляция |  |  |  | 12: 7869821.05 | [29 empty] | Всего по разделу 3 Изоляция
Раздел 4. ТК 6/42 | [36 empty] | Раздел 4. ТК 6/42
Строительные работы | [44 empty] | Строительные работы
73 | ГЭСНр66-01-008-01 | Демонтаж чугунных люков |  |  |  | 4: шт; 5: 2; 6: 1; 7: 2 | [23 empty] | Демонтаж чугунных люков
| 421/пр_2020_прил.10_т.5_п.9.1_гр.3 | Производство ремонтно-строительных работ осуществляется в стесненных условиях населенных пунктов: отдельных конструктивных решений объектов капитального строительства (кроме указанных в подпунктах 9.2 и 9.3 пункта 9 настоящей таблицы), объектов капитального строительства в целом ОЗП=1,15; ЭМ=1,15 к расх.; ЗПМ=1,15; ТЗ=1,15; ТЗМ=1,15 | [37 empty] | Производство ремонтно-строительных работ осуществляется в стесненных условиях населенных пунктов: отдельных конструктивных решений объектов капитального строительства (кроме указанных в подпунктах 9.2 и 9.3 пункта 9 настоящей таблицы), объектов капитального строительства в целом ОЗП=1,15; ЭМ=1,15 к расх.; ЗПМ=1,15; ТЗ=1,15; ТЗМ=1,15
|  | Итого прямые затраты |  |  |  | 12: 2842.73 | [26 empty] | Итого прямые затраты
|  | ФОТ |  |  |  | 12: 2842.73 | [27 empty] | ФОТ
| Пр/812-100.1-1 | НР Наружные инженерные сети: демонтаж, разборка, очистка (ремонтно-строительные) |  |  |  | 4: %; 5: 89; 7: 89; 12: 2530.03 | [27 empty] | НР Наружные инженерные сети: демонтаж, разборка, очистка (ремонтно-строительные)
| Пр/774-100.1 | СП Наружные инженерные сети: демонтаж, разборка, очистка (ремонтно-строительные) |  |  |  | 4: %; 5: 44; 7: 44; 12: 1250.8 | [27 empty] | СП Наружные инженерные сети: демонтаж, разборка, очистка (ремонтно-строительные)
|  | Всего по позиции |  |  |  | 10: 3311.78; 12: 6623.56 | [28 empty] | Всего по позиции
74 | 14-1 | Погрузка в автотранспортное средство: изделия металлические (армокаркасы, заготовки трубные и др.) |  |  |  | 1т груза | 0.23 | 1 | 0.23 |  |  | 355.82 |  | 81.84 | [23 empty] | Погрузка в автотранспортное средство: изделия металлические (армокаркасы, заготовки трубные и др.)
|  | Объем=2*0,115 | [36 empty] | Объем=2*0,115
|  | Всего по позиции |  |  |  | 12: 81.84 | [28 empty] | Всего по позиции
75 | 01-20-1-01-0003 | Перевозка грузов I класса автомобилями бортовыми грузоподъемностью до 20 т по дорогам с усовершенствованным (асфальтобетонным, цементобетонным, железобетонным, обработанным органическим вяжущим) дорожным покрытием на расстояние 3 км |  |  |  | 1т груза | 0.23 | 1 | 0.23 |  |  | 466.03 |  | 107.19 | [23 empty] | Перевозка грузов I класса автомобилями бортовыми грузоподъемностью до 20 т по дорогам с усовершенствованным (асфальтобетонным, цементобетонным, железобетонным, обработанным органическим вяжущим) дорожным покрытием на расстояние 3 км
|  | Всего по позиции |  |  |  | 12: 107.19 | [28 empty] | Всего по позиции
76 | 14-2 | Разгрузка с автотранспортного средства: изделия металлические (армокаркасы, заготовки трубные и др.) |  |  |  | 1т груза | 0.23 | 1 | 0.23 |  |  | 355.82 |  | 81.84 | [23 empty] | Разгрузка с автотранспортного средства: изделия металлические (армокаркасы, заготовки трубные и др.)
|  | Всего по позиции |  |  |  | 12: 81.84 | [28 empty] | Всего по позиции
77 | ГЭСН07-06-002-07 | Устройство плит перекрытий каналов площадью: свыше 1 до 5 м2 (демонтаж) |  |  |  | 4: 100 шт; 5: 0.11; 6: 1; 7: 0.11 | [23 empty] | Устройство плит перекрытий каналов площадью: свыше 1 до 5 м2 (демонтаж)
|  | Объем=(9+2) / 100 | [36 empty] | Объем=(9+2) / 100
| 421/пр_2020_прил.10_т.5_п.9.1_гр.3 | Производство ремонтно-строительных работ осуществляется в стесненных условиях населенных пунктов: отдельных конструктивных решений объектов капитального строительства (кроме указанных в подпунктах 9.2 и 9.3 пункта 9 настоящей таблицы), объектов капитального строительства в целом ОЗП=1,15; ЭМ=1,15 к расх.; ЗПМ=1,15; ТЗ=1,15; ТЗМ=1,15 | [37 empty] | Производство ремонтно-строительных работ осуществляется в стесненных условиях населенных пунктов: отдельных конструктивных решений объектов капитального строительства (кроме указанных в подпунктах 9.2 и 9.3 пункта 9 настоящей таблицы), объектов капитального строительства в целом ОЗП=1,15; ЭМ=1,15 к расх.; ЗПМ=1,15; ТЗ=1,15; ТЗМ=1,15
| Приказ от 04.09.2019 № 507/пр табл.2 п.1 | Демонтаж (разборка) сборных бетонных и железобетонных строительных конструкций ОЗП=0,8; ЭМ=0,8 к расх.; ЗПМ=0,8; МАТ=0 к расх.; ТЗ=0,8; ТЗМ=0,8 | [37 empty] | Демонтаж (разборка) сборных бетонных и железобетонных строительных конструкций ОЗП=0,8; ЭМ=0,8 к расх.; ЗПМ=0,8; МАТ=0 к расх.; ТЗ=0,8; ТЗМ=0,8
|  | Итого прямые затраты |  |  |  | 12: 15717.13 | [26 empty] | Итого прямые затраты
|  | ФОТ |  |  |  | 12: 9084.69 | [27 empty] | ФОТ
| Пр/812-007.0-1 | НР Бетонные и железобетонные сборные конструкции и работы в строительстве |  |  |  | 4: %; 5: 110; 7: 110; 12: 9993.16 | [27 empty] | НР Бетонные и железобетонные сборные конструкции и работы в строительстве
| Пр/774-007.0 | СП Бетонные и железобетонные сборные конструкции и работы в строительстве |  |  |  | 4: %; 5: 73; 7: 73; 12: 6631.82 | [27 empty] | СП Бетонные и железобетонные сборные конструкции и работы в строительстве
|  | Всего по позиции |  |  |  | 10: 294019.18; 12: 32342.11 | [28 empty] | Всего по позиции
78 | 03-1 | Погрузка в автотранспортное средство: изделия из сборного железобетона, бетона, керамзитобетона массой до 3 т |  |  |  | 1т груза | 19.75 | 1 | 19.75 |  |  | 461.08 |  | 9106.33 | [23 empty] | Погрузка в автотранспортное средство: изделия из сборного железобетона, бетона, керамзитобетона массой до 3 т
|  | Объем=9*1,75+2*2 | [36 empty] | Объем=9*1,75+2*2
|  | Всего по позиции |  |  |  | 12: 9106.33 | [28 empty] | Всего по позиции
79 | 01-20-1-01-0012 | Перевозка грузов I класса автомобилями бортовыми грузоподъемностью до 20 т по дорогам с усовершенствованным (асфальтобетонным, цементобетонным, железобетонным, обработанным органическим вяжущим) дорожным покрытием на расстояние 12 км |  |  |  | 1т груза | 19.75 | 1 | 19.75 |  |  | 622.89 |  | 12302.08 | [23 empty] | Перевозка грузов I класса автомобилями бортовыми грузоподъемностью до 20 т по дорогам с усовершенствованным (асфальтобетонным, цементобетонным, железобетонным, обработанным органическим вяжущим) дорожным покрытием на расстояние 12 км
|  | Всего по позиции |  |  |  | 12: 12302.08 | [28 empty] | Всего по позиции
80 | ТЦ_101_66_6623013778_29.08.2024_02_1.1 | утилизация инертных материалов (бетон, железобетон, кирпич, камень, керамика) на полигоне ТО |  |  |  | т | 19.75 | 1 | 19.75 |  |  | 3629.8 |  | 71688.55 | [23 empty] | утилизация инертных материалов (бетон, железобетон, кирпич, камень, керамика) на полигоне ТО
|  | Всего по позиции |  |  |  | 12: 71688.55 | [28 empty] | Всего по позиции
81 | ГЭСНр66-01-010-06 | Очистка камер: от мокрого ила и грязи без труб и арматуры |  |  |  | 4: м3; 5: 28.188; 6: 1; 7: 28.188 | [23 empty] | Очистка камер: от мокрого ила и грязи без труб и арматуры
|  | Объем=5,8*8,1*0,6 | [36 empty] | Объем=5,8*8,1*0,6
| 421/пр_2020_прил.10_т.5_п.9.1_гр.3 | Производство ремонтно-строительных работ осуществляется в стесненных условиях населенных пунктов: отдельных конструктивных решений объектов капитального строительства (кроме указанных в подпунктах 9.2 и 9.3 пункта 9 настоящей таблицы), объектов капитального строительства в целом ОЗП=1,15; ЭМ=1,15 к расх.; ЗПМ=1,15; ТЗ=1,15; ТЗМ=1,15 | [37 empty] | Производство ремонтно-строительных работ осуществляется в стесненных условиях населенных пунктов: отдельных конструктивных решений объектов капитального строительства (кроме указанных в подпунктах 9.2 и 9.3 пункта 9 настоящей таблицы), объектов капитального строительства в целом ОЗП=1,15; ЭМ=1,15 к расх.; ЗПМ=1,15; ТЗ=1,15; ТЗМ=1,15
|  | Итого прямые затраты |  |  |  | 12: 94808.66 | [26 empty] | Итого прямые затраты
|  | ФОТ |  |  |  | 12: 94529.9 | [27 empty] | ФОТ
| Пр/812-100.1-1 | НР Наружные инженерные сети: демонтаж, разборка, очистка (ремонтно-строительные) |  |  |  | 4: %; 5: 89; 7: 89; 12: 84131.61 | [27 empty] | НР Наружные инженерные сети: демонтаж, разборка, очистка (ремонтно-строительные)
| Пр/774-100.1 | СП Наружные инженерные сети: демонтаж, разборка, очистка (ремонтно-строительные) |  |  |  | 4: %; 5: 44; 7: 44; 12: 41593.16 | [27 empty] | СП Наружные инженерные сети: демонтаж, разборка, очистка (ремонтно-строительные)
|  | Всего по позиции |  |  |  | 10: 7823.66; 12: 220533.43 | [28 empty] | Всего по позиции
82 | 49-1 | Погрузка в автотранспортное средство: мусор строительный с погрузкой экскаваторами емкостью ковша до 0,5 м3 |  |  |  | 1т груза | 54.9666 | 1 | 54.9666 |  |  | 92.62 |  | 5091.01 | [23 empty] | Погрузка в автотранспортное средство: мусор строительный с погрузкой экскаваторами емкостью ковша до 0,5 м3
|  | Объем=28,188*1,95 | [36 empty] | Объем=28,188*1,95
|  | Всего по позиции |  |  |  | 12: 5091.01 | [28 empty] | Всего по позиции
83 | 02-15-1-01-0012 | Перевозка грузов I класса автомобилями-самосвалами грузоподъемностью до 15 т по дорогам с усовершенствованным (асфальтобетонным, цементобетонным, железобетонным, обработанным органическим вяжущим) дорожным покрытием на расстояние 12 км |  |  |  | 1т груза | 54.967 | 1 | 54.967 |  |  | 319.7 |  | 17572.95 | [23 empty] | Перевозка грузов I класса автомобилями-самосвалами грузоподъемностью до 15 т по дорогам с усовершенствованным (асфальтобетонным, цементобетонным, железобетонным, обработанным органическим вяжущим) дорожным покрытием на расстояние 12 км
|  | Всего по позиции |  |  |  | 12: 17572.95 | [28 empty] | Всего по позиции
84 | ТЦ_101_66_6623013778_29.08.2024_02_2.1 | утилизация грунта на полигоне ТО |  |  |  | т | 54.9666 | 1 | 54.9666 |  |  | 841.9 |  | 46276.38 | [23 empty] | утилизация грунта на полигоне ТО
|  | Всего по позиции |  |  |  | 12: 46276.38 | [28 empty] | Всего по позиции
85 | ГЭСН08-01-002-02 | Устройство основания под фундаменты: щебеночного |  |  |  | 4: м3; 5: 7.047; 6: 1; 7: 7.047 | [23 empty] | Устройство основания под фундаменты: щебеночного
|  | Объем=5,8*8,1*0,15 | [36 empty] | Объем=5,8*8,1*0,15
| 421/пр_2020_прил.10_т.5_п.9.1_гр.3 | Производство ремонтно-строительных работ осуществляется в стесненных условиях населенных пунктов: отдельных конструктивных решений объектов капитального строительства (кроме указанных в подпунктах 9.2 и 9.3 пункта 9 настоящей таблицы), объектов капитального строительства в целом ОЗП=1,15; ЭМ=1,15 к расх.; ЗПМ=1,15; ТЗ=1,15; ТЗМ=1,15 | [37 empty] | Производство ремонтно-строительных работ осуществляется в стесненных условиях населенных пунктов: отдельных конструктивных решений объектов капитального строительства (кроме указанных в подпунктах 9.2 и 9.3 пункта 9 настоящей таблицы), объектов капитального строительства в целом ОЗП=1,15; ЭМ=1,15 к расх.; ЗПМ=1,15; ТЗ=1,15; ТЗМ=1,15
|  | Итого прямые затраты |  |  |  | 12: 5107.55 | [26 empty] | Итого прямые затраты
|  | ФОТ |  |  |  | 12: 4217.14 | [27 empty] | ФОТ
| Пр/812-008.0-1 | НР Конструкции из кирпича и блоков |  |  |  | 4: %; 5: 110; 7: 110; 12: 4638.85 | [27 empty] | НР Конструкции из кирпича и блоков
| Пр/774-008.0 | СП Конструкции из кирпича и блоков |  |  |  | 4: %; 5: 69; 7: 69; 12: 2909.83 | [27 empty] | СП Конструкции из кирпича и блоков
|  | Всего по позиции |  |  |  | 10: 1795.97; 12: 12656.23 | [28 empty] | Всего по позиции
86 * | ФСБЦ-02.4.03.03-0007 | Щебень из шлаков черной и цветной металлургии для дорожного строительства М 600, фракция 10-20 мм |  |  |  | м3 | 8.1041 | 1 | 8.1041 | 2839.96 | 0.36 | 1022.39 |  | 8285.5 | [23 empty] | Щебень из шлаков черной и цветной металлургии для дорожного строительства М 600, фракция 10-20 мм
|  | Всего по позиции |  |  |  | 12: 8285.5 | [28 empty] | Всего по позиции
87 | ГЭСН06-01-001-01 | Устройство бетонной подготовки |  |  |  | 4: 100 м3; 5: 0.04698; 6: 1; 7: 0.04698 | [23 empty] | Устройство бетонной подготовки
|  | Объем=(5,8*8,1*0,1) / 100 | [36 empty] | Объем=(5,8*8,1*0,1) / 100
| 421/пр_2020_прил.10_т.5_п.9.1_гр.3 | Производство ремонтно-строительных работ осуществляется в стесненных условиях населенных пунктов: отдельных конструктивных решений объектов капитального строительства (кроме указанных в подпунктах 9.2 и 9.3 пункта 9 настоящей таблицы), объектов капитального строительства в целом ОЗП=1,15; ЭМ=1,15 к расх.; ЗПМ=1,15; ТЗ=1,15; ТЗМ=1,15 | [37 empty] | Производство ремонтно-строительных работ осуществляется в стесненных условиях населенных пунктов: отдельных конструктивных решений объектов капитального строительства (кроме указанных в подпунктах 9.2 и 9.3 пункта 9 настоящей таблицы), объектов капитального строительства в целом ОЗП=1,15; ЭМ=1,15 к расх.; ЗПМ=1,15; ТЗ=1,15; ТЗМ=1,15
|  | Итого прямые затраты |  |  |  | 12: 6052.16 | [26 empty] | Итого прямые затраты
|  | ФОТ |  |  |  | 12: 4805.89 | [27 empty] | ФОТ
| Пр/812-006.0-1 | НР Бетонные и железобетонные монолитные конструкции и работы в строительстве |  |  |  | 4: %; 5: 102; 7: 102; 12: 4902.01 | [27 empty] | НР Бетонные и железобетонные монолитные конструкции и работы в строительстве
| Пр/774-006.0 | СП Бетонные и железобетонные монолитные конструкции и работы в строительстве |  |  |  | 4: %; 5: 58; 7: 58; 12: 2787.42 | [27 empty] | СП Бетонные и железобетонные монолитные конструкции и работы в строительстве
|  | Всего по позиции |  |  |  | 10: 292498.72; 12: 13741.59 | [28 empty] | Всего по позиции
88 | ФСБЦ-04.1.02.01-0006 | Смеси бетонные мелкозернистого бетона (БСМ), класс В15 (М200) |  |  |  | м3 | 4.792 | 1 | 4.792 |  |  | 5776.36 |  | 27680.09 | [23 empty] | Смеси бетонные мелкозернистого бетона (БСМ), класс В15 (М200)
|  | Всего по позиции |  |  |  | 12: 27680.09 | [28 empty] | Всего по позиции
89 | ГЭСНр53-01-016-01 | Ремонт стен: из сплошных легкобетонных камней | [35 empty] | Ремонт стен: из сплошных легкобетонных камней | bar: 4 to 7
| 421/пр_2020_прил.10_т.5_п.9.1_гр.3 | Производство ремонтно-строительных работ осуществляется в стесненных условиях населенных пунктов: отдельных конструктивных решений объектов капитального строительства (кроме указанных в подпунктах 9.2 и 9.3 пункта 9 настоящей таблицы), объектов капитального строительства в целом ОЗП=1,15; ЭМ=1,15 к расх.; ЗПМ=1,15; ТЗ=1,15; ТЗМ=1,15 | [37 empty] | Производство ремонтно-строительных работ осуществляется в стесненных условиях населенных пунктов: отдельных конструктивных решений объектов капитального строительства (кроме указанных в подпунктах 9.2 и 9.3 пункта 9 настоящей таблицы), объектов капитального строительства в целом ОЗП=1,15; ЭМ=1,15 к расх.; ЗПМ=1,15; ТЗ=1,15; ТЗМ=1,15
|  | Итого прямые затраты |  |  |  | 12: 10277.22 | [26 empty] | Итого прямые затраты
|  | ФОТ |  |  |  | 12: 9568.9 | [27 empty] | ФОТ
| Пр/812-087.0-1 | НР Стены (ремонтно-строительные) |  |  |  | 4: %; 5: 92; 7: 92; 12: 8803.39 | [27 empty] | НР Стены (ремонтно-строительные)
| Пр/774-087.0 | СП Стены (ремонтно-строительные) |  |  |  | 4: %; 5: 52; 7: 52; 12: 4975.83 | [27 empty] | СП Стены (ремонтно-строительные)
|  | Всего по позиции |  |  |  | 10: 24056.44; 12: 24056.44 | [28 empty] | Всего по позиции
90 | ФСБЦ-05.2.03.01-0015 | Камни бетонные стеновые из легкого бетона, размеры 390х190х188 мм, марка 100 |  |  |  | м3 | 0.92 | 1 | 0.92 | 4857.39 | 1.41 | 6848.92 |  | 6301.01 | [23 empty] | Камни бетонные стеновые из легкого бетона, размеры 390х190х188 мм, марка 100
|  | Всего по позиции |  |  |  | 12: 6301.01 | [28 empty] | Всего по позиции
91 | ГЭСН09-03-039-05 | Монтаж опорных конструкций: этажерочного типа |  |  |  | 4: т; 5: 0.736; 6: 1; 7: 0.736 | [23 empty] | Монтаж опорных конструкций: этажерочного типа
|  | Объем=40*18,4/1000 | [36 empty] | Объем=40*18,4/1000
| 421/пр_2020_прил.10_т.5_п.9.1_гр.3 | Производство ремонтно-строительных работ осуществляется в стесненных условиях населенных пунктов: отдельных конструктивных решений объектов капитального строительства (кроме указанных в подпунктах 9.2 и 9.3 пункта 9 настоящей таблицы), объектов капитального строительства в целом ОЗП=1,15; ЭМ=1,15 к расх.; ЗПМ=1,15; ТЗ=1,15; ТЗМ=1,15 | [37 empty] | Производство ремонтно-строительных работ осуществляется в стесненных условиях населенных пунктов: отдельных конструктивных решений объектов капитального строительства (кроме указанных в подпунктах 9.2 и 9.3 пункта 9 настоящей таблицы), объектов капитального строительства в целом ОЗП=1,15; ЭМ=1,15 к расх.; ЗПМ=1,15; ТЗ=1,15; ТЗМ=1,15
| Прил.9.3 п.2 | Монтаж конструктивных элементов по железобетонным и каменным опорам ОЗП=1,1; ТЗ=1,1 | [37 empty] | Монтаж конструктивных элементов по железобетонным и каменным опорам ОЗП=1,1; ТЗ=1,1
|  | Итого прямые затраты |  |  |  | 12: 19113.29 | [26 empty] | Итого прямые затраты
|  | ФОТ |  |  |  | 12: 11516.02 | [27 empty] | ФОТ
| Пр/812-009.0-1 | НР Строительные металлические конструкции |  |  |  | 4: %; 5: 93; 7: 93; 12: 10709.9 | [27 empty] | НР Строительные металлические конструкции
| Пр/774-009.0 | СП Строительные металлические конструкции |  |  |  | 4: %; 5: 62; 7: 62; 12: 7139.93 | [27 empty] | СП Строительные металлические конструкции
|  | Всего по позиции |  |  |  | 10: 50221.63; 12: 36963.12 | [28 empty] | Всего по позиции
92 | ФСБЦ-08.3.11.01-1102 | Швеллеры стальные горячекатаные, марки стали Ст3пс, Ст3сп, № 12У-24У, № 12П-24П |  |  |  | т | 0.736 | 1 | 0.736 |  |  | 45520.97 |  | 33503.43 | [23 empty] | Швеллеры стальные горячекатаные, марки стали Ст3пс, Ст3сп, № 12У-24У, № 12П-24П
|  | Всего по позиции |  |  |  | 12: 33503.43 | [28 empty] | Всего по позиции
93 | ГЭСН07-06-002-07 | Устройство плит перекрытий каналов площадью: свыше 1 до 5 м2 |  |  |  | 4: 100 шт; 5: 0.11; 6: 1; 7: 0.11 | [23 empty] | Устройство плит перекрытий каналов площадью: свыше 1 до 5 м2
|  | Объем=(9+2) / 100 | [36 empty] | Объем=(9+2) / 100
| 421/пр_2020_прил.10_т.5_п.9.1_гр.3 | Производство ремонтно-строительных работ осуществляется в стесненных условиях населенных пунктов: отдельных конструктивных решений объектов капитального строительства (кроме указанных в подпунктах 9.2 и 9.3 пункта 9 настоящей таблицы), объектов капитального строительства в целом ОЗП=1,15; ЭМ=1,15 к расх.; ЗПМ=1,15; ТЗ=1,15; ТЗМ=1,15 | [37 empty] | Производство ремонтно-строительных работ осуществляется в стесненных условиях населенных пунктов: отдельных конструктивных решений объектов капитального строительства (кроме указанных в подпунктах 9.2 и 9.3 пункта 9 настоящей таблицы), объектов капитального строительства в целом ОЗП=1,15; ЭМ=1,15 к расх.; ЗПМ=1,15; ТЗ=1,15; ТЗМ=1,15
|  | Итого прямые затраты |  |  |  | 12: 20009.02 | [26 empty] | Итого прямые затраты
|  | ФОТ |  |  |  | 12: 11355.86 | [27 empty] | ФОТ
| Пр/812-007.0-1 | НР Бетонные и железобетонные сборные конструкции и работы в строительстве |  |  |  | 4: %; 5: 110; 7: 110; 12: 12491.45 | [27 empty] | НР Бетонные и железобетонные сборные конструкции и работы в строительстве
| Пр/774-007.0 | СП Бетонные и железобетонные сборные конструкции и работы в строительстве |  |  |  | 4: %; 5: 73; 7: 73; 12: 8289.78 | [27 empty] | СП Бетонные и железобетонные сборные конструкции и работы в строительстве
|  | Всего по позиции |  |  |  | 10: 370820.45; 12: 40790.25 | [28 empty] | Всего по позиции
94 * | ФСБЦ-05.1.06.09-0093 | Плиты перекрытия каналов железобетонные, объем до 1,1 м3, бетон В15, расход арматуры до 50 кг/м3 (ПО 1 0,83м3/шт) |  |  |  | м3 | 7.47 | 1 | 7.47 | 16349.12 | 1.22 | 19945.93 |  | 148996.1 | [23 empty] | Плиты перекрытия каналов железобетонные, объем до 1,1 м3, бетон В15, расход арматуры до 50 кг/м3 (ПО 1 0,83м3/шт)
|  | Объем=9*0,83 | [36 empty] | Объем=9*0,83
|  | Всего по позиции |  |  |  | 12: 148996.1 | [28 empty] | Всего по позиции
95 * | ФСБЦ-05.1.06.09-0093 | Плиты перекрытия каналов железобетонные, объем до 1,1 м3, бетон В15, расход арматуры до 50 кг/м3 (ПО 5, 0,9м3/шт) |  |  |  | м3 | 1.8 | 1 | 1.8 | 16349.12 | 1.22 | 19945.93 |  | 35902.67 | [23 empty] | Плиты перекрытия каналов железобетонные, объем до 1,1 м3, бетон В15, расход арматуры до 50 кг/м3 (ПО 5, 0,9м3/шт)
|  | Объем=2*0,9 | [36 empty] | Объем=2*0,9
|  | Всего по позиции |  |  |  | 12: 35902.67 | [28 empty] | Всего по позиции
96 | ГЭСН08-01-003-09 | Огрунтовка поверхности полимерной мастикой на основе бутилкаучука |  |  |  | 4: 100 м2; 5: 0.504; 6: 1; 7: 0.504 | [23 empty] | Огрунтовка поверхности полимерной мастикой на основе бутилкаучука
|  | Объем=(6*8,4) / 100 | [36 empty] | Объем=(6*8,4) / 100
| 421/пр_2020_прил.10_т.5_п.9.1_гр.3 | Производство ремонтно-строительных работ осуществляется в стесненных условиях населенных пунктов: отдельных конструктивных решений объектов капитального строительства (кроме указанных в подпунктах 9.2 и 9.3 пункта 9 настоящей таблицы), объектов капитального строительства в целом ОЗП=1,15; ЭМ=1,15 к расх.; ЗПМ=1,15; ТЗ=1,15; ТЗМ=1,15 | [37 empty] | Производство ремонтно-строительных работ осуществляется в стесненных условиях населенных пунктов: отдельных конструктивных решений объектов капитального строительства (кроме указанных в подпунктах 9.2 и 9.3 пункта 9 настоящей таблицы), объектов капитального строительства в целом ОЗП=1,15; ЭМ=1,15 к расх.; ЗПМ=1,15; ТЗ=1,15; ТЗМ=1,15
|  | Итого прямые затраты |  |  |  | 12: 1879.81 | [26 empty] | Итого прямые затраты
|  | ФОТ |  |  |  | 12: 1364.76 | [27 empty] | ФОТ
| Пр/812-008.0-1 | НР Конструкции из кирпича и блоков |  |  |  | 4: %; 5: 110; 7: 110; 12: 1501.24 | [27 empty] | НР Конструкции из кирпича и блоков
| Пр/774-008.0 | СП Конструкции из кирпича и блоков |  |  |  | 4: %; 5: 69; 7: 69; 12: 941.68 | [27 empty] | СП Конструкции из кирпича и блоков
|  | Всего по позиции |  |  |  | 10: 8576.85; 12: 4322.73 | [28 empty] | Всего по позиции
97 | ФСБЦ-01.2.03.05-0032 | Праймер битумный с содержанием вяжущего менее 80 % для подготовки бетонных и металлических поверхностей перед укладкой антикоррозионных и гидроизоляционных материалов, наплавляемых битумных и битумно-полимерных материалов, температура размягчения не ниже +95 °C, прочность сцепления с металлом/бетоном 0,2/0,2 МПа, расход 0,25-0,35 кг/м при толщине слоя 2 мм |  |  |  | кг | 17.64 | 1 | 17.64 | 105.62 | 1.69 | 178.5 |  | 3148.74 | [23 empty] | Праймер битумный с содержанием вяжущего менее 80 % для подготовки бетонных и металлических поверхностей перед укладкой антикоррозионных и гидроизоляционных материалов, наплавляемых битумных и битумно-полимерных материалов, температура размягчения не ниже +95 °C, прочность сцепления с металлом/бетоном 0,2/0,2 МПа, расход 0,25-0,35 кг/м при толщине слоя 2 мм
|  | Объем=50,4*0,35 | [36 empty] | Объем=50,4*0,35
|  | Всего по позиции |  |  |  | 12: 3148.74 | [28 empty] | Всего по позиции
98 | ГЭСН06-03-003-01 | Укладка бетона по перекрытиям толщиной 100 мм |  |  |  | 4: 100 м2; 5: 0.504; 6: 1; 7: 0.504 | [23 empty] | Укладка бетона по перекрытиям толщиной 100 мм
|  | Объем=(6*8,4) / 100 | [36 empty] | Объем=(6*8,4) / 100
| 421/пр_2020_прил.10_т.5_п.9.1_гр.3 | Производство ремонтно-строительных работ осуществляется в стесненных условиях населенных пунктов: отдельных конструктивных решений объектов капитального строительства (кроме указанных в подпунктах 9.2 и 9.3 пункта 9 настоящей таблицы), объектов капитального строительства в целом ОЗП=1,15; ЭМ=1,15 к расх.; ЗПМ=1,15; ТЗ=1,15; ТЗМ=1,15 | [37 empty] | Производство ремонтно-строительных работ осуществляется в стесненных условиях населенных пунктов: отдельных конструктивных решений объектов капитального строительства (кроме указанных в подпунктах 9.2 и 9.3 пункта 9 настоящей таблицы), объектов капитального строительства в целом ОЗП=1,15; ЭМ=1,15 к расх.; ЗПМ=1,15; ТЗ=1,15; ТЗМ=1,15
|  | Итого прямые затраты |  |  |  | 12: 9760.12 | [26 empty] | Итого прямые затраты
|  | ФОТ |  |  |  | 12: 7461.42 | [27 empty] | ФОТ
| Пр/812-006.0-1 | НР Бетонные и железобетонные монолитные конструкции и работы в строительстве |  |  |  | 4: %; 5: 102; 7: 102; 12: 7610.65 | [27 empty] | НР Бетонные и железобетонные монолитные конструкции и работы в строительстве
| Пр/774-006.0 | СП Бетонные и железобетонные монолитные конструкции и работы в строительстве |  |  |  | 4: %; 5: 58; 7: 58; 12: 4327.62 | [27 empty] | СП Бетонные и железобетонные монолитные конструкции и работы в строительстве
|  | Всего по позиции |  |  |  | 10: 43052.36; 12: 21698.39 | [28 empty] | Всего по позиции
99 | ГЭСН06-03-003-02 | На каждые 10 мм изменения толщины добавлять или исключать к норме 06-03-003-01 |  |  |  | 4: 100 м2; 5: -0.504; 6: 1; 7: -0.504 | [23 empty] | На каждые 10 мм изменения толщины добавлять или исключать к норме 06-03-003-01
|  | Объем=(-6*8,4) / 100 | [36 empty] | Объем=(-6*8,4) / 100
| 421/пр_2020_прил.10_т.5_п.9.1_гр.3 | Производство ремонтно-строительных работ осуществляется в стесненных условиях населенных пунктов: отдельных конструктивных решений объектов капитального строительства (кроме указанных в подпунктах 9.2 и 9.3 пункта 9 настоящей таблицы), объектов капитального строительства в целом ОЗП=1,15; ЭМ=1,15 к расх.; ЗПМ=1,15; ТЗ=1,15; ТЗМ=1,15 | [37 empty] | Производство ремонтно-строительных работ осуществляется в стесненных условиях населенных пунктов: отдельных конструктивных решений объектов капитального строительства (кроме указанных в подпунктах 9.2 и 9.3 пункта 9 настоящей таблицы), объектов капитального строительства в целом ОЗП=1,15; ЭМ=1,15 к расх.; ЗПМ=1,15; ТЗ=1,15; ТЗМ=1,15
| ведомость объёмов работ | до толщины слоя 50 мм ПЗ=5 (ОЗП=5; ЭМ=5 к расх.; ЗПМ=5; МАТ=5 к расх.; ТЗ=5; ТЗМ=5) | [37 empty] | до толщины слоя 50 мм ПЗ=5 (ОЗП=5; ЭМ=5 к расх.; ЗПМ=5; МАТ=5 к расх.; ТЗ=5; ТЗМ=5)
|  | Итого прямые затраты |  |  |  | 12: -3627.97 | [26 empty] | Итого прямые затраты
|  | ФОТ |  |  |  | 12: -2508.27 | [27 empty] | ФОТ
| Пр/812-006.0-1 | НР Бетонные и железобетонные монолитные конструкции и работы в строительстве |  |  |  | 4: %; 5: 102; 7: 102; 12: -2558.44 | [27 empty] | НР Бетонные и железобетонные монолитные конструкции и работы в строительстве
| Пр/774-006.0 | СП Бетонные и железобетонные монолитные конструкции и работы в строительстве |  |  |  | 4: %; 5: 58; 7: 58; 12: -1454.8 | [27 empty] | СП Бетонные и железобетонные монолитные конструкции и работы в строительстве
|  | Всего по позиции |  |  |  | 10: 15161.13; 12: -7641.21 | [28 empty] | Всего по позиции
100 | ФСБЦ-04.3.01.09-0016 | Раствор готовый кладочный, цементный, М200 |  |  |  | м3 | 2.5704 | 1 | 2.5704 | 4033.62 | 1.63 | 6574.8 |  | 16899.87 | [23 empty] | Раствор готовый кладочный, цементный, М200
|  | Объем=5,1408-2,5704 | [36 empty] | Объем=5,1408-2,5704
|  | Всего по позиции |  |  |  | 12: 16899.87 | [28 empty] | Всего по позиции
101 | ГЭСН23-04-011-01 | Установка люка |  |  |  | 4: шт; 5: 2; 6: 1; 7: 2 | [23 empty] | Установка люка
| 421/пр_2020_прил.10_т.5_п.9.1_гр.3 | Производство ремонтно-строительных работ осуществляется в стесненных условиях населенных пунктов: отдельных конструктивных решений объектов капитального строительства (кроме указанных в подпунктах 9.2 и 9.3 пункта 9 настоящей таблицы), объектов капитального строительства в целом ОЗП=1,15; ЭМ=1,15 к расх.; ЗПМ=1,15; ТЗ=1,15; ТЗМ=1,15 | [37 empty] | Производство ремонтно-строительных работ осуществляется в стесненных условиях населенных пунктов: отдельных конструктивных решений объектов капитального строительства (кроме указанных в подпунктах 9.2 и 9.3 пункта 9 настоящей таблицы), объектов капитального строительства в целом ОЗП=1,15; ЭМ=1,15 к расх.; ЗПМ=1,15; ТЗ=1,15; ТЗМ=1,15
|  | Итого прямые затраты |  |  |  | 12: 1977.73 | [26 empty] | Итого прямые затраты
|  | ФОТ |  |  |  | 12: 1888.63 | [27 empty] | ФОТ
| Пр/812-018.0-1 | НР Наружные сети водопровода, канализации, теплоснабжения, газопровода |  |  |  | 4: %; 5: 117; 7: 117; 12: 2209.7 | [27 empty] | НР Наружные сети водопровода, канализации, теплоснабжения, газопровода
| Пр/774-018.0 | СП Наружные сети водопровода, канализации, теплоснабжения, газопровода |  |  |  | 4: %; 5: 74; 7: 74; 12: 1397.59 | [27 empty] | СП Наружные сети водопровода, канализации, теплоснабжения, газопровода
|  | Всего по позиции |  |  |  | 10: 2792.51; 12: 5585.02 | [28 empty] | Всего по позиции
102 * | ФСБЦ-08.1.02.06-0011 | Люк чугунный круглый легкий, номинальная нагрузка 15 кН, диаметр лаза 600 мм |  |  |  | шт | 2 | 1 | 2 | 3580.54 | 1.45 | 5191.78 |  | 10383.56 | [23 empty] | Люк чугунный круглый легкий, номинальная нагрузка 15 кН, диаметр лаза 600 мм
|  | Всего по позиции |  |  |  | 12: 10383.56 | [28 empty] | Всего по позиции
Монтажные работы | [44 empty] | Монтажные работы
103 | ГЭСНр66-01-026-07 | Демонтаж задвижек диаметром: до 500 мм |  |  |  | 4: шт; 5: 4; 6: 1; 7: 4 | [23 empty] | Демонтаж задвижек диаметром: до 500 мм
| 421/пр_2020_прил.10_т.5_п.9.1_гр.3 | Производство ремонтно-строительных работ осуществляется в стесненных условиях населенных пунктов: отдельных конструктивных решений объектов капитального строительства (кроме указанных в подпунктах 9.2 и 9.3 пункта 9 настоящей таблицы), объектов капитального строительства в целом ОЗП=1,15; ЭМ=1,15 к расх.; ЗПМ=1,15; ТЗ=1,15; ТЗМ=1,15 | [37 empty] | Производство ремонтно-строительных работ осуществляется в стесненных условиях населенных пунктов: отдельных конструктивных решений объектов капитального строительства (кроме указанных в подпунктах 9.2 и 9.3 пункта 9 настоящей таблицы), объектов капитального строительства в целом ОЗП=1,15; ЭМ=1,15 к расх.; ЗПМ=1,15; ТЗ=1,15; ТЗМ=1,15
|  | Итого прямые затраты |  |  |  | 12: 39125.19 | [26 empty] | Итого прямые затраты
|  | ФОТ |  |  |  | 12: 25998.81 | [27 empty] | ФОТ
| Пр/812-100.1-1 | НР Наружные инженерные сети: демонтаж, разборка, очистка (ремонтно-строительные) |  |  |  | 4: %; 5: 89; 7: 89; 12: 23138.94 | [27 empty] | НР Наружные инженерные сети: демонтаж, разборка, очистка (ремонтно-строительные)
| Пр/774-100.1 | СП Наружные инженерные сети: демонтаж, разборка, очистка (ремонтно-строительные) |  |  |  | 4: %; 5: 44; 7: 44; 12: 11439.48 | [27 empty] | СП Наружные инженерные сети: демонтаж, разборка, очистка (ремонтно-строительные)
|  | Всего по позиции |  |  |  | 10: 18425.9; 12: 73703.61 | [28 empty] | Всего по позиции
104 | ГЭСНр66-01-026-03 | Демонтаж задвижек диаметром: до 150 мм | [35 empty] | Демонтаж задвижек диаметром: до 150 мм | bar: 4 to 7
| 421/пр_2020_прил.10_т.5_п.9.1_гр.3 | Производство ремонтно-строительных работ осуществляется в стесненных условиях населенных пунктов: отдельных конструктивных решений объектов капитального строительства (кроме указанных в подпунктах 9.2 и 9.3 пункта 9 настоящей таблицы), объектов капитального строительства в целом ОЗП=1,15; ЭМ=1,15 к расх.; ЗПМ=1,15; ТЗ=1,15; ТЗМ=1,15 | [37 empty] | Производство ремонтно-строительных работ осуществляется в стесненных условиях населенных пунктов: отдельных конструктивных решений объектов капитального строительства (кроме указанных в подпунктах 9.2 и 9.3 пункта 9 настоящей таблицы), объектов капитального строительства в целом ОЗП=1,15; ЭМ=1,15 к расх.; ЗПМ=1,15; ТЗ=1,15; ТЗМ=1,15
|  | Итого прямые затраты |  |  |  | 12: 1419.36 | [26 empty] | Итого прямые затраты
|  | ФОТ |  |  |  | 12: 1352.09 | [27 empty] | ФОТ
| Пр/812-100.1-1 | НР Наружные инженерные сети: демонтаж, разборка, очистка (ремонтно-строительные) |  |  |  | 4: %; 5: 89; 7: 89; 12: 1203.36 | [27 empty] | НР Наружные инженерные сети: демонтаж, разборка, очистка (ремонтно-строительные)
| Пр/774-100.1 | СП Наружные инженерные сети: демонтаж, разборка, очистка (ремонтно-строительные) |  |  |  | 4: %; 5: 44; 7: 44; 12: 594.92 | [27 empty] | СП Наружные инженерные сети: демонтаж, разборка, очистка (ремонтно-строительные)
|  | Всего по позиции |  |  |  | 10: 3217.64; 12: 3217.64 | [28 empty] | Всего по позиции
105 | ГЭСН22-03-014-11 | Приварка фланцев к стальным трубопроводам диаметром: 500 мм (демонтаж) |  |  |  | 4: шт; 5: 8; 6: 1; 7: 8 | [23 empty] | Приварка фланцев к стальным трубопроводам диаметром: 500 мм (демонтаж)
| 421/пр_2020_прил.10_т.5_п.9.1_гр.3 | Производство ремонтно-строительных работ осуществляется в стесненных условиях населенных пунктов: отдельных конструктивных решений объектов капитального строительства (кроме указанных в подпунктах 9.2 и 9.3 пункта 9 настоящей таблицы), объектов капитального строительства в целом ОЗП=1,15; ЭМ=1,15 к расх.; ЗПМ=1,15; ТЗ=1,15; ТЗМ=1,15 | [37 empty] | Производство ремонтно-строительных работ осуществляется в стесненных условиях населенных пунктов: отдельных конструктивных решений объектов капитального строительства (кроме указанных в подпунктах 9.2 и 9.3 пункта 9 настоящей таблицы), объектов капитального строительства в целом ОЗП=1,15; ЭМ=1,15 к расх.; ЗПМ=1,15; ТЗ=1,15; ТЗМ=1,15
| 571/пр_2022_п.83_т.2_стр.5_стб.3 | Демонтаж (разборка) сетей инженерно-технического обеспечения ОЗП=0,6; ЭМ=0,6 к расх.; ЗПМ=0,6; МАТ=0 к расх.; ТЗ=0,6; ТЗМ=0,6 | [37 empty] | Демонтаж (разборка) сетей инженерно-технического обеспечения ОЗП=0,6; ЭМ=0,6 к расх.; ЗПМ=0,6; МАТ=0 к расх.; ТЗ=0,6; ТЗМ=0,6
|  | Итого прямые затраты |  |  |  | 12: 92147.27 | [26 empty] | Итого прямые затраты
|  | ФОТ |  |  |  | 12: 36471.15 | [27 empty] | ФОТ
| Пр/812-018.0-1 | НР Наружные сети водопровода, канализации, теплоснабжения, газопровода |  |  |  | 4: %; 5: 117; 7: 117; 12: 42671.25 | [27 empty] | НР Наружные сети водопровода, канализации, теплоснабжения, газопровода
| Пр/774-018.0 | СП Наружные сети водопровода, канализации, теплоснабжения, газопровода |  |  |  | 4: %; 5: 74; 7: 74; 12: 26988.65 | [27 empty] | СП Наружные сети водопровода, канализации, теплоснабжения, газопровода
|  | Всего по позиции |  |  |  | 10: 20225.9; 12: 161807.17 | [28 empty] | Всего по позиции
106 | ГЭСН22-03-014-05 | Приварка фланцев к стальным трубопроводам диаметром: 150 мм (демонтаж) |  |  |  | 4: шт; 5: 2; 6: 1; 7: 2 | [23 empty] | Приварка фланцев к стальным трубопроводам диаметром: 150 мм (демонтаж)
| 421/пр_2020_прил.10_т.5_п.9.1_гр.3 | Производство ремонтно-строительных работ осуществляется в стесненных условиях населенных пунктов: отдельных конструктивных решений объектов капитального строительства (кроме указанных в подпунктах 9.2 и 9.3 пункта 9 настоящей таблицы), объектов капитального строительства в целом ОЗП=1,15; ЭМ=1,15 к расх.; ЗПМ=1,15; ТЗ=1,15; ТЗМ=1,15 | [37 empty] | Производство ремонтно-строительных работ осуществляется в стесненных условиях населенных пунктов: отдельных конструктивных решений объектов капитального строительства (кроме указанных в подпунктах 9.2 и 9.3 пункта 9 настоящей таблицы), объектов капитального строительства в целом ОЗП=1,15; ЭМ=1,15 к расх.; ЗПМ=1,15; ТЗ=1,15; ТЗМ=1,15
| 571/пр_2022_п.83_т.2_стр.5_стб.3 | Демонтаж (разборка) сетей инженерно-технического обеспечения ОЗП=0,6; ЭМ=0,6 к расх.; ЗПМ=0,6; МАТ=0 к расх.; ТЗ=0,6; ТЗМ=0,6 | [37 empty] | Демонтаж (разборка) сетей инженерно-технического обеспечения ОЗП=0,6; ЭМ=0,6 к расх.; ЗПМ=0,6; МАТ=0 к расх.; ТЗ=0,6; ТЗМ=0,6
|  | Итого прямые затраты |  |  |  | 12: 2531.26 | [26 empty] | Итого прямые затраты
|  | ФОТ |  |  |  | 12: 1492.38 | [27 empty] | ФОТ
| Пр/812-018.0-1 | НР Наружные сети водопровода, канализации, теплоснабжения, газопровода |  |  |  | 4: %; 5: 117; 7: 117; 12: 1746.08 | [27 empty] | НР Наружные сети водопровода, канализации, теплоснабжения, газопровода
| Пр/774-018.0 | СП Наружные сети водопровода, канализации, теплоснабжения, газопровода |  |  |  | 4: %; 5: 74; 7: 74; 12: 1104.36 | [27 empty] | СП Наружные сети водопровода, канализации, теплоснабжения, газопровода
|  | Всего по позиции |  |  |  | 10: 2690.85; 12: 5381.7 | [28 empty] | Всего по позиции
107 | ГЭСНр66-01-016-09 | Демонтаж трубопроводов в непроходных каналах краном диаметром труб: до 500 мм |  |  |  | 4: 100 м; 5: 0.07048; 6: 1; 7: 0.07048 | [23 empty] | Демонтаж трубопроводов в непроходных каналах краном диаметром труб: до 500 мм
|  | Объем=(4+2*1,524) / 100 | [36 empty] | Объем=(4+2*1,524) / 100
| 421/пр_2020_прил.10_т.5_п.9.1_гр.3 | Производство ремонтно-строительных работ осуществляется в стесненных условиях населенных пунктов: отдельных конструктивных решений объектов капитального строительства (кроме указанных в подпунктах 9.2 и 9.3 пункта 9 настоящей таблицы), объектов капитального строительства в целом ОЗП=1,15; ЭМ=1,15 к расх.; ЗПМ=1,15; ТЗ=1,15; ТЗМ=1,15 | [37 empty] | Производство ремонтно-строительных работ осуществляется в стесненных условиях населенных пунктов: отдельных конструктивных решений объектов капитального строительства (кроме указанных в подпунктах 9.2 и 9.3 пункта 9 настоящей таблицы), объектов капитального строительства в целом ОЗП=1,15; ЭМ=1,15 к расх.; ЗПМ=1,15; ТЗ=1,15; ТЗМ=1,15
|  | Итого прямые затраты |  |  |  | 12: 6408.16 | [26 empty] | Итого прямые затраты
|  | ФОТ |  |  |  | 12: 5546.74 | [27 empty] | ФОТ
| Пр/812-100.1-1 | НР Наружные инженерные сети: демонтаж, разборка, очистка (ремонтно-строительные) |  |  |  | 4: %; 5: 89; 7: 89; 12: 4936.6 | [27 empty] | НР Наружные инженерные сети: демонтаж, разборка, очистка (ремонтно-строительные)
| Пр/774-100.1 | СП Наружные инженерные сети: демонтаж, разборка, очистка (ремонтно-строительные) |  |  |  | 4: %; 5: 44; 7: 44; 12: 2440.57 | [27 empty] | СП Наружные инженерные сети: демонтаж, разборка, очистка (ремонтно-строительные)
|  | Всего по позиции |  |  |  | 10: 195592.08; 12: 13785.33 | [28 empty] | Всего по позиции
108 | ГЭСНр66-01-016-04 | Демонтаж трубопроводов в непроходных каналах краном диаметром труб: до 150 мм |  |  |  | 4: 100 м; 5: 0.03916; 6: 1; 7: 0.03916 | [23 empty] | Демонтаж трубопроводов в непроходных каналах краном диаметром труб: до 150 мм
|  | Объем=(3+2*0,458) / 100 | [36 empty] | Объем=(3+2*0,458) / 100
| 421/пр_2020_прил.10_т.5_п.9.1_гр.3 | Производство ремонтно-строительных работ осуществляется в стесненных условиях населенных пунктов: отдельных конструктивных решений объектов капитального строительства (кроме указанных в подпунктах 9.2 и 9.3 пункта 9 настоящей таблицы), объектов капитального строительства в целом ОЗП=1,15; ЭМ=1,15 к расх.; ЗПМ=1,15; ТЗ=1,15; ТЗМ=1,15 | [37 empty] | Производство ремонтно-строительных работ осуществляется в стесненных условиях населенных пунктов: отдельных конструктивных решений объектов капитального строительства (кроме указанных в подпунктах 9.2 и 9.3 пункта 9 настоящей таблицы), объектов капитального строительства в целом ОЗП=1,15; ЭМ=1,15 к расх.; ЗПМ=1,15; ТЗ=1,15; ТЗМ=1,15
|  | Итого прямые затраты |  |  |  | 12: 1286.43 | [26 empty] | Итого прямые затраты
|  | ФОТ |  |  |  | 12: 1097.74 | [27 empty] | ФОТ
| Пр/812-100.1-1 | НР Наружные инженерные сети: демонтаж, разборка, очистка (ремонтно-строительные) |  |  |  | 4: %; 5: 89; 7: 89; 12: 976.99 | [27 empty] | НР Наружные инженерные сети: демонтаж, разборка, очистка (ремонтно-строительные)
| Пр/774-100.1 | СП Наружные инженерные сети: демонтаж, разборка, очистка (ремонтно-строительные) |  |  |  | 4: %; 5: 44; 7: 44; 12: 483.01 | [27 empty] | СП Наружные инженерные сети: демонтаж, разборка, очистка (ремонтно-строительные)
|  | Всего по позиции |  |  |  | 10: 70133.55; 12: 2746.43 | [28 empty] | Всего по позиции
109 | 14-1 | Погрузка в автотранспортное средство: изделия металлические (армокаркасы, заготовки трубные и др.) |  |  |  | 1т груза | 4.334 | 1 | 4.334 |  |  | 355.82 |  | 1542.12 | [23 empty] | Погрузка в автотранспортное средство: изделия металлические (армокаркасы, заготовки трубные и др.)
|  | Объем=(4*804+1*71,4+8*57,01+2*8,16+7,048*77,536+3,916*6,978)/1000 | [36 empty] | Объем=(4*804+1*71,4+8*57,01+2*8,16+7,048*77,536+3,916*6,978)/1000
|  | Всего по позиции |  |  |  | 12: 1542.12 | [28 empty] | Всего по позиции
110 | 01-20-1-01-0003 | Перевозка грузов I класса автомобилями бортовыми грузоподъемностью до 20 т по дорогам с усовершенствованным (асфальтобетонным, цементобетонным, железобетонным, обработанным органическим вяжущим) дорожным покрытием на расстояние 3 км |  |  |  | 1т груза | 4.334 | 1 | 4.334 |  |  | 466.03 |  | 2019.77 | [23 empty] | Перевозка грузов I класса автомобилями бортовыми грузоподъемностью до 20 т по дорогам с усовершенствованным (асфальтобетонным, цементобетонным, железобетонным, обработанным органическим вяжущим) дорожным покрытием на расстояние 3 км
|  | Всего по позиции |  |  |  | 12: 2019.77 | [28 empty] | Всего по позиции
111 | 14-2 | Разгрузка с автотранспортного средства: изделия металлические (армокаркасы, заготовки трубные и др.) |  |  |  | 1т груза | 4.334 | 1 | 4.334 |  |  | 355.82 |  | 1542.12 | [23 empty] | Разгрузка с автотранспортного средства: изделия металлические (армокаркасы, заготовки трубные и др.)
|  | Всего по позиции |  |  |  | 12: 1542.12 | [28 empty] | Всего по позиции
112 | ГЭСН22-06-005-09 | Врезка в существующие сети из стальных труб стальных штуцеров (патрубков) диаметром: 500 мм |  |  |  | 4: шт; 5: 2; 6: 1; 7: 2 | [23 empty] | Врезка в существующие сети из стальных труб стальных штуцеров (патрубков) диаметром: 500 мм
| 421/пр_2020_прил.10_т.5_п.9.1_гр.3 | Производство ремонтно-строительных работ осуществляется в стесненных условиях населенных пунктов: отдельных конструктивных решений объектов капитального строительства (кроме указанных в подпунктах 9.2 и 9.3 пункта 9 настоящей таблицы), объектов капитального строительства в целом ОЗП=1,15; ЭМ=1,15 к расх.; ЗПМ=1,15; ТЗ=1,15; ТЗМ=1,15 | [37 empty] | Производство ремонтно-строительных работ осуществляется в стесненных условиях населенных пунктов: отдельных конструктивных решений объектов капитального строительства (кроме указанных в подпунктах 9.2 и 9.3 пункта 9 настоящей таблицы), объектов капитального строительства в целом ОЗП=1,15; ЭМ=1,15 к расх.; ЗПМ=1,15; ТЗ=1,15; ТЗМ=1,15
|  | Итого прямые затраты |  |  |  | 12: 47362.03 | [26 empty] | Итого прямые затраты
|  | ФОТ |  |  |  | 12: 25195.59 | [27 empty] | ФОТ
| Пр/812-018.0-1 | НР Наружные сети водопровода, канализации, теплоснабжения, газопровода |  |  |  | 4: %; 5: 117; 7: 117; 12: 29478.84 | [27 empty] | НР Наружные сети водопровода, канализации, теплоснабжения, газопровода
| Пр/774-018.0 | СП Наружные сети водопровода, канализации, теплоснабжения, газопровода |  |  |  | 4: %; 5: 74; 7: 74; 12: 18644.74 | [27 empty] | СП Наружные сети водопровода, канализации, теплоснабжения, газопровода
|  | Всего по позиции |  |  |  | 10: 47742.81; 12: 95485.61 | [28 empty] | Всего по позиции
113 * | ФСБЦ-23.8.04.06-0041 | Отвод 90° с радиусом кривизны R=1 Ду на давление до 16 МПа, номинальный диаметр 500 мм, наружный диаметр 530 мм, толщина стенки 9 мм |  |  |  | шт | 2 | 1 | 2 | 18794.64 | 1.23 | 23117.41 |  | 46234.82 | [23 empty] | Отвод 90° с радиусом кривизны R=1 Ду на давление до 16 МПа, номинальный диаметр 500 мм, наружный диаметр 530 мм, толщина стенки 9 мм
|  | Всего по позиции |  |  |  | 12: 46234.82 | [28 empty] | Всего по позиции
114 | ГЭСН24-01-002-13 | Прокладка стальных трубопроводов в непроходном канале при номинальном давлении 1,6 МПа, температуре 150°С, диаметр труб: 500 мм |  |  |  | 4: км; 5: 0.004; 6: 1; 7: 0.004 | [23 empty] | Прокладка стальных трубопроводов в непроходном канале при номинальном давлении 1,6 МПа, температуре 150°С, диаметр труб: 500 мм
|  | Объем=4/1000 | [36 empty] | Объем=4/1000
| 421/пр_2020_прил.10_т.5_п.9.1_гр.3 | Производство ремонтно-строительных работ осуществляется в стесненных условиях населенных пунктов: отдельных конструктивных решений объектов капитального строительства (кроме указанных в подпунктах 9.2 и 9.3 пункта 9 настоящей таблицы), объектов капитального строительства в целом ОЗП=1,15; ЭМ=1,15 к расх.; ЗПМ=1,15; ТЗ=1,15; ТЗМ=1,15 | [37 empty] | Производство ремонтно-строительных работ осуществляется в стесненных условиях населенных пунктов: отдельных конструктивных решений объектов капитального строительства (кроме указанных в подпунктах 9.2 и 9.3 пункта 9 настоящей таблицы), объектов капитального строительства в целом ОЗП=1,15; ЭМ=1,15 к расх.; ЗПМ=1,15; ТЗ=1,15; ТЗМ=1,15
|  | Итого прямые затраты |  |  |  | 12: 8843.86 | [26 empty] | Итого прямые затраты
|  | ФОТ |  |  |  | 12: 5648.49 | [27 empty] | ФОТ
| Пр/812-018.0-1 | НР Наружные сети водопровода, канализации, теплоснабжения, газопровода |  |  |  | 4: %; 5: 117; 7: 117; 12: 6608.73 | [27 empty] | НР Наружные сети водопровода, канализации, теплоснабжения, газопровода
| Пр/774-018.0 | СП Наружные сети водопровода, канализации, теплоснабжения, газопровода |  |  |  | 4: %; 5: 74; 7: 74; 12: 4179.88 | [27 empty] | СП Наружные сети водопровода, канализации, теплоснабжения, газопровода
|  | Всего по позиции |  |  |  | 10: 4908117.5; 12: 19632.47 | [28 empty] | Всего по позиции
115 * | ФСБЦ-23.5.01.08-0027 | Трубы стальные электросварные прямошовные и спиральношовные, класс прочности К38, наружный диаметр 530 мм, толщина стенки 10 мм |  |  |  | м | 4 | 1 | 4 | 11234.74 | 0.85 | 9549.53 |  | 38198.12 | [23 empty] | Трубы стальные электросварные прямошовные и спиральношовные, класс прочности К38, наружный диаметр 530 мм, толщина стенки 10 мм
|  | Всего по позиции |  |  |  | 12: 38198.12 | [28 empty] | Всего по позиции
116 * | ФСБЦ-23.8.03.11-0017 | Фланец приварной встык, марка стали 20, номинальное давление 1,6 МПа, номинальный диаметр 500 мм |  |  |  | шт | 8 | 1 | 8 |  |  | 13102.04 |  | 104816.32 | [23 empty] | Фланец приварной встык, марка стали 20, номинальное давление 1,6 МПа, номинальный диаметр 500 мм
|  | Всего по позиции |  |  |  | 12: 104816.32 | [28 empty] | Всего по позиции
117 | ГЭСН22-03-007-08 | Установка задвижек или клапанов обратных стальных диаметром: 500 мм |  |  |  | 4: шт; 5: 4; 6: 1; 7: 4 | [23 empty] | Установка задвижек или клапанов обратных стальных диаметром: 500 мм
| 421/пр_2020_прил.10_т.5_п.9.1_гр.3 | Производство ремонтно-строительных работ осуществляется в стесненных условиях населенных пунктов: отдельных конструктивных решений объектов капитального строительства (кроме указанных в подпунктах 9.2 и 9.3 пункта 9 настоящей таблицы), объектов капитального строительства в целом ОЗП=1,15; ЭМ=1,15 к расх.; ЗПМ=1,15; ТЗ=1,15; ТЗМ=1,15 | [37 empty] | Производство ремонтно-строительных работ осуществляется в стесненных условиях населенных пунктов: отдельных конструктивных решений объектов капитального строительства (кроме указанных в подпунктах 9.2 и 9.3 пункта 9 настоящей таблицы), объектов капитального строительства в целом ОЗП=1,15; ЭМ=1,15 к расх.; ЗПМ=1,15; ТЗ=1,15; ТЗМ=1,15
|  | Итого прямые затраты |  |  |  | 12: 94089.55 | [26 empty] | Итого прямые затраты
|  | ФОТ |  |  |  | 12: 50822.99 | [27 empty] | ФОТ
| Пр/812-018.0-1 | НР Наружные сети водопровода, канализации, теплоснабжения, газопровода |  |  |  | 4: %; 5: 117; 7: 117; 12: 59462.9 | [27 empty] | НР Наружные сети водопровода, канализации, теплоснабжения, газопровода
| Пр/774-018.0 | СП Наружные сети водопровода, канализации, теплоснабжения, газопровода |  |  |  | 4: %; 5: 74; 7: 74; 12: 37609.01 | [27 empty] | СП Наружные сети водопровода, канализации, теплоснабжения, газопровода
|  | Всего по позиции |  |  |  | 10: 47790.37; 12: 191161.46 | [28 empty] | Всего по позиции
118 * | ФСБЦ-18.1.09.11-0257 | Кран шаровой стальной для воды, нефтепродуктов, горюче-смазочных материалов, полнопроходной, фланцевый, с редуктором, сталь 20, номинальное давление 1,6 МПа, номинальный диаметр 500 мм |  |  |  | шт | 4 | 1 | 4 | 1031625.53 | 1.28 | 1320480.68 |  | 5281922.72 | [23 empty] | Кран шаровой стальной для воды, нефтепродуктов, горюче-смазочных материалов, полнопроходной, фланцевый, с редуктором, сталь 20, номинальное давление 1,6 МПа, номинальный диаметр 500 мм
|  | Всего по позиции |  |  |  | 12: 5281922.72 | [28 empty] | Всего по позиции
119 | ГЭСН22-06-005-04 | Врезка в существующие сети из стальных труб стальных штуцеров (патрубков) диаметром: 150 мм |  |  |  | 4: шт; 5: 4; 6: 1; 7: 4 | [23 empty] | Врезка в существующие сети из стальных труб стальных штуцеров (патрубков) диаметром: 150 мм
|  | Объем=2+2 | [36 empty] | Объем=2+2
| 421/пр_2020_прил.10_т.5_п.9.1_гр.3 | Производство ремонтно-строительных работ осуществляется в стесненных условиях населенных пунктов: отдельных конструктивных решений объектов капитального строительства (кроме указанных в подпунктах 9.2 и 9.3 пункта 9 настоящей таблицы), объектов капитального строительства в целом ОЗП=1,15; ЭМ=1,15 к расх.; ЗПМ=1,15; ТЗ=1,15; ТЗМ=1,15 | [37 empty] | Производство ремонтно-строительных работ осуществляется в стесненных условиях населенных пунктов: отдельных конструктивных решений объектов капитального строительства (кроме указанных в подпунктах 9.2 и 9.3 пункта 9 настоящей таблицы), объектов капитального строительства в целом ОЗП=1,15; ЭМ=1,15 к расх.; ЗПМ=1,15; ТЗ=1,15; ТЗМ=1,15
|  | Итого прямые затраты |  |  |  | 12: 23693.15 | [26 empty] | Итого прямые затраты
|  | ФОТ |  |  |  | 12: 14462.47 | [27 empty] | ФОТ
| Пр/812-018.0-1 | НР Наружные сети водопровода, канализации, теплоснабжения, газопровода |  |  |  | 4: %; 5: 117; 7: 117; 12: 16921.09 | [27 empty] | НР Наружные сети водопровода, канализации, теплоснабжения, газопровода
| Пр/774-018.0 | СП Наружные сети водопровода, канализации, теплоснабжения, газопровода |  |  |  | 4: %; 5: 74; 7: 74; 12: 10702.23 | [27 empty] | СП Наружные сети водопровода, канализации, теплоснабжения, газопровода
|  | Всего по позиции |  |  |  | 10: 12829.12; 12: 51316.47 | [28 empty] | Всего по позиции
120 * | ФСБЦ-23.3.03.02-0137 | Трубы стальные бесшовные горячедеформированные со снятой фаской из стали марок 10, 20, 35, наружный диаметр 159 мм, толщина стенки 5 мм |  |  |  | м | 0.8 | 1 | 0.8 |  |  | 2237.33 |  | 1789.86 | [23 empty] | Трубы стальные бесшовные горячедеформированные со снятой фаской из стали марок 10, 20, 35, наружный диаметр 159 мм, толщина стенки 5 мм
|  | Объем=2*0,4 | [36 empty] | Объем=2*0,4
|  | Всего по позиции |  |  |  | 12: 1789.86 | [28 empty] | Всего по позиции
121 * | ФСБЦ-23.8.04.06-0085 | Отвод 90° с радиусом кривизны R=1,5 Ду на давление до 16 МПа, номинальный диаметр 150 мм, наружный диаметр 159 мм, толщина стенки 5 мм |  |  |  | шт | 2 | 1 | 2 |  |  | 1517.02 |  | 3034.04 | [23 empty] | Отвод 90° с радиусом кривизны R=1,5 Ду на давление до 16 МПа, номинальный диаметр 150 мм, наружный диаметр 159 мм, толщина стенки 5 мм
|  | Всего по позиции |  |  |  | 12: 3034.04 | [28 empty] | Всего по позиции
122 | ГЭСН24-01-002-06 | Прокладка стальных трубопроводов в непроходном канале при номинальном давлении 1,6 МПа, температуре 150°С, диаметр труб: 150 мм |  |  |  | 4: км; 5: 0.003; 6: 1; 7: 0.003 | [23 empty] | Прокладка стальных трубопроводов в непроходном канале при номинальном давлении 1,6 МПа, температуре 150°С, диаметр труб: 150 мм
|  | Объем=3/1000 | [36 empty] | Объем=3/1000
| 421/пр_2020_прил.10_т.5_п.9.1_гр.3 | Производство ремонтно-строительных работ осуществляется в стесненных условиях населенных пунктов: отдельных конструктивных решений объектов капитального строительства (кроме указанных в подпунктах 9.2 и 9.3 пункта 9 настоящей таблицы), объектов капитального строительства в целом ОЗП=1,15; ЭМ=1,15 к расх.; ЗПМ=1,15; ТЗ=1,15; ТЗМ=1,15 | [37 empty] | Производство ремонтно-строительных работ осуществляется в стесненных условиях населенных пунктов: отдельных конструктивных решений объектов капитального строительства (кроме указанных в подпунктах 9.2 и 9.3 пункта 9 настоящей таблицы), объектов капитального строительства в целом ОЗП=1,15; ЭМ=1,15 к расх.; ЗПМ=1,15; ТЗ=1,15; ТЗМ=1,15
|  | Итого прямые затраты |  |  |  | 12: 2424.4 | [26 empty] | Итого прямые затраты
|  | ФОТ |  |  |  | 12: 1840.01 | [27 empty] | ФОТ
| Пр/812-018.0-1 | НР Наружные сети водопровода, канализации, теплоснабжения, газопровода |  |  |  | 4: %; 5: 117; 7: 117; 12: 2152.81 | [27 empty] | НР Наружные сети водопровода, канализации, теплоснабжения, газопровода
| Пр/774-018.0 | СП Наружные сети водопровода, канализации, теплоснабжения, газопровода |  |  |  | 4: %; 5: 74; 7: 74; 12: 1361.61 | [27 empty] | СП Наружные сети водопровода, канализации, теплоснабжения, газопровода
|  | Всего по позиции |  |  |  | 10: 1979606.67; 12: 5938.82 | [28 empty] | Всего по позиции
123 * | ФСБЦ-23.3.03.02-0137 | Трубы стальные бесшовные горячедеформированные со снятой фаской из стали марок 10, 20, 35, наружный диаметр 159 мм, толщина стенки 5 мм |  |  |  | м | 3 | 1 | 3 |  |  | 2237.33 |  | 6711.99 | [23 empty] | Трубы стальные бесшовные горячедеформированные со снятой фаской из стали марок 10, 20, 35, наружный диаметр 159 мм, толщина стенки 5 мм
|  | Всего по позиции |  |  |  | 12: 6711.99 | [28 empty] | Всего по позиции
124 * | ФСБЦ-23.8.03.11-0011 | Фланец приварной встык, марка стали 20, номинальное давление 1,6 МПа, номинальный диаметр 150 мм |  |  |  | шт | 4 | 1 | 4 | 1491.98 | 1.13 | 1685.94 |  | 6743.76 | [23 empty] | Фланец приварной встык, марка стали 20, номинальное давление 1,6 МПа, номинальный диаметр 150 мм
|  | Объем=2+2 | [36 empty] | Объем=2+2
|  | Всего по позиции |  |  |  | 12: 6743.76 | [28 empty] | Всего по позиции
125 | ГЭСН22-03-007-03 | Установка задвижек или клапанов обратных стальных диаметром: 150 мм |  |  |  | 4: шт; 5: 3; 6: 1; 7: 3 | [23 empty] | Установка задвижек или клапанов обратных стальных диаметром: 150 мм
|  | Объем=2+1 | [36 empty] | Объем=2+1
| 421/пр_2020_прил.10_т.5_п.9.1_гр.3 | Производство ремонтно-строительных работ осуществляется в стесненных условиях населенных пунктов: отдельных конструктивных решений объектов капитального строительства (кроме указанных в подпунктах 9.2 и 9.3 пункта 9 настоящей таблицы), объектов капитального строительства в целом ОЗП=1,15; ЭМ=1,15 к расх.; ЗПМ=1,15; ТЗ=1,15; ТЗМ=1,15 | [37 empty] | Производство ремонтно-строительных работ осуществляется в стесненных условиях населенных пунктов: отдельных конструктивных решений объектов капитального строительства (кроме указанных в подпунктах 9.2 и 9.3 пункта 9 настоящей таблицы), объектов капитального строительства в целом ОЗП=1,15; ЭМ=1,15 к расх.; ЗПМ=1,15; ТЗ=1,15; ТЗМ=1,15
|  | Итого прямые затраты |  |  |  | 12: 10124.14 | [26 empty] | Итого прямые затраты
|  | ФОТ |  |  |  | 12: 6099.45 | [27 empty] | ФОТ
| Пр/812-018.0-1 | НР Наружные сети водопровода, канализации, теплоснабжения, газопровода |  |  |  | 4: %; 5: 117; 7: 117; 12: 7136.36 | [27 empty] | НР Наружные сети водопровода, канализации, теплоснабжения, газопровода
| Пр/774-018.0 | СП Наружные сети водопровода, канализации, теплоснабжения, газопровода |  |  |  | 4: %; 5: 74; 7: 74; 12: 4513.59 | [27 empty] | СП Наружные сети водопровода, канализации, теплоснабжения, газопровода
|  | Всего по позиции |  |  |  | 10: 7258.03; 12: 21774.09 | [28 empty] | Всего по позиции
126 * | ФСБЦ-18.1.09.11-0251 | Кран шаровой стальной для воды, нефтепродуктов, горюче-смазочных материалов, полнопроходной, фланцевый, с рукояткой, сталь 20, номинальное давление 1,6 МПа, номинальный диаметр 150 мм |  |  |  | шт | 3 | 1 | 3 | 18054.34 | 1.28 | 23109.56 |  | 69328.68 | [23 empty] | Кран шаровой стальной для воды, нефтепродуктов, горюче-смазочных материалов, полнопроходной, фланцевый, с рукояткой, сталь 20, номинальное давление 1,6 МПа, номинальный диаметр 150 мм
|  | Всего по позиции |  |  |  | 12: 69328.68 | [28 empty] | Всего по позиции
127 | ГЭСН04-02-007-10 | Резка обсадных труб наружным диаметром: до 530 мм |  |  |  | 4: рез; 5: 4; 6: 1; 7: 4 | [23 empty] | Резка обсадных труб наружным диаметром: до 530 мм
| 421/пр_2020_прил.10_т.5_п.9.1_гр.3 | Производство ремонтно-строительных работ осуществляется в стесненных условиях населенных пунктов: отдельных конструктивных решений объектов капитального строительства (кроме указанных в подпунктах 9.2 и 9.3 пункта 9 настоящей таблицы), объектов капитального строительства в целом ОЗП=1,15; ЭМ=1,15 к расх.; ЗПМ=1,15; ТЗ=1,15; ТЗМ=1,15 | [37 empty] | Производство ремонтно-строительных работ осуществляется в стесненных условиях населенных пунктов: отдельных конструктивных решений объектов капитального строительства (кроме указанных в подпунктах 9.2 и 9.3 пункта 9 настоящей таблицы), объектов капитального строительства в целом ОЗП=1,15; ЭМ=1,15 к расх.; ЗПМ=1,15; ТЗ=1,15; ТЗМ=1,15
|  | Итого прямые затраты |  |  |  | 12: 1453.56 | [26 empty] | Итого прямые затраты
|  | ФОТ |  |  |  | 12: 1187.75 | [27 empty] | ФОТ
| Пр/812-004.0-1 | НР Скважины |  |  |  | 4: %; 5: 106; 7: 106; 12: 1259.02 | [27 empty] | НР Скважины
| Пр/774-004.0 | СП Скважины |  |  |  | 4: %; 5: 45; 7: 45; 12: 534.49 | [27 empty] | СП Скважины
|  | Всего по позиции |  |  |  | 10: 811.77; 12: 3247.07 | [28 empty] | Всего по позиции
128 | ГЭСН04-02-006-10 | Сварка обсадных труб наружным диаметром: до 530 мм |  |  |  | 4: стык; 5: 4; 6: 1; 7: 4 | [23 empty] | Сварка обсадных труб наружным диаметром: до 530 мм
| 421/пр_2020_прил.10_т.5_п.9.1_гр.3 | Производство ремонтно-строительных работ осуществляется в стесненных условиях населенных пунктов: отдельных конструктивных решений объектов капитального строительства (кроме указанных в подпунктах 9.2 и 9.3 пункта 9 настоящей таблицы), объектов капитального строительства в целом ОЗП=1,15; ЭМ=1,15 к расх.; ЗПМ=1,15; ТЗ=1,15; ТЗМ=1,15 | [37 empty] | Производство ремонтно-строительных работ осуществляется в стесненных условиях населенных пунктов: отдельных конструктивных решений объектов капитального строительства (кроме указанных в подпунктах 9.2 и 9.3 пункта 9 настоящей таблицы), объектов капитального строительства в целом ОЗП=1,15; ЭМ=1,15 к расх.; ЗПМ=1,15; ТЗ=1,15; ТЗМ=1,15
|  | Итого прямые затраты |  |  |  | 12: 9216.01 | [26 empty] | Итого прямые затраты
|  | ФОТ |  |  |  | 12: 6802.61 | [27 empty] | ФОТ
| Пр/812-004.0-1 | НР Скважины |  |  |  | 4: %; 5: 106; 7: 106; 12: 7210.77 | [27 empty] | НР Скважины
| Пр/774-004.0 | СП Скважины |  |  |  | 4: %; 5: 45; 7: 45; 12: 3061.17 | [27 empty] | СП Скважины
|  | Всего по позиции |  |  |  | 10: 4871.99; 12: 19487.95 | [28 empty] | Всего по позиции
129 | ГЭСН22-06-005-01 | Врезка в существующие сети из стальных труб стальных штуцеров (патрубков) диаметром: 50 мм |  |  |  | 4: шт; 5: 5; 6: 1; 7: 5 | [23 empty] | Врезка в существующие сети из стальных труб стальных штуцеров (патрубков) диаметром: 50 мм
| 421/пр_2020_прил.10_т.5_п.9.1_гр.3 | Производство ремонтно-строительных работ осуществляется в стесненных условиях населенных пунктов: отдельных конструктивных решений объектов капитального строительства (кроме указанных в подпунктах 9.2 и 9.3 пункта 9 настоящей таблицы), объектов капитального строительства в целом ОЗП=1,15; ЭМ=1,15 к расх.; ЗПМ=1,15; ТЗ=1,15; ТЗМ=1,15 | [37 empty] | Производство ремонтно-строительных работ осуществляется в стесненных условиях населенных пунктов: отдельных конструктивных решений объектов капитального строительства (кроме указанных в подпунктах 9.2 и 9.3 пункта 9 настоящей таблицы), объектов капитального строительства в целом ОЗП=1,15; ЭМ=1,15 к расх.; ЗПМ=1,15; ТЗ=1,15; ТЗМ=1,15
|  | Итого прямые затраты |  |  |  | 12: 11099.63 | [26 empty] | Итого прямые затраты
|  | ФОТ |  |  |  | 12: 7479.07 | [27 empty] | ФОТ
| Пр/812-018.0-1 | НР Наружные сети водопровода, канализации, теплоснабжения, газопровода |  |  |  | 4: %; 5: 117; 7: 117; 12: 8750.51 | [27 empty] | НР Наружные сети водопровода, канализации, теплоснабжения, газопровода
| Пр/774-018.0 | СП Наружные сети водопровода, канализации, теплоснабжения, газопровода |  |  |  | 4: %; 5: 74; 7: 74; 12: 5534.51 | [27 empty] | СП Наружные сети водопровода, канализации, теплоснабжения, газопровода
|  | Всего по позиции |  |  |  | 10: 5076.93; 12: 25384.65 | [28 empty] | Всего по позиции
130 | ФСБЦ-23.3.06.05-0004 | Трубы стальные сварные неоцинкованные водогазопроводные с резьбой, обыкновенные, номинальный диаметр 32 мм, толщина стенки 3,2 мм |  |  |  | м | 0.5 | 1 | 0.5 | 196.85 | 0.93 | 183.07 |  | 91.54 | [23 empty] | Трубы стальные сварные неоцинкованные водогазопроводные с резьбой, обыкновенные, номинальный диаметр 32 мм, толщина стенки 3,2 мм
|  | Объем=5*0,1 | [36 empty] | Объем=5*0,1
|  | Всего по позиции |  |  |  | 12: 91.54 | [28 empty] | Всего по позиции
131 | ГЭСН24-01-033-02 | Установка вентилей и клапанов обратных муфтовых диаметром: 32 мм |  |  |  | 4: шт; 5: 5; 6: 1; 7: 5 | [23 empty] | Установка вентилей и клапанов обратных муфтовых диаметром: 32 мм
| 421/пр_2020_прил.10_т.5_п.9.1_гр.3 | Производство ремонтно-строительных работ осуществляется в стесненных условиях населенных пунктов: отдельных конструктивных решений объектов капитального строительства (кроме указанных в подпунктах 9.2 и 9.3 пункта 9 настоящей таблицы), объектов капитального строительства в целом ОЗП=1,15; ЭМ=1,15 к расх.; ЗПМ=1,15; ТЗ=1,15; ТЗМ=1,15 | [37 empty] | Производство ремонтно-строительных работ осуществляется в стесненных условиях населенных пунктов: отдельных конструктивных решений объектов капитального строительства (кроме указанных в подпунктах 9.2 и 9.3 пункта 9 настоящей таблицы), объектов капитального строительства в целом ОЗП=1,15; ЭМ=1,15 к расх.; ЗПМ=1,15; ТЗ=1,15; ТЗМ=1,15
|  | Итого прямые затраты |  |  |  | 12: 3895.48 | [26 empty] | Итого прямые затраты
|  | ФОТ |  |  |  | 12: 3852.39 | [27 empty] | ФОТ
| Пр/812-018.0-1 | НР Наружные сети водопровода, канализации, теплоснабжения, газопровода |  |  |  | 4: %; 5: 117; 7: 117; 12: 4507.3 | [27 empty] | НР Наружные сети водопровода, канализации, теплоснабжения, газопровода
| Пр/774-018.0 | СП Наружные сети водопровода, канализации, теплоснабжения, газопровода |  |  |  | 4: %; 5: 74; 7: 74; 12: 2850.77 | [27 empty] | СП Наружные сети водопровода, канализации, теплоснабжения, газопровода
|  | Всего по позиции |  |  |  | 10: 2250.71; 12: 11253.55 | [28 empty] | Всего по позиции
132 | ФСБЦ-18.1.09.08-1046 | Кран шаровой латунный, резьбовое присоединение, номинальный диаметр 32 мм |  |  |  | шт | 5 | 1 | 5 | 2026.68 | 1.45 | 2938.69 |  | 14693.45 | [23 empty] | Кран шаровой латунный, резьбовое присоединение, номинальный диаметр 32 мм
|  | Всего по позиции |  |  |  | 12: 14693.45 | [28 empty] | Всего по позиции
|  | Всего по разделу 4 ТК 6/42 |  |  |  | 12: 7149074.13 | [29 empty] | Всего по разделу 4 ТК 6/42
Раздел 5. ТК № 6/42а | [36 empty] | Раздел 5. ТК № 6/42а
Строительные работы | [44 empty] | Строительные работы
133 | ГЭСНр66-01-008-01 | Демонтаж чугунных люков | [35 empty] | Демонтаж чугунных люков | bar: 4 to 7
| 421/пр_2020_прил.10_т.5_п.9.1_гр.3 | Производство ремонтно-строительных работ осуществляется в стесненных условиях населенных пунктов: отдельных конструктивных решений объектов капитального строительства (кроме указанных в подпунктах 9.2 и 9.3 пункта 9 настоящей таблицы), объектов капитального строительства в целом ОЗП=1,15; ЭМ=1,15 к расх.; ЗПМ=1,15; ТЗ=1,15; ТЗМ=1,15 | [37 empty] | Производство ремонтно-строительных работ осуществляется в стесненных условиях населенных пунктов: отдельных конструктивных решений объектов капитального строительства (кроме указанных в подпунктах 9.2 и 9.3 пункта 9 настоящей таблицы), объектов капитального строительства в целом ОЗП=1,15; ЭМ=1,15 к расх.; ЗПМ=1,15; ТЗ=1,15; ТЗМ=1,15
|  | Итого прямые затраты |  |  |  | 12: 1421.37 | [26 empty] | Итого прямые затраты
|  | ФОТ |  |  |  | 12: 1421.37 | [27 empty] | ФОТ
| Пр/812-100.1-1 | НР Наружные инженерные сети: демонтаж, разборка, очистка (ремонтно-строительные) |  |  |  | 4: %; 5: 89; 7: 89; 12: 1265.02 | [27 empty] | НР Наружные инженерные сети: демонтаж, разборка, очистка (ремонтно-строительные)
| Пр/774-100.1 | СП Наружные инженерные сети: демонтаж, разборка, очистка (ремонтно-строительные) |  |  |  | 4: %; 5: 44; 7: 44; 12: 625.4 | [27 empty] | СП Наружные инженерные сети: демонтаж, разборка, очистка (ремонтно-строительные)
|  | Всего по позиции |  |  |  | 10: 3311.79; 12: 3311.79 | [28 empty] | Всего по позиции
134 | 14-1 | Погрузка в автотранспортное средство: изделия металлические (армокаркасы, заготовки трубные и др.) |  |  |  | 1т груза | 0.115 | 1 | 0.115 |  |  | 355.82 |  | 40.92 | [23 empty] | Погрузка в автотранспортное средство: изделия металлические (армокаркасы, заготовки трубные и др.)
|  | Объем=1*0,115 | [36 empty] | Объем=1*0,115
|  | Всего по позиции |  |  |  | 12: 40.92 | [28 empty] | Всего по позиции
135 | 01-20-1-01-0003 | Перевозка грузов I класса автомобилями бортовыми грузоподъемностью до 20 т по дорогам с усовершенствованным (асфальтобетонным, цементобетонным, железобетонным, обработанным органическим вяжущим) дорожным покрытием на расстояние 3 км |  |  |  | 1т груза | 0.115 | 1 | 0.115 |  |  | 466.03 |  | 53.59 | [23 empty] | Перевозка грузов I класса автомобилями бортовыми грузоподъемностью до 20 т по дорогам с усовершенствованным (асфальтобетонным, цементобетонным, железобетонным, обработанным органическим вяжущим) дорожным покрытием на расстояние 3 км
|  | Всего по позиции |  |  |  | 12: 53.59 | [28 empty] | Всего по позиции
136 | 14-2 | Разгрузка с автотранспортного средства: изделия металлические (армокаркасы, заготовки трубные и др.) |  |  |  | 1т груза | 0.115 | 1 | 0.115 |  |  | 355.82 |  | 40.92 | [23 empty] | Разгрузка с автотранспортного средства: изделия металлические (армокаркасы, заготовки трубные и др.)
|  | Всего по позиции |  |  |  | 12: 40.92 | [28 empty] | Всего по позиции
137 | ГЭСН07-06-002-07 | Устройство плит перекрытий каналов площадью: свыше 1 до 5 м2 (демонтаж) |  |  |  | 4: 100 шт; 5: 0.02; 6: 1; 7: 0.02 | [23 empty] | Устройство плит перекрытий каналов площадью: свыше 1 до 5 м2 (демонтаж)
|  | Объем=2 / 100 | [36 empty] | Объем=2 / 100
| 421/пр_2020_прил.10_т.5_п.9.1_гр.3 | Производство ремонтно-строительных работ осуществляется в стесненных условиях населенных пунктов: отдельных конструктивных решений объектов капитального строительства (кроме указанных в подпунктах 9.2 и 9.3 пункта 9 настоящей таблицы), объектов капитального строительства в целом ОЗП=1,15; ЭМ=1,15 к расх.; ЗПМ=1,15; ТЗ=1,15; ТЗМ=1,15 | [37 empty] | Производство ремонтно-строительных работ осуществляется в стесненных условиях населенных пунктов: отдельных конструктивных решений объектов капитального строительства (кроме указанных в подпунктах 9.2 и 9.3 пункта 9 настоящей таблицы), объектов капитального строительства в целом ОЗП=1,15; ЭМ=1,15 к расх.; ЗПМ=1,15; ТЗ=1,15; ТЗМ=1,15
| Приказ от 04.09.2019 № 507/пр табл.2 п.1 | Демонтаж (разборка) сборных бетонных и железобетонных строительных конструкций ОЗП=0,8; ЭМ=0,8 к расх.; ЗПМ=0,8; МАТ=0 к расх.; ТЗ=0,8; ТЗМ=0,8 | [37 empty] | Демонтаж (разборка) сборных бетонных и железобетонных строительных конструкций ОЗП=0,8; ЭМ=0,8 к расх.; ЗПМ=0,8; МАТ=0 к расх.; ТЗ=0,8; ТЗМ=0,8
|  | Итого прямые затраты |  |  |  | 12: 2857.66 | [26 empty] | Итого прямые затраты
|  | ФОТ |  |  |  | 12: 1651.76 | [27 empty] | ФОТ
| Пр/812-007.0-1 | НР Бетонные и железобетонные сборные конструкции и работы в строительстве |  |  |  | 4: %; 5: 110; 7: 110; 12: 1816.94 | [27 empty] | НР Бетонные и железобетонные сборные конструкции и работы в строительстве
| Пр/774-007.0 | СП Бетонные и железобетонные сборные конструкции и работы в строительстве |  |  |  | 4: %; 5: 73; 7: 73; 12: 1205.78 | [27 empty] | СП Бетонные и железобетонные сборные конструкции и работы в строительстве
|  | Всего по позиции |  |  |  | 10: 294019; 12: 5880.38 | [28 empty] | Всего по позиции
138 | 03-1 | Погрузка в автотранспортное средство: изделия из сборного железобетона, бетона, керамзитобетона массой до 3 т |  |  |  | 1т груза | 3.06 | 1 | 3.06 |  |  | 461.08 |  | 1410.9 | [23 empty] | Погрузка в автотранспортное средство: изделия из сборного железобетона, бетона, керамзитобетона массой до 3 т
|  | Объем=2*1,53 | [36 empty] | Объем=2*1,53
|  | Всего по позиции |  |  |  | 12: 1410.9 | [28 empty] | Всего по позиции
139 | 01-20-1-01-0012 | Перевозка грузов I класса автомобилями бортовыми грузоподъемностью до 20 т по дорогам с усовершенствованным (асфальтобетонным, цементобетонным, железобетонным, обработанным органическим вяжущим) дорожным покрытием на расстояние 12 км |  |  |  | 1т груза | 3.06 | 1 | 3.06 |  |  | 622.89 |  | 1906.04 | [23 empty] | Перевозка грузов I класса автомобилями бортовыми грузоподъемностью до 20 т по дорогам с усовершенствованным (асфальтобетонным, цементобетонным, железобетонным, обработанным органическим вяжущим) дорожным покрытием на расстояние 12 км
|  | Всего по позиции |  |  |  | 12: 1906.04 | [28 empty] | Всего по позиции
140 | ТЦ_101_66_6623013778_29.08.2024_02_1.1 | утилизация инертных материалов (бетон, железобетон, кирпич, камень, керамика) на полигоне ТО |  |  |  | т | 3.06 | 1 | 3.06 |  |  | 3629.8 |  | 11107.19 | [23 empty] | утилизация инертных материалов (бетон, железобетон, кирпич, камень, керамика) на полигоне ТО
|  | Всего по позиции |  |  |  | 12: 11107.19 | [28 empty] | Всего по позиции
141 | ГЭСНр66-01-010-06 | Очистка камер: от мокрого ила и грязи без труб и арматуры |  |  |  | 4: м3; 5: 3.402; 6: 1; 7: 3.402 | [23 empty] | Очистка камер: от мокрого ила и грязи без труб и арматуры
|  | Объем=2,1*2,7*0,6 | [36 empty] | Объем=2,1*2,7*0,6
| 421/пр_2020_прил.10_т.5_п.9.1_гр.3 | Производство ремонтно-строительных работ осуществляется в стесненных условиях населенных пунктов: отдельных конструктивных решений объектов капитального строительства (кроме указанных в подпунктах 9.2 и 9.3 пункта 9 настоящей таблицы), объектов капитального строительства в целом ОЗП=1,15; ЭМ=1,15 к расх.; ЗПМ=1,15; ТЗ=1,15; ТЗМ=1,15 | [37 empty] | Производство ремонтно-строительных работ осуществляется в стесненных условиях населенных пунктов: отдельных конструктивных решений объектов капитального строительства (кроме указанных в подпунктах 9.2 и 9.3 пункта 9 настоящей таблицы), объектов капитального строительства в целом ОЗП=1,15; ЭМ=1,15 к расх.; ЗПМ=1,15; ТЗ=1,15; ТЗМ=1,15
|  | Итого прямые затраты |  |  |  | 12: 11442.42 | [26 empty] | Итого прямые затраты
|  | ФОТ |  |  |  | 12: 11408.78 | [27 empty] | ФОТ
| Пр/812-100.1-1 | НР Наружные инженерные сети: демонтаж, разборка, очистка (ремонтно-строительные) |  |  |  | 4: %; 5: 89; 7: 89; 12: 10153.81 | [27 empty] | НР Наружные инженерные сети: демонтаж, разборка, очистка (ремонтно-строительные)
| Пр/774-100.1 | СП Наружные инженерные сети: демонтаж, разборка, очистка (ремонтно-строительные) |  |  |  | 4: %; 5: 44; 7: 44; 12: 5019.86 | [27 empty] | СП Наружные инженерные сети: демонтаж, разборка, очистка (ремонтно-строительные)
|  | Всего по позиции |  |  |  | 10: 7823.66; 12: 26616.09 | [28 empty] | Всего по позиции
142 | 49-1 | Погрузка в автотранспортное средство: мусор строительный с погрузкой экскаваторами емкостью ковша до 0,5 м3 |  |  |  | 1т груза | 5.967 | 1 | 5.967 |  |  | 92.62 |  | 552.66 | [23 empty] | Погрузка в автотранспортное средство: мусор строительный с погрузкой экскаваторами емкостью ковша до 0,5 м3
|  | Объем=3,06*1,95 | [36 empty] | Объем=3,06*1,95
|  | Всего по позиции |  |  |  | 12: 552.66 | [28 empty] | Всего по позиции
143 | 02-15-1-01-0012 | Перевозка грузов I класса автомобилями-самосвалами грузоподъемностью до 15 т по дорогам с усовершенствованным (асфальтобетонным, цементобетонным, железобетонным, обработанным органическим вяжущим) дорожным покрытием на расстояние 12 км |  |  |  | 1т груза | 5.967 | 1 | 5.967 |  |  | 319.7 |  | 1907.65 | [23 empty] | Перевозка грузов I класса автомобилями-самосвалами грузоподъемностью до 15 т по дорогам с усовершенствованным (асфальтобетонным, цементобетонным, железобетонным, обработанным органическим вяжущим) дорожным покрытием на расстояние 12 км
|  | Всего по позиции |  |  |  | 12: 1907.65 | [28 empty] | Всего по позиции
144 | ТЦ_101_66_6623013778_29.08.2024_02_2.1 | утилизация грунта на полигоне ТО |  |  |  | т | 5.967 | 1 | 5.967 |  |  | 841.9 |  | 5023.62 | [23 empty] | утилизация грунта на полигоне ТО
|  | Всего по позиции |  |  |  | 12: 5023.62 | [28 empty] | Всего по позиции
145 | ГЭСН08-01-002-02 | Устройство основания под фундаменты: щебеночного |  |  |  | 4: м3; 5: 0.8505; 6: 1; 7: 0.8505 | [23 empty] | Устройство основания под фундаменты: щебеночного
|  | Объем=2,1*2,7*0,15 | [36 empty] | Объем=2,1*2,7*0,15
| 421/пр_2020_прил.10_т.5_п.9.1_гр.3 | Производство ремонтно-строительных работ осуществляется в стесненных условиях населенных пунктов: отдельных конструктивных решений объектов капитального строительства (кроме указанных в подпунктах 9.2 и 9.3 пункта 9 настоящей таблицы), объектов капитального строительства в целом ОЗП=1,15; ЭМ=1,15 к расх.; ЗПМ=1,15; ТЗ=1,15; ТЗМ=1,15 | [37 empty] | Производство ремонтно-строительных работ осуществляется в стесненных условиях населенных пунктов: отдельных конструктивных решений объектов капитального строительства (кроме указанных в подпунктах 9.2 и 9.3 пункта 9 настоящей таблицы), объектов капитального строительства в целом ОЗП=1,15; ЭМ=1,15 к расх.; ЗПМ=1,15; ТЗ=1,15; ТЗМ=1,15
|  | Итого прямые затраты |  |  |  | 12: 616.44 | [26 empty] | Итого прямые затраты
|  | ФОТ |  |  |  | 12: 508.97 | [27 empty] | ФОТ
| Пр/812-008.0-1 | НР Конструкции из кирпича и блоков |  |  |  | 4: %; 5: 110; 7: 110; 12: 559.87 | [27 empty] | НР Конструкции из кирпича и блоков
| Пр/774-008.0 | СП Конструкции из кирпича и блоков |  |  |  | 4: %; 5: 69; 7: 69; 12: 351.19 | [27 empty] | СП Конструкции из кирпича и блоков
|  | Всего по позиции |  |  |  | 10: 1796; 12: 1527.5 | [28 empty] | Всего по позиции
146 * | ФСБЦ-02.4.03.03-0007 | Щебень из шлаков черной и цветной металлургии для дорожного строительства М 600, фракция 10-20 мм |  |  |  | м3 | 0.97808 | 1 | 0.97808 | 2839.96 | 0.36 | 1022.39 |  | 999.97 | [23 empty] | Щебень из шлаков черной и цветной металлургии для дорожного строительства М 600, фракция 10-20 мм
|  | Всего по позиции |  |  |  | 12: 999.97 | [28 empty] | Всего по позиции
147 | ГЭСН06-01-001-01 | Устройство бетонной подготовки |  |  |  | 4: 100 м3; 5: 0.00567; 6: 1; 7: 0.00567 | [23 empty] | Устройство бетонной подготовки
|  | Объем=(2,1*2,7*0,1) / 100 | [36 empty] | Объем=(2,1*2,7*0,1) / 100
| 421/пр_2020_прил.10_т.5_п.9.1_гр.3 | Производство ремонтно-строительных работ осуществляется в стесненных условиях населенных пунктов: отдельных конструктивных решений объектов капитального строительства (кроме указанных в подпунктах 9.2 и 9.3 пункта 9 настоящей таблицы), объектов капитального строительства в целом ОЗП=1,15; ЭМ=1,15 к расх.; ЗПМ=1,15; ТЗ=1,15; ТЗМ=1,15 | [37 empty] | Производство ремонтно-строительных работ осуществляется в стесненных условиях населенных пунктов: отдельных конструктивных решений объектов капитального строительства (кроме указанных в подпунктах 9.2 и 9.3 пункта 9 настоящей таблицы), объектов капитального строительства в целом ОЗП=1,15; ЭМ=1,15 к расх.; ЗПМ=1,15; ТЗ=1,15; ТЗМ=1,15
|  | Итого прямые затраты |  |  |  | 12: 730.43 | [26 empty] | Итого прямые затраты
|  | ФОТ |  |  |  | 12: 580.02 | [27 empty] | ФОТ
| Пр/812-006.0-1 | НР Бетонные и железобетонные монолитные конструкции и работы в строительстве |  |  |  | 4: %; 5: 102; 7: 102; 12: 591.62 | [27 empty] | НР Бетонные и железобетонные монолитные конструкции и работы в строительстве
| Пр/774-006.0 | СП Бетонные и железобетонные монолитные конструкции и работы в строительстве |  |  |  | 4: %; 5: 58; 7: 58; 12: 336.41 | [27 empty] | СП Бетонные и железобетонные монолитные конструкции и работы в строительстве
|  | Всего по позиции |  |  |  | 10: 292497.35; 12: 1658.46 | [28 empty] | Всего по позиции
148 | ФСБЦ-04.1.02.01-0006 | Смеси бетонные мелкозернистого бетона (БСМ), класс В15 (М200) |  |  |  | м3 | 0.57834 | 1 | 0.57834 |  |  | 5776.36 |  | 3340.7 | [23 empty] | Смеси бетонные мелкозернистого бетона (БСМ), класс В15 (М200)
|  | Всего по позиции |  |  |  | 12: 3340.7 | [28 empty] | Всего по позиции
149 | ГЭСНр53-01-016-01 | Ремонт стен: из сплошных легкобетонных камней | [35 empty] | Ремонт стен: из сплошных легкобетонных камней | bar: 4 to 7
| 421/пр_2020_прил.10_т.5_п.9.1_гр.3 | Производство ремонтно-строительных работ осуществляется в стесненных условиях населенных пунктов: отдельных конструктивных решений объектов капитального строительства (кроме указанных в подпунктах 9.2 и 9.3 пункта 9 настоящей таблицы), объектов капитального строительства в целом ОЗП=1,15; ЭМ=1,15 к расх.; ЗПМ=1,15; ТЗ=1,15; ТЗМ=1,15 | [37 empty] | Производство ремонтно-строительных работ осуществляется в стесненных условиях населенных пунктов: отдельных конструктивных решений объектов капитального строительства (кроме указанных в подпунктах 9.2 и 9.3 пункта 9 настоящей таблицы), объектов капитального строительства в целом ОЗП=1,15; ЭМ=1,15 к расх.; ЗПМ=1,15; ТЗ=1,15; ТЗМ=1,15
|  | Итого прямые затраты |  |  |  | 12: 10277.22 | [26 empty] | Итого прямые затраты
|  | ФОТ |  |  |  | 12: 9568.9 | [27 empty] | ФОТ
| Пр/812-087.0-1 | НР Стены (ремонтно-строительные) |  |  |  | 4: %; 5: 92; 7: 92; 12: 8803.39 | [27 empty] | НР Стены (ремонтно-строительные)
| Пр/774-087.0 | СП Стены (ремонтно-строительные) |  |  |  | 4: %; 5: 52; 7: 52; 12: 4975.83 | [27 empty] | СП Стены (ремонтно-строительные)
|  | Всего по позиции |  |  |  | 10: 24056.44; 12: 24056.44 | [28 empty] | Всего по позиции
150 | ФСБЦ-05.2.03.01-0015 | Камни бетонные стеновые из легкого бетона, размеры 390х190х188 мм, марка 100 |  |  |  | м3 | 0.92 | 1 | 0.92 | 4857.39 | 1.41 | 6848.92 |  | 6301.01 | [23 empty] | Камни бетонные стеновые из легкого бетона, размеры 390х190х188 мм, марка 100
|  | Всего по позиции |  |  |  | 12: 6301.01 | [28 empty] | Всего по позиции
151 | ГЭСН09-03-039-05 | Монтаж опорных конструкций: этажерочного типа |  |  |  | 4: т; 5: 0.1656; 6: 1; 7: 0.1656 | [23 empty] | Монтаж опорных конструкций: этажерочного типа
|  | Объем=9*18,4/1000 | [36 empty] | Объем=9*18,4/1000
| 421/пр_2020_прил.10_т.5_п.9.1_гр.3 | Производство ремонтно-строительных работ осуществляется в стесненных условиях населенных пунктов: отдельных конструктивных решений объектов капитального строительства (кроме указанных в подпунктах 9.2 и 9.3 пункта 9 настоящей таблицы), объектов капитального строительства в целом ОЗП=1,15; ЭМ=1,15 к расх.; ЗПМ=1,15; ТЗ=1,15; ТЗМ=1,15 | [37 empty] | Производство ремонтно-строительных работ осуществляется в стесненных условиях населенных пунктов: отдельных конструктивных решений объектов капитального строительства (кроме указанных в подпунктах 9.2 и 9.3 пункта 9 настоящей таблицы), объектов капитального строительства в целом ОЗП=1,15; ЭМ=1,15 к расх.; ЗПМ=1,15; ТЗ=1,15; ТЗМ=1,15
| Прил.9.3 п.2 | Монтаж конструктивных элементов по железобетонным и каменным опорам ОЗП=1,1; ТЗ=1,1 | [37 empty] | Монтаж конструктивных элементов по железобетонным и каменным опорам ОЗП=1,1; ТЗ=1,1
|  | Итого прямые затраты |  |  |  | 12: 4300.51 | [26 empty] | Итого прямые затраты
|  | ФОТ |  |  |  | 12: 2591.1 | [27 empty] | ФОТ
| Пр/812-009.0-1 | НР Строительные металлические конструкции |  |  |  | 4: %; 5: 93; 7: 93; 12: 2409.72 | [27 empty] | НР Строительные металлические конструкции
| Пр/774-009.0 | СП Строительные металлические конструкции |  |  |  | 4: %; 5: 62; 7: 62; 12: 1606.48 | [27 empty] | СП Строительные металлические конструкции
|  | Всего по позиции |  |  |  | 10: 50221.68; 12: 8316.71 | [28 empty] | Всего по позиции
152 | ФСБЦ-08.3.11.01-1102 | Швеллеры стальные горячекатаные, марки стали Ст3пс, Ст3сп, № 12У-24У, № 12П-24П |  |  |  | т | 0.1656 | 1 | 0.1656 |  |  | 45520.97 |  | 7538.27 | [23 empty] | Швеллеры стальные горячекатаные, марки стали Ст3пс, Ст3сп, № 12У-24У, № 12П-24П
|  | Всего по позиции |  |  |  | 12: 7538.27 | [28 empty] | Всего по позиции
153 | ГЭСН07-06-002-07 | Устройство плит перекрытий каналов площадью: свыше 1 до 5 м2 |  |  |  | 4: 100 шт; 5: 0.02; 6: 1; 7: 0.02 | [23 empty] | Устройство плит перекрытий каналов площадью: свыше 1 до 5 м2
|  | Объем=2 / 100 | [36 empty] | Объем=2 / 100
| 421/пр_2020_прил.10_т.5_п.9.1_гр.3 | Производство ремонтно-строительных работ осуществляется в стесненных условиях населенных пунктов: отдельных конструктивных решений объектов капитального строительства (кроме указанных в подпунктах 9.2 и 9.3 пункта 9 настоящей таблицы), объектов капитального строительства в целом ОЗП=1,15; ЭМ=1,15 к расх.; ЗПМ=1,15; ТЗ=1,15; ТЗМ=1,15 | [37 empty] | Производство ремонтно-строительных работ осуществляется в стесненных условиях населенных пунктов: отдельных конструктивных решений объектов капитального строительства (кроме указанных в подпунктах 9.2 и 9.3 пункта 9 настоящей таблицы), объектов капитального строительства в целом ОЗП=1,15; ЭМ=1,15 к расх.; ЗПМ=1,15; ТЗ=1,15; ТЗМ=1,15
|  | Итого прямые затраты |  |  |  | 12: 3638.01 | [26 empty] | Итого прямые затраты
|  | ФОТ |  |  |  | 12: 2064.7 | [27 empty] | ФОТ
| Пр/812-007.0-1 | НР Бетонные и железобетонные сборные конструкции и работы в строительстве |  |  |  | 4: %; 5: 110; 7: 110; 12: 2271.17 | [27 empty] | НР Бетонные и железобетонные сборные конструкции и работы в строительстве
| Пр/774-007.0 | СП Бетонные и железобетонные сборные конструкции и работы в строительстве |  |  |  | 4: %; 5: 73; 7: 73; 12: 1507.23 | [27 empty] | СП Бетонные и железобетонные сборные конструкции и работы в строительстве
|  | Всего по позиции |  |  |  | 10: 370820.5; 12: 7416.41 | [28 empty] | Всего по позиции
154 * | ФСБЦ-05.1.06.09-0093 | Плиты перекрытия каналов железобетонные, объем до 1,1 м3, бетон В15, расход арматуры до 50 кг/м3 (ПО 4 0,69м3/шт) |  |  |  | м3 | 1.38 | 1 | 1.38 | 16349.12 | 1.22 | 19945.93 |  | 27525.38 | [23 empty] | Плиты перекрытия каналов железобетонные, объем до 1,1 м3, бетон В15, расход арматуры до 50 кг/м3 (ПО 4 0,69м3/шт)
|  | Объем=2*0,69 | [36 empty] | Объем=2*0,69
|  | Всего по позиции |  |  |  | 12: 27525.38 | [28 empty] | Всего по позиции
155 | ГЭСН08-01-003-09 | Огрунтовка поверхности полимерной мастикой на основе бутилкаучука |  |  |  | 4: 100 м2; 5: 0.069; 6: 1; 7: 0.069 | [23 empty] | Огрунтовка поверхности полимерной мастикой на основе бутилкаучука
|  | Объем=(3*2,3) / 100 | [36 empty] | Объем=(3*2,3) / 100
| 421/пр_2020_прил.10_т.5_п.9.1_гр.3 | Производство ремонтно-строительных работ осуществляется в стесненных условиях населенных пунктов: отдельных конструктивных решений объектов капитального строительства (кроме указанных в подпунктах 9.2 и 9.3 пункта 9 настоящей таблицы), объектов капитального строительства в целом ОЗП=1,15; ЭМ=1,15 к расх.; ЗПМ=1,15; ТЗ=1,15; ТЗМ=1,15 | [37 empty] | Производство ремонтно-строительных работ осуществляется в стесненных условиях населенных пунктов: отдельных конструктивных решений объектов капитального строительства (кроме указанных в подпунктах 9.2 и 9.3 пункта 9 настоящей таблицы), объектов капитального строительства в целом ОЗП=1,15; ЭМ=1,15 к расх.; ЗПМ=1,15; ТЗ=1,15; ТЗМ=1,15
|  | Итого прямые затраты |  |  |  | 12: 257.35 | [26 empty] | Итого прямые затраты
|  | ФОТ |  |  |  | 12: 186.84 | [27 empty] | ФОТ
| Пр/812-008.0-1 | НР Конструкции из кирпича и блоков |  |  |  | 4: %; 5: 110; 7: 110; 12: 205.52 | [27 empty] | НР Конструкции из кирпича и блоков
| Пр/774-008.0 | СП Конструкции из кирпича и блоков |  |  |  | 4: %; 5: 69; 7: 69; 12: 128.92 | [27 empty] | СП Конструкции из кирпича и блоков
|  | Всего по позиции |  |  |  | 10: 8576.67; 12: 591.79 | [28 empty] | Всего по позиции
156 | ФСБЦ-01.2.03.05-0032 | Праймер битумный с содержанием вяжущего менее 80 % для подготовки бетонных и металлических поверхностей перед укладкой антикоррозионных и гидроизоляционных материалов, наплавляемых битумных и битумно-полимерных материалов, температура размягчения не ниже +95 °C, прочность сцепления с металлом/бетоном 0,2/0,2 МПа, расход 0,25-0,35 кг/м при толщине слоя 2 мм |  |  |  | кг | 2.415 | 1 | 2.415 | 105.62 | 1.69 | 178.5 |  | 431.08 | [23 empty] | Праймер битумный с содержанием вяжущего менее 80 % для подготовки бетонных и металлических поверхностей перед укладкой антикоррозионных и гидроизоляционных материалов, наплавляемых битумных и битумно-полимерных материалов, температура размягчения не ниже +95 °C, прочность сцепления с металлом/бетоном 0,2/0,2 МПа, расход 0,25-0,35 кг/м при толщине слоя 2 мм
|  | Объем=6,9*0,35 | [36 empty] | Объем=6,9*0,35
|  | Всего по позиции |  |  |  | 12: 431.08 | [28 empty] | Всего по позиции
157 | ГЭСН06-03-003-01 | Укладка бетона по перекрытиям толщиной 100 мм |  |  |  | 4: 100 м2; 5: 0.069; 6: 1; 7: 0.069 | [23 empty] | Укладка бетона по перекрытиям толщиной 100 мм
|  | Объем=(3*2,3) / 100 | [36 empty] | Объем=(3*2,3) / 100
| 421/пр_2020_прил.10_т.5_п.9.1_гр.3 | Производство ремонтно-строительных работ осуществляется в стесненных условиях населенных пунктов: отдельных конструктивных решений объектов капитального строительства (кроме указанных в подпунктах 9.2 и 9.3 пункта 9 настоящей таблицы), объектов капитального строительства в целом ОЗП=1,15; ЭМ=1,15 к расх.; ЗПМ=1,15; ТЗ=1,15; ТЗМ=1,15 | [37 empty] | Производство ремонтно-строительных работ осуществляется в стесненных условиях населенных пунктов: отдельных конструктивных решений объектов капитального строительства (кроме указанных в подпунктах 9.2 и 9.3 пункта 9 настоящей таблицы), объектов капитального строительства в целом ОЗП=1,15; ЭМ=1,15 к расх.; ЗПМ=1,15; ТЗ=1,15; ТЗМ=1,15
|  | Итого прямые затраты |  |  |  | 12: 1336.21 | [26 empty] | Итого прямые затраты
|  | ФОТ |  |  |  | 12: 1021.51 | [27 empty] | ФОТ
| Пр/812-006.0-1 | НР Бетонные и железобетонные монолитные конструкции и работы в строительстве |  |  |  | 4: %; 5: 102; 7: 102; 12: 1041.94 | [27 empty] | НР Бетонные и железобетонные монолитные конструкции и работы в строительстве
| Пр/774-006.0 | СП Бетонные и железобетонные монолитные конструкции и работы в строительстве |  |  |  | 4: %; 5: 58; 7: 58; 12: 592.48 | [27 empty] | СП Бетонные и железобетонные монолитные конструкции и работы в строительстве
|  | Всего по позиции |  |  |  | 10: 43052.61; 12: 2970.63 | [28 empty] | Всего по позиции
158 | ГЭСН06-03-003-02 | На каждые 10 мм изменения толщины добавлять или исключать к норме 06-03-003-01 |  |  |  | 4: 100 м2; 5: -0.069; 6: 1; 7: -0.069 | [23 empty] | На каждые 10 мм изменения толщины добавлять или исключать к норме 06-03-003-01
|  | Объем=(-3*2,3) / 100 | [36 empty] | Объем=(-3*2,3) / 100
| 421/пр_2020_прил.10_т.5_п.9.1_гр.3 | Производство ремонтно-строительных работ осуществляется в стесненных условиях населенных пунктов: отдельных конструктивных решений объектов капитального строительства (кроме указанных в подпунктах 9.2 и 9.3 пункта 9 настоящей таблицы), объектов капитального строительства в целом ОЗП=1,15; ЭМ=1,15 к расх.; ЗПМ=1,15; ТЗ=1,15; ТЗМ=1,15 | [37 empty] | Производство ремонтно-строительных работ осуществляется в стесненных условиях населенных пунктов: отдельных конструктивных решений объектов капитального строительства (кроме указанных в подпунктах 9.2 и 9.3 пункта 9 настоящей таблицы), объектов капитального строительства в целом ОЗП=1,15; ЭМ=1,15 к расх.; ЗПМ=1,15; ТЗ=1,15; ТЗМ=1,15
| ведомость объёмов работ | до толщины слоя 50 мм ПЗ=5 (ОЗП=5; ЭМ=5 к расх.; ЗПМ=5; МАТ=5 к расх.; ТЗ=5; ТЗМ=5) | [37 empty] | до толщины слоя 50 мм ПЗ=5 (ОЗП=5; ЭМ=5 к расх.; ЗПМ=5; МАТ=5 к расх.; ТЗ=5; ТЗМ=5)
|  | Итого прямые затраты |  |  |  | 12: -496.7 | [26 empty] | Итого прямые затраты
|  | ФОТ |  |  |  | 12: -343.4 | [27 empty] | ФОТ
| Пр/812-006.0-1 | НР Бетонные и железобетонные монолитные конструкции и работы в строительстве |  |  |  | 4: %; 5: 102; 7: 102; 12: -350.27 | [27 empty] | НР Бетонные и железобетонные монолитные конструкции и работы в строительстве
| Пр/774-006.0 | СП Бетонные и железобетонные монолитные конструкции и работы в строительстве |  |  |  | 4: %; 5: 58; 7: 58; 12: -199.17 | [27 empty] | СП Бетонные и железобетонные монолитные конструкции и работы в строительстве
|  | Всего по позиции |  |  |  | 10: 15161.45; 12: -1046.14 | [28 empty] | Всего по позиции
159 | ФСБЦ-04.3.01.09-0016 | Раствор готовый кладочный, цементный, М200 |  |  |  | м3 | 0.3519 | 1 | 0.3519 | 4033.62 | 1.63 | 6574.8 |  | 2313.67 | [23 empty] | Раствор готовый кладочный, цементный, М200
|  | Объем=0,7038-0,3519 | [36 empty] | Объем=0,7038-0,3519
|  | Всего по позиции |  |  |  | 12: 2313.67 | [28 empty] | Всего по позиции
160 | ГЭСН23-04-011-01 | Установка люка |  |  |  | 4: шт; 5: 2; 6: 1; 7: 2 | [23 empty] | Установка люка
| 421/пр_2020_прил.10_т.5_п.9.1_гр.3 | Производство ремонтно-строительных работ осуществляется в стесненных условиях населенных пунктов: отдельных конструктивных решений объектов капитального строительства (кроме указанных в подпунктах 9.2 и 9.3 пункта 9 настоящей таблицы), объектов капитального строительства в целом ОЗП=1,15; ЭМ=1,15 к расх.; ЗПМ=1,15; ТЗ=1,15; ТЗМ=1,15 | [37 empty] | Производство ремонтно-строительных работ осуществляется в стесненных условиях населенных пунктов: отдельных конструктивных решений объектов капитального строительства (кроме указанных в подпунктах 9.2 и 9.3 пункта 9 настоящей таблицы), объектов капитального строительства в целом ОЗП=1,15; ЭМ=1,15 к расх.; ЗПМ=1,15; ТЗ=1,15; ТЗМ=1,15
|  | Итого прямые затраты |  |  |  | 12: 1977.73 | [26 empty] | Итого прямые затраты
|  | ФОТ |  |  |  | 12: 1888.63 | [27 empty] | ФОТ
| Пр/812-018.0-1 | НР Наружные сети водопровода, канализации, теплоснабжения, газопровода |  |  |  | 4: %; 5: 117; 7: 117; 12: 2209.7 | [27 empty] | НР Наружные сети водопровода, канализации, теплоснабжения, газопровода
| Пр/774-018.0 | СП Наружные сети водопровода, канализации, теплоснабжения, газопровода |  |  |  | 4: %; 5: 74; 7: 74; 12: 1397.59 | [27 empty] | СП Наружные сети водопровода, канализации, теплоснабжения, газопровода
|  | Всего по позиции |  |  |  | 10: 2792.51; 12: 5585.02 | [28 empty] | Всего по позиции
161 * | ФСБЦ-08.1.02.06-0011 | Люк чугунный круглый легкий, номинальная нагрузка 15 кН, диаметр лаза 600 мм |  |  |  | шт | 2 | 1 | 2 | 3580.54 | 1.45 | 5191.78 |  | 10383.56 | [23 empty] | Люк чугунный круглый легкий, номинальная нагрузка 15 кН, диаметр лаза 600 мм
|  | Всего по позиции |  |  |  | 12: 10383.56 | [28 empty] | Всего по позиции
Монтажные работы | [44 empty] | Монтажные работы
162 | ГЭСНр66-01-026-05 | Демонтаж задвижек диаметром: до 300 мм (250 мм) |  |  |  | 4: шт; 5: 2; 6: 1; 7: 2 | [23 empty] | Демонтаж задвижек диаметром: до 300 мм (250 мм)
| 421/пр_2020_прил.10_т.5_п.9.1_гр.3 | Производство ремонтно-строительных работ осуществляется в стесненных условиях населенных пунктов: отдельных конструктивных решений объектов капитального строительства (кроме указанных в подпунктах 9.2 и 9.3 пункта 9 настоящей таблицы), объектов капитального строительства в целом ОЗП=1,15; ЭМ=1,15 к расх.; ЗПМ=1,15; ТЗ=1,15; ТЗМ=1,15 | [37 empty] | Производство ремонтно-строительных работ осуществляется в стесненных условиях населенных пунктов: отдельных конструктивных решений объектов капитального строительства (кроме указанных в подпунктах 9.2 и 9.3 пункта 9 настоящей таблицы), объектов капитального строительства в целом ОЗП=1,15; ЭМ=1,15 к расх.; ЗПМ=1,15; ТЗ=1,15; ТЗМ=1,15
|  | Итого прямые затраты |  |  |  | 12: 10718.35 | [26 empty] | Итого прямые затраты
|  | ФОТ |  |  |  | 12: 6687.66 | [27 empty] | ФОТ
| Пр/812-100.1-1 | НР Наружные инженерные сети: демонтаж, разборка, очистка (ремонтно-строительные) |  |  |  | 4: %; 5: 89; 7: 89; 12: 5952.02 | [27 empty] | НР Наружные инженерные сети: демонтаж, разборка, очистка (ремонтно-строительные)
| Пр/774-100.1 | СП Наружные инженерные сети: демонтаж, разборка, очистка (ремонтно-строительные) |  |  |  | 4: %; 5: 44; 7: 44; 12: 2942.57 | [27 empty] | СП Наружные инженерные сети: демонтаж, разборка, очистка (ремонтно-строительные)
|  | Всего по позиции |  |  |  | 10: 9806.47; 12: 19612.94 | [28 empty] | Всего по позиции
163 | ГЭСН22-03-014-07 | Приварка фланцев к стальным трубопроводам диаметром: 250 мм (демонтаж) |  |  |  | 4: шт; 5: 4; 6: 1; 7: 4 | [23 empty] | Приварка фланцев к стальным трубопроводам диаметром: 250 мм (демонтаж)
| 421/пр_2020_прил.10_т.5_п.9.1_гр.3 | Производство ремонтно-строительных работ осуществляется в стесненных условиях населенных пунктов: отдельных конструктивных решений объектов капитального строительства (кроме указанных в подпунктах 9.2 и 9.3 пункта 9 настоящей таблицы), объектов капитального строительства в целом ОЗП=1,15; ЭМ=1,15 к расх.; ЗПМ=1,15; ТЗ=1,15; ТЗМ=1,15 | [37 empty] | Производство ремонтно-строительных работ осуществляется в стесненных условиях населенных пунктов: отдельных конструктивных решений объектов капитального строительства (кроме указанных в подпунктах 9.2 и 9.3 пункта 9 настоящей таблицы), объектов капитального строительства в целом ОЗП=1,15; ЭМ=1,15 к расх.; ЗПМ=1,15; ТЗ=1,15; ТЗМ=1,15
| 571/пр_2022_п.83_т.2_стр.5_стб.3 | Демонтаж (разборка) сетей инженерно-технического обеспечения ОЗП=0,6; ЭМ=0,6 к расх.; ЗПМ=0,6; МАТ=0 к расх.; ТЗ=0,6; ТЗМ=0,6 | [37 empty] | Демонтаж (разборка) сетей инженерно-технического обеспечения ОЗП=0,6; ЭМ=0,6 к расх.; ЗПМ=0,6; МАТ=0 к расх.; ТЗ=0,6; ТЗМ=0,6
|  | Итого прямые затраты |  |  |  | 12: 10680.89 | [26 empty] | Итого прямые затраты
|  | ФОТ |  |  |  | 12: 6056.41 | [27 empty] | ФОТ
| Пр/812-018.0-1 | НР Наружные сети водопровода, канализации, теплоснабжения, газопровода |  |  |  | 4: %; 5: 117; 7: 117; 12: 7086 | [27 empty] | НР Наружные сети водопровода, канализации, теплоснабжения, газопровода
| Пр/774-018.0 | СП Наружные сети водопровода, канализации, теплоснабжения, газопровода |  |  |  | 4: %; 5: 74; 7: 74; 12: 4481.74 | [27 empty] | СП Наружные сети водопровода, канализации, теплоснабжения, газопровода
|  | Всего по позиции |  |  |  | 10: 5562.16; 12: 22248.63 | [28 empty] | Всего по позиции
164 | ГЭСНр66-01-016-06 | Демонтаж трубопроводов в непроходных каналах краном диаметром труб: до 250 мм |  |  |  | 4: 100 м; 5: 0.05524; 6: 1; 7: 0.05524 | [23 empty] | Демонтаж трубопроводов в непроходных каналах краном диаметром труб: до 250 мм
|  | Объем=(4+2*0,762) / 100 | [36 empty] | Объем=(4+2*0,762) / 100
| 421/пр_2020_прил.10_т.5_п.9.1_гр.3 | Производство ремонтно-строительных работ осуществляется в стесненных условиях населенных пунктов: отдельных конструктивных решений объектов капитального строительства (кроме указанных в подпунктах 9.2 и 9.3 пункта 9 настоящей таблицы), объектов капитального строительства в целом ОЗП=1,15; ЭМ=1,15 к расх.; ЗПМ=1,15; ТЗ=1,15; ТЗМ=1,15 | [37 empty] | Производство ремонтно-строительных работ осуществляется в стесненных условиях населенных пунктов: отдельных конструктивных решений объектов капитального строительства (кроме указанных в подпунктах 9.2 и 9.3 пункта 9 настоящей таблицы), объектов капитального строительства в целом ОЗП=1,15; ЭМ=1,15 к расх.; ЗПМ=1,15; ТЗ=1,15; ТЗМ=1,15
|  | Итого прямые затраты |  |  |  | 12: 2847.89 | [26 empty] | Итого прямые затраты
|  | ФОТ |  |  |  | 12: 2427.63 | [27 empty] | ФОТ
| Пр/812-100.1-1 | НР Наружные инженерные сети: демонтаж, разборка, очистка (ремонтно-строительные) |  |  |  | 4: %; 5: 89; 7: 89; 12: 2160.59 | [27 empty] | НР Наружные инженерные сети: демонтаж, разборка, очистка (ремонтно-строительные)
| Пр/774-100.1 | СП Наружные инженерные сети: демонтаж, разборка, очистка (ремонтно-строительные) |  |  |  | 4: %; 5: 44; 7: 44; 12: 1068.16 | [27 empty] | СП Наружные инженерные сети: демонтаж, разборка, очистка (ремонтно-строительные)
|  | Всего по позиции |  |  |  | 10: 110004.34; 12: 6076.64 | [28 empty] | Всего по позиции
165 | 14-1 | Погрузка в автотранспортное средство: изделия металлические (армокаркасы, заготовки трубные и др.) |  |  |  | 1т груза | 0.544 | 1 | 0.544 |  |  | 355.82 |  | 193.57 | [23 empty] | Погрузка в автотранспортное средство: изделия металлические (армокаркасы, заготовки трубные и др.)
|  | Объем=(2*179+5,524*23,262+4*14,49)/1000 | [36 empty] | Объем=(2*179+5,524*23,262+4*14,49)/1000
|  | Всего по позиции |  |  |  | 12: 193.57 | [28 empty] | Всего по позиции
166 | 01-20-1-01-0003 | Перевозка грузов I класса автомобилями бортовыми грузоподъемностью до 20 т по дорогам с усовершенствованным (асфальтобетонным, цементобетонным, железобетонным, обработанным органическим вяжущим) дорожным покрытием на расстояние 3 км |  |  |  | 1т груза | 0.544 | 1 | 0.544 |  |  | 466.03 |  | 253.52 | [23 empty] | Перевозка грузов I класса автомобилями бортовыми грузоподъемностью до 20 т по дорогам с усовершенствованным (асфальтобетонным, цементобетонным, железобетонным, обработанным органическим вяжущим) дорожным покрытием на расстояние 3 км
|  | Всего по позиции |  |  |  | 12: 253.52 | [28 empty] | Всего по позиции
167 | 14-2 | Разгрузка с автотранспортного средства: изделия металлические (армокаркасы, заготовки трубные и др.) |  |  |  | 1т груза | 0.544 | 1 | 0.544 |  |  | 355.82 |  | 193.57 | [23 empty] | Разгрузка с автотранспортного средства: изделия металлические (армокаркасы, заготовки трубные и др.)
|  | Всего по позиции |  |  |  | 12: 193.57 | [28 empty] | Всего по позиции
168 | ГЭСН22-06-005-06 | Врезка в существующие сети из стальных труб стальных штуцеров (патрубков) диаметром: 250 мм |  |  |  | 4: шт; 5: 2; 6: 1; 7: 2 | [23 empty] | Врезка в существующие сети из стальных труб стальных штуцеров (патрубков) диаметром: 250 мм
| 421/пр_2020_прил.10_т.5_п.9.1_гр.3 | Производство ремонтно-строительных работ осуществляется в стесненных условиях населенных пунктов: отдельных конструктивных решений объектов капитального строительства (кроме указанных в подпунктах 9.2 и 9.3 пункта 9 настоящей таблицы), объектов капитального строительства в целом ОЗП=1,15; ЭМ=1,15 к расх.; ЗПМ=1,15; ТЗ=1,15; ТЗМ=1,15 | [37 empty] | Производство ремонтно-строительных работ осуществляется в стесненных условиях населенных пунктов: отдельных конструктивных решений объектов капитального строительства (кроме указанных в подпунктах 9.2 и 9.3 пункта 9 настоящей таблицы), объектов капитального строительства в целом ОЗП=1,15; ЭМ=1,15 к расх.; ЗПМ=1,15; ТЗ=1,15; ТЗМ=1,15
|  | Итого прямые затраты |  |  |  | 12: 24884.11 | [26 empty] | Итого прямые затраты
|  | ФОТ |  |  |  | 12: 13472.69 | [27 empty] | ФОТ
| Пр/812-018.0-1 | НР Наружные сети водопровода, канализации, теплоснабжения, газопровода |  |  |  | 4: %; 5: 117; 7: 117; 12: 15763.05 | [27 empty] | НР Наружные сети водопровода, канализации, теплоснабжения, газопровода
| Пр/774-018.0 | СП Наружные сети водопровода, канализации, теплоснабжения, газопровода |  |  |  | 4: %; 5: 74; 7: 74; 12: 9969.79 | [27 empty] | СП Наружные сети водопровода, канализации, теплоснабжения, газопровода
|  | Всего по позиции |  |  |  | 10: 25308.48; 12: 50616.95 | [28 empty] | Всего по позиции
169 * | ФСБЦ-23.8.04.06-0102 | Отвод 90° с радиусом кривизны R=1,5 Ду на давление до 16 МПа, номинальный диаметр 250 мм, наружный диаметр 273 мм, толщина стенки 9 мм |  |  |  | шт | 2 | 1 | 2 |  |  | 8333.5 |  | 16667 | [23 empty] | Отвод 90° с радиусом кривизны R=1,5 Ду на давление до 16 МПа, номинальный диаметр 250 мм, наружный диаметр 273 мм, толщина стенки 9 мм
|  | Всего по позиции |  |  |  | 12: 16667 | [28 empty] | Всего по позиции
170 | ГЭСН24-01-002-08 | Прокладка стальных трубопроводов в непроходном канале при номинальном давлении 1,6 МПа, температуре 150°С, диаметр труб: 250 мм |  |  |  | 4: км; 5: 0.004; 6: 1; 7: 0.004 | [23 empty] | Прокладка стальных трубопроводов в непроходном канале при номинальном давлении 1,6 МПа, температуре 150°С, диаметр труб: 250 мм
|  | Объем=4/1000 | [36 empty] | Объем=4/1000
| 421/пр_2020_прил.10_т.5_п.9.1_гр.3 | Производство ремонтно-строительных работ осуществляется в стесненных условиях населенных пунктов: отдельных конструктивных решений объектов капитального строительства (кроме указанных в подпунктах 9.2 и 9.3 пункта 9 настоящей таблицы), объектов капитального строительства в целом ОЗП=1,15; ЭМ=1,15 к расх.; ЗПМ=1,15; ТЗ=1,15; ТЗМ=1,15 | [37 empty] | Производство ремонтно-строительных работ осуществляется в стесненных условиях населенных пунктов: отдельных конструктивных решений объектов капитального строительства (кроме указанных в подпунктах 9.2 и 9.3 пункта 9 настоящей таблицы), объектов капитального строительства в целом ОЗП=1,15; ЭМ=1,15 к расх.; ЗПМ=1,15; ТЗ=1,15; ТЗМ=1,15
|  | Итого прямые затраты |  |  |  | 12: 4159.08 | [26 empty] | Итого прямые затраты
|  | ФОТ |  |  |  | 12: 3120.99 | [27 empty] | ФОТ
| Пр/812-018.0-1 | НР Наружные сети водопровода, канализации, теплоснабжения, газопровода |  |  |  | 4: %; 5: 117; 7: 117; 12: 3651.56 | [27 empty] | НР Наружные сети водопровода, канализации, теплоснабжения, газопровода
| Пр/774-018.0 | СП Наружные сети водопровода, канализации, теплоснабжения, газопровода |  |  |  | 4: %; 5: 74; 7: 74; 12: 2309.53 | [27 empty] | СП Наружные сети водопровода, канализации, теплоснабжения, газопровода
|  | Всего по позиции |  |  |  | 10: 2530042.5; 12: 10120.17 | [28 empty] | Всего по позиции
171 * | ФСБЦ-23.3.03.02-0164 | Трубы стальные бесшовные горячедеформированные со снятой фаской из стали марок 10, 20, 35, наружный диаметр 273 мм, толщина стенки 9 мм |  |  |  | м | 4 | 1 | 4 | 6445.32 | 0.97 | 6251.96 |  | 25007.84 | [23 empty] | Трубы стальные бесшовные горячедеформированные со снятой фаской из стали марок 10, 20, 35, наружный диаметр 273 мм, толщина стенки 9 мм
|  | Всего по позиции |  |  |  | 12: 25007.84 | [28 empty] | Всего по позиции
172 * | ФСБЦ-23.8.03.11-0013 | Фланец приварной встык, марка стали 20, номинальное давление 1,6 МПа, номинальный диаметр 250 мм |  |  |  | шт | 4 | 1 | 4 | 3310.62 | 1.13 | 3741 |  | 14964 | [23 empty] | Фланец приварной встык, марка стали 20, номинальное давление 1,6 МПа, номинальный диаметр 250 мм
|  | Всего по позиции |  |  |  | 12: 14964 | [28 empty] | Всего по позиции
173 | ГЭСН22-03-007-05 | Установка задвижек или клапанов обратных стальных диаметром: 250 мм |  |  |  | 4: шт; 5: 2; 6: 1; 7: 2 | [23 empty] | Установка задвижек или клапанов обратных стальных диаметром: 250 мм
| 421/пр_2020_прил.10_т.5_п.9.1_гр.3 | Производство ремонтно-строительных работ осуществляется в стесненных условиях населенных пунктов: отдельных конструктивных решений объектов капитального строительства (кроме указанных в подпунктах 9.2 и 9.3 пункта 9 настоящей таблицы), объектов капитального строительства в целом ОЗП=1,15; ЭМ=1,15 к расх.; ЗПМ=1,15; ТЗ=1,15; ТЗМ=1,15 | [37 empty] | Производство ремонтно-строительных работ осуществляется в стесненных условиях населенных пунктов: отдельных конструктивных решений объектов капитального строительства (кроме указанных в подпунктах 9.2 и 9.3 пункта 9 настоящей таблицы), объектов капитального строительства в целом ОЗП=1,15; ЭМ=1,15 к расх.; ЗПМ=1,15; ТЗ=1,15; ТЗМ=1,15
|  | Итого прямые затраты |  |  |  | 12: 13931.34 | [26 empty] | Итого прямые затраты
|  | ФОТ |  |  |  | 12: 7987.57 | [27 empty] | ФОТ
| Пр/812-018.0-1 | НР Наружные сети водопровода, канализации, теплоснабжения, газопровода |  |  |  | 4: %; 5: 117; 7: 117; 12: 9345.46 | [27 empty] | НР Наружные сети водопровода, канализации, теплоснабжения, газопровода
| Пр/774-018.0 | СП Наружные сети водопровода, канализации, теплоснабжения, газопровода |  |  |  | 4: %; 5: 74; 7: 74; 12: 5910.8 | [27 empty] | СП Наружные сети водопровода, канализации, теплоснабжения, газопровода
|  | Всего по позиции |  |  |  | 10: 14593.8; 12: 29187.6 | [28 empty] | Всего по позиции
174 * | ФСБЦ-18.1.09.11-0253 | Кран шаровой стальной для воды, нефтепродуктов, горюче-смазочных материалов, полнопроходной, фланцевый, с редуктором, сталь 20, номинальное давление 1,6 МПа, номинальный диаметр 250 мм |  |  |  | шт | 2 | 1 | 2 | 119585.36 | 1.28 | 153069.26 |  | 306138.52 | [23 empty] | Кран шаровой стальной для воды, нефтепродуктов, горюче-смазочных материалов, полнопроходной, фланцевый, с редуктором, сталь 20, номинальное давление 1,6 МПа, номинальный диаметр 250 мм
|  | Всего по позиции |  |  |  | 12: 306138.52 | [28 empty] | Всего по позиции
175 | ГЭСН22-06-005-01 | Врезка в существующие сети из стальных труб стальных штуцеров (патрубков) диаметром: 50 мм |  |  |  | 4: шт; 5: 2; 6: 1; 7: 2 | [23 empty] | Врезка в существующие сети из стальных труб стальных штуцеров (патрубков) диаметром: 50 мм
| 421/пр_2020_прил.10_т.5_п.9.1_гр.3 | Производство ремонтно-строительных работ осуществляется в стесненных условиях населенных пунктов: отдельных конструктивных решений объектов капитального строительства (кроме указанных в подпунктах 9.2 и 9.3 пункта 9 настоящей таблицы), объектов капитального строительства в целом ОЗП=1,15; ЭМ=1,15 к расх.; ЗПМ=1,15; ТЗ=1,15; ТЗМ=1,15 | [37 empty] | Производство ремонтно-строительных работ осуществляется в стесненных условиях населенных пунктов: отдельных конструктивных решений объектов капитального строительства (кроме указанных в подпунктах 9.2 и 9.3 пункта 9 настоящей таблицы), объектов капитального строительства в целом ОЗП=1,15; ЭМ=1,15 к расх.; ЗПМ=1,15; ТЗ=1,15; ТЗМ=1,15
|  | Итого прямые затраты |  |  |  | 12: 4439.85 | [26 empty] | Итого прямые затраты
|  | ФОТ |  |  |  | 12: 2991.62 | [27 empty] | ФОТ
| Пр/812-018.0-1 | НР Наружные сети водопровода, канализации, теплоснабжения, газопровода |  |  |  | 4: %; 5: 117; 7: 117; 12: 3500.2 | [27 empty] | НР Наружные сети водопровода, канализации, теплоснабжения, газопровода
| Пр/774-018.0 | СП Наружные сети водопровода, канализации, теплоснабжения, газопровода |  |  |  | 4: %; 5: 74; 7: 74; 12: 2213.8 | [27 empty] | СП Наружные сети водопровода, канализации, теплоснабжения, газопровода
|  | Всего по позиции |  |  |  | 10: 5076.93; 12: 10153.85 | [28 empty] | Всего по позиции
176 | ФСБЦ-23.3.06.05-0004 | Трубы стальные сварные неоцинкованные водогазопроводные с резьбой, обыкновенные, номинальный диаметр 32 мм, толщина стенки 3,2 мм |  |  |  | м | 0.2 | 1 | 0.2 | 196.85 | 0.93 | 183.07 |  | 36.61 | [23 empty] | Трубы стальные сварные неоцинкованные водогазопроводные с резьбой, обыкновенные, номинальный диаметр 32 мм, толщина стенки 3,2 мм
|  | Объем=2*0,1 | [36 empty] | Объем=2*0,1
|  | Всего по позиции |  |  |  | 12: 36.61 | [28 empty] | Всего по позиции
177 | ГЭСН24-01-033-02 | Установка вентилей и клапанов обратных муфтовых диаметром: 32 мм |  |  |  | 4: шт; 5: 2; 6: 1; 7: 2 | [23 empty] | Установка вентилей и клапанов обратных муфтовых диаметром: 32 мм
| 421/пр_2020_прил.10_т.5_п.9.1_гр.3 | Производство ремонтно-строительных работ осуществляется в стесненных условиях населенных пунктов: отдельных конструктивных решений объектов капитального строительства (кроме указанных в подпунктах 9.2 и 9.3 пункта 9 настоящей таблицы), объектов капитального строительства в целом ОЗП=1,15; ЭМ=1,15 к расх.; ЗПМ=1,15; ТЗ=1,15; ТЗМ=1,15 | [37 empty] | Производство ремонтно-строительных работ осуществляется в стесненных условиях населенных пунктов: отдельных конструктивных решений объектов капитального строительства (кроме указанных в подпунктах 9.2 и 9.3 пункта 9 настоящей таблицы), объектов капитального строительства в целом ОЗП=1,15; ЭМ=1,15 к расх.; ЗПМ=1,15; ТЗ=1,15; ТЗМ=1,15
|  | Итого прямые затраты |  |  |  | 12: 1558.19 | [26 empty] | Итого прямые затраты
|  | ФОТ |  |  |  | 12: 1540.96 | [27 empty] | ФОТ
| Пр/812-018.0-1 | НР Наружные сети водопровода, канализации, теплоснабжения, газопровода |  |  |  | 4: %; 5: 117; 7: 117; 12: 1802.92 | [27 empty] | НР Наружные сети водопровода, канализации, теплоснабжения, газопровода
| Пр/774-018.0 | СП Наружные сети водопровода, канализации, теплоснабжения, газопровода |  |  |  | 4: %; 5: 74; 7: 74; 12: 1140.31 | [27 empty] | СП Наружные сети водопровода, канализации, теплоснабжения, газопровода
|  | Всего по позиции |  |  |  | 10: 2250.71; 12: 4501.42 | [28 empty] | Всего по позиции
178 | ФСБЦ-18.1.09.08-1046 | Кран шаровой латунный, резьбовое присоединение, номинальный диаметр 32 мм |  |  |  | шт | 2 | 1 | 2 | 2026.68 | 1.45 | 2938.69 |  | 5877.38 | [23 empty] | Кран шаровой латунный, резьбовое присоединение, номинальный диаметр 32 мм
|  | Всего по позиции |  |  |  | 12: 5877.38 | [28 empty] | Всего по позиции
|  | Всего по разделу 5 ТК № 6/42а |  |  |  | 12: 689612.42 | [29 empty] | Всего по разделу 5 ТК № 6/42а
|  | Итоги по смете: | [43 empty] | Итоги по смете:
|  | Всего прямые затраты (справочно) |  |  |  | 12: 27970489.38 | [32 empty] | Всего прямые затраты (справочно)
|  | в том числе: | [44 empty] | в том числе:
|  | Оплата труда рабочих |  |  |  | 12: 5943562.69 | [32 empty] | Оплата труда рабочих
|  | Эксплуатация машин |  |  |  | 12: 1577145.14 | [32 empty] | Эксплуатация машин
|  | Оплата труда машинистов (Отм) |  |  |  | 12: 727808.45 | [32 empty] | Оплата труда машинистов (Отм)
|  | Материалы |  |  |  | 12: 17743206.92 | [32 empty] | Материалы
|  | Перевозка |  |  |  | 12: 1978766.18 | [32 empty] | Перевозка
|  | Строительные работы |  |  |  | 12: 38558296.37 | [32 empty] | Строительные работы
|  | Строительные работы |  |  |  | 12: 36579530.19 | [32 empty] | Строительные работы
|  | в том числе: | [44 empty] | в том числе:
|  | оплата труда |  |  |  | 12: 5943562.69 | [32 empty] | оплата труда
|  | эксплуатация машин и механизмов |  |  |  | 12: 1577145.14 | [32 empty] | эксплуатация машин и механизмов
|  | оплата труда машинистов (Отм) |  |  |  | 12: 727808.45 | [32 empty] | оплата труда машинистов (Отм)
|  | материалы |  |  |  | 12: 17743206.92 | [32 empty] | материалы
|  | накладные расходы |  |  |  | 12: 6699487.7 | [32 empty] | накладные расходы
|  | сметная прибыль |  |  |  | 12: 3888319.29 | [32 empty] | сметная прибыль
|  | Перевозка |  |  |  | 12: 1978766.18 | [32 empty] | Перевозка
|  | Всего ФОТ (справочно) |  |  |  | 12: 6671371.14 | [32 empty] | Всего ФОТ (справочно)
|  | Всего накладные расходы (справочно) |  |  |  | 12: 6699487.7 | [32 empty] | Всего накладные расходы (справочно)
|  | Всего сметная прибыль (справочно) |  |  |  | 12: 3888319.29 | [32 empty] | Всего сметная прибыль (справочно)
|  | материалы заказчика -15457588,88 |  |  |  | 12: -15457588.88 | [32 empty] | материалы заказчика -15457588,88
|  | Всего |  |  |  | 12: 23100707.49 | [33 empty] | Всего
|  | приказ НТ МУП Горэнерго-НТ №97 от 27.12.2023г 0,8 |  |  |  | 12: -4620141.5 | [32 empty] | приказ НТ МУП Горэнерго-НТ №97 от 27.12.2023г 0,8
|  | Всего с учетом доп. работ и затрат |  |  |  | 12: 18480565.99 | [33 empty] | Всего с учетом доп. работ и затрат
|  | Возмещение затрат на уплату НДС (17743206,92+0-15457588,88-0)*0,22*0,8 |  |  |  | 12: 402268.78 | [32 empty] | Возмещение затрат на уплату НДС (17743206,92+0-15457588,88-0)*0,22*0,8
|  | ВСЕГО по смете |  |  |  | 12: 18882834.77 | [33 empty] | ВСЕГО по смете
|  | справочно: | [44 empty] | справочно:
|  | Материальные ресурсы, отсутствующие в ФРСН |  |  |  | 12: 776813.5 | [32 empty] | Материальные ресурсы, отсутствующие в ФРСН
|  | Затраты труда рабочих |  |  |  | 7: 9719,4405342 | [34 empty] | Затраты труда рабочих
|  | Затраты труда машинистов |  |  |  | 7: 896,62882 | [34 empty] | Затраты труда машинистов
|  | Материалы заказчика | [44 empty] | Материалы заказчика
|  | Строительные работы | [44 empty] | Строительные работы
| ФСБЦ-05.2.02.01-0051 | Блоки бетонные сплошные для стен подвалов типа ФБС, бетон В7,5 (ФБС12.3.6, 0,21м3/шт), "м3" Кол-во: 1,05 |  |  |  | 12: 8674.93 | [32 empty] | Блоки бетонные сплошные для стен подвалов типа ФБС, бетон В7,5 (ФБС12.3.6, 0,21м3/шт), "м3" Кол-во: 1,05
| ФСБЦ-05.2.02.01-0051 | Блоки бетонные сплошные для стен подвалов типа ФБС, бетон В7,5 (ФБС24.3.6, 0,41м3/шт), "м3" Кол-во: 2,05 |  |  |  | 12: 16936.77 | [32 empty] | Блоки бетонные сплошные для стен подвалов типа ФБС, бетон В7,5 (ФБС24.3.6, 0,41м3/шт), "м3" Кол-во: 2,05
| ФСБЦ-05.2.02.01-0051 | Блоки бетонные сплошные для стен подвалов типа ФБС, бетон В7,5 (ФБС6.3.6, 0,1м3/шт), "м3" Кол-во: 0,5 |  |  |  | 12: 4130.92 | [32 empty] | Блоки бетонные сплошные для стен подвалов типа ФБС, бетон В7,5 (ФБС6.3.6, 0,1м3/шт), "м3" Кол-во: 0,5
| ФСБЦ-05.2.02.01-0051 | Блоки бетонные сплошные для стен подвалов типа ФБС, бетон В7,5 (ФБС9.3.6, 0,15м3/шт), "м3" Кол-во: 0,9 |  |  |  | 12: 7435.66 | [32 empty] | Блоки бетонные сплошные для стен подвалов типа ФБС, бетон В7,5 (ФБС9.3.6, 0,15м3/шт), "м3" Кол-во: 0,9
| ФСБЦ-18.1.09.11-0253 | Кран шаровой стальной для воды, нефтепродуктов, горюче-смазочных материалов, полнопроходной, фланцевый, с редуктором, сталь 20, номинальное давление 1,6 МПа, номинальный диаметр 250 мм, "шт" Кол-во: 2 |  |  |  | 12: 306138.52 | [32 empty] | Кран шаровой стальной для воды, нефтепродуктов, горюче-смазочных материалов, полнопроходной, фланцевый, с редуктором, сталь 20, номинальное давление 1,6 МПа, номинальный диаметр 250 мм, "шт" Кол-во: 2
| ФСБЦ-18.1.09.11-0257 | Кран шаровой стальной для воды, нефтепродуктов, горюче-смазочных материалов, полнопроходной, фланцевый, с редуктором, сталь 20, номинальное давление 1,6 МПа, номинальный диаметр 500 мм, "шт" Кол-во: 4 |  |  |  | 12: 5281922.72 | [32 empty] | Кран шаровой стальной для воды, нефтепродуктов, горюче-смазочных материалов, полнопроходной, фланцевый, с редуктором, сталь 20, номинальное давление 1,6 МПа, номинальный диаметр 500 мм, "шт" Кол-во: 4
| ФСБЦ-18.1.09.11-0251 | Кран шаровой стальной для воды, нефтепродуктов, горюче-смазочных материалов, полнопроходной, фланцевый, с рукояткой, сталь 20, номинальное давление 1,6 МПа, номинальный диаметр 150 мм, "шт" Кол-во: 3 |  |  |  | 12: 69328.68 | [32 empty] | Кран шаровой стальной для воды, нефтепродуктов, горюче-смазочных материалов, полнопроходной, фланцевый, с рукояткой, сталь 20, номинальное давление 1,6 МПа, номинальный диаметр 150 мм, "шт" Кол-во: 3
| ФСБЦ-08.1.02.06-0011 | Люк чугунный круглый легкий, номинальная нагрузка 15 кН, диаметр лаза 600 мм, "шт" Кол-во: 4 |  |  |  | 12: 20767.12 | [32 empty] | Люк чугунный круглый легкий, номинальная нагрузка 15 кН, диаметр лаза 600 мм, "шт" Кол-во: 4
| ФСБЦ-12.2.04.10-0012 | Маты теплоизоляционные из супертонкого стеклянного штапельного волокна без связующего, толщина 40-80 мм (URSA M-25), "м3" Кол-во: 190,08 |  |  |  | 12: 942912.75 | [32 empty] | Маты теплоизоляционные из супертонкого стеклянного штапельного волокна без связующего, толщина 40-80 мм (URSA M-25), "м3" Кол-во: 190,08
| ФСБЦ-23.8.04.06-0041 | Отвод 90° с радиусом кривизны R=1 Ду на давление до 16 МПа, номинальный диаметр 500 мм, наружный диаметр 530 мм, толщина стенки 9 мм, "шт" Кол-во: 30 |  |  |  | 12: 693522.3 | [32 empty] | Отвод 90° с радиусом кривизны R=1 Ду на давление до 16 МПа, номинальный диаметр 500 мм, наружный диаметр 530 мм, толщина стенки 9 мм, "шт" Кол-во: 30
| ФСБЦ-23.8.04.06-0085 | Отвод 90° с радиусом кривизны R=1,5 Ду на давление до 16 МПа, номинальный диаметр 150 мм, наружный диаметр 159 мм, толщина стенки 5 мм, "шт" Кол-во: 2 |  |  |  | 12: 3034.04 | [32 empty] | Отвод 90° с радиусом кривизны R=1,5 Ду на давление до 16 МПа, номинальный диаметр 150 мм, наружный диаметр 159 мм, толщина стенки 5 мм, "шт" Кол-во: 2
| ФСБЦ-23.8.04.06-0102 | Отвод 90° с радиусом кривизны R=1,5 Ду на давление до 16 МПа, номинальный диаметр 250 мм, наружный диаметр 273 мм, толщина стенки 9 мм, "шт" Кол-во: 2 |  |  |  | 12: 16667 | [32 empty] | Отвод 90° с радиусом кривизны R=1,5 Ду на давление до 16 МПа, номинальный диаметр 250 мм, наружный диаметр 273 мм, толщина стенки 9 мм, "шт" Кол-во: 2
| ФСБЦ-12.1.01.03-0038 | Пленка пароизоляционная, Г3, паропроницаемость 10 мг/(м*ч*Па), температура эксплуатации от -40 до +80 °C, прочность на продольный/поперечный разрыв 550/450 МПа (Ондутис Smart D), "10 м2" Кол-во: 168,544 |  |  |  | 12: 51215.47 | [32 empty] | Пленка пароизоляционная, Г3, паропроницаемость 10 мг/(м*ч*Па), температура эксплуатации от -40 до +80 °C, прочность на продольный/поперечный разрыв 550/450 МПа (Ондутис Smart D), "10 м2" Кол-во: 168,544
| ФСБЦ-05.1.06.09-0093 | Плиты перекрытия каналов железобетонные, объем до 1,1 м3, бетон В15, расход арматуры до 50 кг/м3 (ПО 1 0,83м3/шт), "м3" Кол-во: 7,47 |  |  |  | 12: 148996.1 | [32 empty] | Плиты перекрытия каналов железобетонные, объем до 1,1 м3, бетон В15, расход арматуры до 50 кг/м3 (ПО 1 0,83м3/шт), "м3" Кол-во: 7,47
| ФСБЦ-05.1.06.09-0093 | Плиты перекрытия каналов железобетонные, объем до 1,1 м3, бетон В15, расход арматуры до 50 кг/м3 (ПО 4 0,69м3/шт), "м3" Кол-во: 1,38 |  |  |  | 12: 27525.38 | [32 empty] | Плиты перекрытия каналов железобетонные, объем до 1,1 м3, бетон В15, расход арматуры до 50 кг/м3 (ПО 4 0,69м3/шт), "м3" Кол-во: 1,38
| ФСБЦ-05.1.06.09-0093 | Плиты перекрытия каналов железобетонные, объем до 1,1 м3, бетон В15, расход арматуры до 50 кг/м3 (ПО 5, 0,9м3/шт), "м3" Кол-во: 1,8 |  |  |  | 12: 35902.67 | [32 empty] | Плиты перекрытия каналов железобетонные, объем до 1,1 м3, бетон В15, расход арматуры до 50 кг/м3 (ПО 5, 0,9м3/шт), "м3" Кол-во: 1,8
| ФСБЦ-05.1.06.05-0001 | Плиты покрытий и перекрытий лотков и каналов железобетонные, объем до 1,3 м3, бетон В15, расход арматуры до 50 кг/м3 (П21-8/2, 0,59м3/шт), "м3" Кол-во: 36,58 |  |  |  | 12: 625449.96 | [32 empty] | Плиты покрытий и перекрытий лотков и каналов железобетонные, объем до 1,3 м3, бетон В15, расход арматуры до 50 кг/м3 (П21-8/2, 0,59м3/шт), "м3" Кол-во: 36,58
| ФСБЦ-05.1.06.05-0001 | Плиты покрытий и перекрытий лотков и каналов железобетонные, объем до 1,3 м3, бетон В15, расход арматуры до 50 кг/м3 (П21д-8, 0,29м3/шт), "м3" Кол-во: 3,19 |  |  |  | 12: 54543.07 | [32 empty] | Плиты покрытий и перекрытий лотков и каналов железобетонные, объем до 1,3 м3, бетон В15, расход арматуры до 50 кг/м3 (П21д-8, 0,29м3/шт), "м3" Кол-во: 3,19
| ФСБЦ-05.1.06.05-0001 | Плиты покрытий и перекрытий лотков и каналов железобетонные, объем до 1,3 м3, бетон В15, расход арматуры до 50 кг/м3 (П22-15/2, 0,92м3/шт), "м3" Кол-во: 36,8 |  |  |  | 12: 629211.55 | [32 empty] | Плиты покрытий и перекрытий лотков и каналов железобетонные, объем до 1,3 м3, бетон В15, расход арматуры до 50 кг/м3 (П22-15/2, 0,92м3/шт), "м3" Кол-во: 36,8
| ФСБЦ-23.3.03.02-0137 | Трубы стальные бесшовные горячедеформированные со снятой фаской из стали марок 10, 20, 35, наружный диаметр 159 мм, толщина стенки 5 мм, "м" Кол-во: 3,8 |  |  |  | 12: 8501.85 | [32 empty] | Трубы стальные бесшовные горячедеформированные со снятой фаской из стали марок 10, 20, 35, наружный диаметр 159 мм, толщина стенки 5 мм, "м" Кол-во: 3,8
| ФСБЦ-23.3.03.02-0164 | Трубы стальные бесшовные горячедеформированные со снятой фаской из стали марок 10, 20, 35, наружный диаметр 273 мм, толщина стенки 9 мм, "м" Кол-во: 4 |  |  |  | 12: 25007.84 | [32 empty] | Трубы стальные бесшовные горячедеформированные со снятой фаской из стали марок 10, 20, 35, наружный диаметр 273 мм, толщина стенки 9 мм, "м" Кол-во: 4
| ФСБЦ-23.5.01.08-0027 | Трубы стальные электросварные прямошовные и спиральношовные, класс прочности К38, наружный диаметр 530 мм, толщина стенки 10 мм, "м" Кол-во: 611,2095 |  |  |  | 12: 5836763.46 | [32 empty] | Трубы стальные электросварные прямошовные и спиральношовные, класс прочности К38, наружный диаметр 530 мм, толщина стенки 10 мм, "м" Кол-во: 611,2095
| ФСБЦ-23.8.03.11-0011 | Фланец приварной встык, марка стали 20, номинальное давление 1,6 МПа, номинальный диаметр 150 мм, "шт" Кол-во: 4 |  |  |  | 12: 6743.76 | [32 empty] | Фланец приварной встык, марка стали 20, номинальное давление 1,6 МПа, номинальный диаметр 150 мм, "шт" Кол-во: 4
| ФСБЦ-23.8.03.11-0013 | Фланец приварной встык, марка стали 20, номинальное давление 1,6 МПа, номинальный диаметр 250 мм, "шт" Кол-во: 4 |  |  |  | 12: 14964 | [32 empty] | Фланец приварной встык, марка стали 20, номинальное давление 1,6 МПа, номинальный диаметр 250 мм, "шт" Кол-во: 4
| ФСБЦ-23.8.03.11-0017 | Фланец приварной встык, марка стали 20, номинальное давление 1,6 МПа, номинальный диаметр 500 мм, "шт" Кол-во: 8 |  |  |  | 12: 104816.32 | [32 empty] | Фланец приварной встык, марка стали 20, номинальное давление 1,6 МПа, номинальный диаметр 500 мм, "шт" Кол-во: 8
| ФСБЦ-02.4.03.03-0007 | Щебень из шлаков черной и цветной металлургии для дорожного строительства М 600, фракция 10-20 мм, "м3" Кол-во: 173,398725 |  |  |  | 12: 177281.12 | [32 empty] | Щебень из шлаков черной и цветной металлургии для дорожного строительства М 600, фракция 10-20 мм, "м3" Кол-во: 173,398725
| ФСБЦ-02.4.03.03-0012 | Щебень шлаковый для дорожного строительства М 600, фракция 20-40 мм, "м3" Кол-во: 383,4054 |  |  |  | 12: 339194.92 | [32 empty] | Щебень шлаковый для дорожного строительства М 600, фракция 20-40 мм, "м3" Кол-во: 383,4054
|  | Всего |  |  |  | 12: 15457588.88 | [32 empty] | Всего
| Составил: |  |  |  |  | 5: (П.В.Мизюгин) | [35 empty] | (П.В.Мизюгин)
[должность, подпись (инициалы, фамилия)]
| Проверил: |  |  |  |  | 5: (А.А.Юнышева) | [36 empty] | (А.А.Юнышева)
[должность, подпись (инициалы, фамилия)]