## РИМ Установка бортовых камней -
УТВЕРЖДАЮ
Главный инженер НТ МУП Горэнерго-НТ
Д.В.Козлов
______________________
"____" ________________ 2026
ВЕДОМОСТЬ ОБЪЕМОВ РАБОТ
Установка бортовых камней .
№ п/п | Наименование | Ед. изм. | Кол. | Примечание
1 | 2 | 3 | 4 | 5
БР 300.30.18 |  |  |  |  | Раздел 1. БР 300.30.18
1 | Разборка бортовых камней: на щебеночном основании | шт | 1 | утилизация
2 | Копание ям вручную, погрузка и вывоз на полигон грунта - 60% | м3 | 3*0,3*0,4
3 | Устройство подстилающих слоев из щебня шлак 5-10мм | м3 | 3*0,2*0,1
4 | Установка бортовых камней | шт | 1
5 | Засыпка вручную пазух грунтом - 40% | м3 | 3*0,3*0,4*0,4
БУ 300.30.29. |  |  |  |  | Раздел 2. БУ 300.30.29.
6 | Разборка бортовых камней: на щебеночном основании | м | 1 | утилизация
7 | Копание ям вручную, погрузка и вывоз на полигон грунта - 60% | м3 | 3*0,35*0,25
8 | Устройство подстилающих слоев из щебня шлак 5-10мм | м3 | 3*0,35*0,1
9 | Установка бортовых камней | шт | 1
10 | Засыпка вручную пазух грунтом - 40% | м3 | 3*0,35*0,25*0,4
БР 100.20.08. |  |  |  |  | Раздел 3. БР 100.20.08.
11 | Разборка бортовых камней: на щебеночном основании | шт | 1 | утилизация
12 | Копание ям вручную, погрузка и вывоз на полигон грунта - 60% | м3 | 1*0,2*0,15* 0,6
13 | Устройство подстилающих слоев из щебня шлак 5-10мм | м3 | 1*0,15*0,1
14 | Установка бортовых камней | шт | 1
15 | Засыпка вручную пазух грунтом - 40% | м3 | 1*0,2*0,15* 0,4
БР 100.30.18. |  |  |  |  | Раздел 4. БР 100.30.18.
16 | Разборка бортовых камней: на щебеночном основании | шт | 1 | утилизация
17 | Копание ям вручную, погрузка и вывоз на полигон грунта - 60% | м3 | 1*0,35*0,45*0,6
18 | Устройство подстилающих слоев из щебня шлак 5-10мм | м3 | 1*0,22*0,1
19 | Установка бортовых камней | шт | 1
20 | Засыпка вручную пазух грунтом - 40% | м3 | 1*0,35*0,45*0,4
БР 100.30.15. |  |  |  |  | Раздел 5. БР 100.30.15.
21 | Разборка бортовых камней: на щебеночном основании | шт | 1 | утилизация
22 | Копание ям вручную, погрузка и вывоз на полигон грунта - 60% | м3 | 1*0,35*0,4* 0,6
23 | Устройство подстилающих слоев из щебня шлак 5-10мм | м3 | 1*0,2*0,1
24 | Установка бортовых камней | шт | 1
25 | Засыпка вручную пазух грунтом - 40% | м3 | 1*0,35*0,4* 0,4
Природные бортовые гранитные камни типа 1ГП |  |  |  |  | Раздел 6. Природные бортовые гранитные камни типа 1ГП
26 | Разборка бортовых камней: на щебеночном основании | шт | 1 | утилизация
27 | Копание ям вручную, погрузка и вывоз на полигон грунта - 60% | м3 | 1*0,35*0,45 *0,6
28 | Устройство подстилающих слоев из щебня шлак 5-10мм | м3 | 1*0,2*0,1
29 | Установка бортовых гранитных камней типа | шт | 1
30 | Засыпка вручную пазух грунтом - 40% | м3 | 1*0,35*0,45 *0,4
Составил: ____________________________ В.А.Анфилатов
Проверил: ____________________________ А.А.Юнышева