## РИМ Восстановление асфальто-бет
УТВЕРЖДАЮ
Главный инженер НТ МУП Горэнерго-НТ
Д.В.Козлов
______________________
"____" ________________ 2026
ВЕДОМОСТЬ ОБЪЕМОВ РАБОТ
Восстановление асфальто-бетонного покрытия проезжей части (10м2).
№ п/п | Наименование | Ед. изм. | Кол. | Примечание
1 | 2 | 3 | 4 | 5
С подготовкой оснований. |  |  |  |  | Раздел 1. С подготовкой оснований.
1 | Установка дорожных знаков (временные знаки) | шт | 2
2 | Кромленние асфальтобетонного покрытия | м | 10 | утилизация
3 | Выборка грунта с погрузкой и вывозкой на полигон | м3 | 10*0,22
4 | Разработка грунта вручную, погрузка и вывозка на полигон | % | 3
5 | Устройство подстилающих слоев из щебня шлак 10-20 мм | м3 | 10*0,15
6 | Розлив вяжущих материалов (Эмульсия битумно-дорожная) | кг | 10*0,7
7 | Устройство покрытия из горячих асфальтобетонных смесей асфальтоукладчиками: толщина слоя 7 см | м2 | 10 | Смеси асфальтобетонные плотные мелкозернистые, тип А, марка I
8 | Очистка участка от мусора | м2 | 10
9 | Тракторы с подметальными дорожными щетками | маш.-ч | 4
10 | Демонтаж дорожных знаков | шт | 2
По подготовленному основанию с добавлением материалов. |  |  |  |  | Раздел 2. По подготовленному основанию с добавлением материалов.
1 | Установка дорожных знаков (временные знаки) | шт | 2
2 | Кромленние асфальтобетонного покрытия | м | 10 | утилизация
3 | Исправление профиля оснований щебеночных: с добавлением нового материала | м2 | 10 | Щебень шлак фракция 10-20 мм
4 | Розлив вяжущих материалов (Эмульсия битумно-дорожная) | кг | 10*0,7
5 | Устройство покрытия из горячих асфальтобетонных смесей асфальтоукладчиками: толщина слоя 7 см | м2 | 10 | Смеси асфальтобетонные плотные мелкозернистые, тип А, марка I
6 | Очистка участка от мусора | м2 | 10
7 | Тракторы с подметальными дорожными щетками | маш.-ч | 4
8 | Демонтаж дорожных знаков | шт | 2
По подготовленному основанию без добавления материалов. |  |  |  |  | Раздел 3. По подготовленному основанию без добавления материалов.
1 | Установка дорожных знаков (временные знаки) | шт | 2
2 | Кромленние асфальтобетонного покрытия | м | 10 | утилизация
3 | Исправление профиля оснований щебеночных: без добавления нового материала | м2 | 10
4 | Розлив вяжущих материалов (Эмульсия битумно-дорожная) | кг | 10*0,7
5 | Устройство покрытия из горячих асфальтобетонных смесей асфальтоукладчиками: толщина слоя 7 см | м2 | 10 | Смеси асфальтобетонные плотные мелкозернистые, тип А, марка I
6 | Очистка участка от мусора | м2 | 10
7 | Тракторы с подметальными дорожными щетками | маш.-ч | 4
8 | Демонтаж дорожных знаков | шт | 2
Составил: ____________________________ В.А.Анфилатов
Проверил: ____________________________ А.А.Юнышева