## РИМ Восстановление покрытия тр
УТВЕРЖДАЮ
Главный инженер НТ МУП Горэнерго-НТ
Д.В.Козлов
______________________
"____" ________________ 2026
ВЕДОМОСТЬ ОБЪЕМОВ РАБОТ
Восстановление покрытия тротуаров (10м2).
№ п/п | Наименование | Ед. изм. | Кол. | Примечание
1 | 2 | 3 | 4 | 5
Асфальтобетон с подготовкой оснований. |  |  |  |  | Раздел 1. Асфальтобетон с подготовкой оснований.
1 | Кромленние асфальтобетонного покрытия | м | 10 | утилизация
2 | Выборка грунта с погрузкой и вывозкой на полигон | м3 | 10*0,2
3 | Разработка грунта вручную с погрузкой и вывозкой на полигон | % | 3
4 | Устройство оснований толщиной 15 см из щебня шлак фр 10-20 мм | м2 | 10
5 | Розлив вяжущих материалов (Эмульсия битумно-дорожная) | кг | 10*0,7
6 | Устройство асфальтобетонных покрытий тротуаров толщиной 5 см | м2 | 10 | Смеси асфальтобетонные плотные мелкозернистые, тип А, марка II
7 | Очистка участка от мусора | м2 | 10
8 | Тракторы с подметальными дорожными щетками | маш.-ч | 4
Асфальтобетонного по готовому основанию с добавлением нового материала. |  |  |  |  | Раздел 2. Асфальтобетонного по готовому основанию с добавлением нового материала.
9 | Кромленние асфальтобетонного покрытия | м | 10 | утилизация
10 | Исправление профиля оснований щебеночных: с добавлением нового материала | м2 | 10 | Щебень шлак фракция 10-20 мм
11 | Розлив вяжущих материалов (Эмульсия битумно-дорожная) | кг | 10*0,7
12 | Устройство асфальтобетонных покрытий тротуаров толщиной 5 см | м2 | 10 | Смеси асфальтобетонные плотные мелкозернистые, тип А, марка II
13 | Очистка участка от мусора | м2 | 10
14 | Тракторы с подметальными дорожными щетками | маш.-ч | 4
Асфальтобетонного по готовому основанию без добавления нового материала. |  |  |  |  | Раздел 3. Асфальтобетонного по готовому основанию без добавления нового материала.
15 | Кромленние асфальтобетонного покрытия | м | 10 | утилизация
16 | Исправление профиля оснований щебеночных: без добавления нового материала | м2 | 10
17 | Розлив вяжущих материалов (Эмульсия битумно-дорожная) | кг | 10*0,7
18 | Устройство асфальтобетонных покрытий тротуаров толщиной 5 см | м2 | 10 | Смеси асфальтобетонные плотные мелкозернистые, тип А, марка II
19 | Очистка участка от мусора | м2 | 10
20 | Тракторы с подметальными дорожными щетками | маш.-ч | 4
Устройство покрытий из тротуарной плитки. |  |  |  |  | Раздел 4. Устройство покрытий из тротуарной плитки.
21 | Устройство оснований: из песка | м3 | 10*0,15
22 | Устройство покрытий из тротуарной плитки | м2 | 10
23 | Резка тротуарной плитки | м реза | 1.4
24 | Очистка участка от мусора | м2 | 10
25 | Тракторы с подметальными дорожными щетками | маш.-ч | 4
Устройство покрытий тротуаров из бетонной плитки типа "Брусчатка". |  |  |  |  | Раздел 5. Устройство покрытий тротуаров из бетонной плитки типа "Брусчатка".
26 | Устройство оснований: из песка | м3 | 10*0,1
27 | Устройство покрытий тротуаров из плитки типа "Брусчатка" | м2 | 10
28 | Очистка участка от мусора | м2 | 10
29 | Тракторы с подметальными дорожными щетками | маш.-ч | 4
Устройство внутриквартальных щебеночных дорожек и площадок |  |  |  |  | Раздел 6. Устройство внутриквартальных щебеночных дорожек и площадок
30 | Устройство внутриквартальных щебеночных дорожектолщиной слоя до 15 см | м2 | 10 | Щебень шлаковый для дорожного строительства М 600, фракция 5-10 мм
31 | Очистка участка от мусора | м2 | 10
Разборка тротуаров и дорожек из плит |  |  |  |  | Раздел 7. Разборка тротуаров и дорожек из плит
32 | Разборка тротуаров и дорожек из плит с их отноской и укладкой в штабель | м2 | 10 | погрузка, перевозка и разгрузка на площадку временного хранения
Составил: ____________________________ В.А.Анфилатов
Проверил: ____________________________ А.А.Юнышева