## Зари 26 - 99 - Дефектная ведомо
УТВЕРЖДАЮ
Директор НТ МУП Горэнерго-НТ
И.А.Анфилатов
______________________
"____" ________________ 2025
ВЕДОМОСТЬ ОБЪЕМОВ РАБОТ
Капитальный ремонт участка теплотрассы по ул.Максарёва (ул.Зари 26 - 99) от ТК № 5/24а.
№ п/п | Наименование | Ед. изм. | Кол. | Примечание
1 | 2 | 3 | 4 | 5
Строительные работы |  |  |  |  | Раздел 1. Строительные работы
1 | Разборка бортовых камней | БР100.30.18 БР100.20.08 | 12шт 50шт | утилизация
2 | Разборка покрытий асфальтобетонных | 7см 5см | 22м*4м 17м*4м
3 | Разработка грунта в отвал экскаватором | м3 | 751.6
4 | Разработка грунта с погрузкой на автомобили-самосвалы и вывозкой на полигон ТО | м3 | 635.86
5 | Разработка грунта вручную | м3 | 22.5
6 | Демонтаж чугунных люков | шт | 1
7 | Демонтаж полит перекрытия ТК | шт | 2
8 | Демонтаж плит перекрытия канала | П12-15/2 П11-8 П11д-8 | 15шт 12шт 7шт | утилизация
9 | Демонтаж опор ОП 1 | шт | 16
10 | Демонтаж стен из ФБС24.3.6 | шт | 54
11 | Разборка бетонного днища | м3 | 63*1,8*0,15
12 | Сверление установками алмазного бурения горизонтальных отверстий в блоках ФБС глубиной 600 мм диаметром: 500 мм (стены ТК) | м3 | 0.8
13 | Водоотлив: из траншей | час | 32
14 | Устройство основания щебеночного шлак фр 20-40мм | м3 | 63*2,3*0,15
15 | Лотки Л22-15/2 | шт | 21 | Заполнение раствором вертикальных стыков между лотками. Покрытие наружных поверхностей каналов битумом за 2 раза.
16 | Плиты П17-8/2 | шт | 27
17 | Плиты П19*15/2 под дорогу | шт | 15
18 | Подушки ОП 3 | шт | 16
19 | Блоки ФБС 6.5.6 (опоры) | шт | 16
20 | Установка гильз из стальных труб диаметром: 530 мм с заделкой их пеной | шт | 2
21 | Гидроизоляция перекрытия: раствор 50 мм, праймер, рубероид | м2 | 63*2,16
22 | Засыпка траншей | м3 | 22,5+115,74
23 | Планировка площадей | м2 | 24*5
24 | Устройство оснований: из щебня шлак фр 20-40 мм | м3 | 224.64
Монтажные работы |  |  |  |  | Раздел 2. Монтажные работы
25 | Демонтаж трубопроводов диаметром 200 мм | м | 126 | погрузка и вывоз
26 | Демонтаж гильз для труб диаметром: 200 мм | шт | 2 (2 / 10)*10
27 | Демонтаж КШФ диаметром: до 200 мм | шт | 2
28 | Демонтаж фланцев диаметром: 200 мм | шт | 4
29 | Врезка отводов диаметром: 400 мм | шт | 2
30 | Трубы стальные, наружный диаметр 426 мм | м | 125.56
31 | Переход концентрический наружный диаметр 426-219 мм | шт | 2
32 | Фланец приварной диаметр 400 мм | шт | 4
33 | Кран шаровой номинальное давление 1,6 МПа, номинальный диаметр 400 мм | шт | 2
34 | Врезка резьб и установка кранов диаметром: 50 мм | шт | 2
Изоляционные работы |  |  |  |  | Раздел 3. Изоляционные работы
35 | Разборка тепловой изоляции | м | 126 | утилизация
36 | Огрунтовка трубопроводов за 2 раза грунтовкой ГФ-021
37 | Изоляция трубопроводов: матами URSA M-25, обёртывание Ондутис
Составил: зам. Начальника участка АВР В.А.Анфилатов
Проверил: нач. участка АВР Д.В.Козлов