## Альбом
Приложение № 2
Утверждено приказом № 421 от 4 августа 2020 г. Минстроя РФ
СОГЛАСОВАНО: | [9 empty] | УТВЕРЖДАЮ:
Директор НТ МУП "Горэнерго-НТ"
И.А.Анфилатов
"____" ________________ 2022 года | [12 empty] | "____" ________________ 2022 года
Наименование редакции сметных нормативов |  |  | Изменения в сметные нормы, федеральные единичные расценки и отдельные составляющие к ним, включенные в федеральный реестр сметных нормативов приказами Минстроя России от 26 декабря 2019 г. № 871/пр, 872/пр, 873/пр, 874/пр, 875/пр, 876/пр (в ред. приказов от 30.03.2020 № 171/пр, 172/пр, от 01.06.2020 № 294/пр, 295/пр, от 30.06.2020 № 352/пр, 353/пр, от 20.10.2020 № 635/пр, 636/пр, от 09.02.2021 № 50/пр, 51/пр, от 24.05.2021 № 320/пр, 321/пр, от 24.06.2021 № 407/пр, 408/пр, от 14.10.2021 № 745/пр, 746/пр) | [10 empty] | Изменения в сметные нормы, федеральные единичные расценки и отдельные составляющие к ним, включенные в федеральный реестр сметных нормативов приказами Минстроя России от 26 декабря 2019 г. № 871/пр, 872/пр, 873/пр, 874/пр, 875/пр, 876/пр (в ред. приказов от 30.03.2020 № 171/пр, 172/пр, от 01.06.2020 № 294/пр, 295/пр, от 30.06.2020 № 352/пр, 353/пр, от 20.10.2020 № 635/пр, 636/пр, от 09.02.2021 № 50/пр, 51/пр, от 24.05.2021 № 320/пр, 321/пр, от 24.06.2021 № 407/пр, 408/пр, от 14.10.2021 № 745/пр, 746/пр)
Наименование программного продукта |  |  | ГРАНД-Смета, версия 2022.1
РЕКОНСТРУКЦИЯ СИСТЕМЫ ТЕПЛОСНАБЖЕНИЯ ДЗЕРЖИНСКОГО РАЙОНА ГОРОДА НИЖНЕГО ТАГИЛА | [14 empty] | РЕКОНСТРУКЦИЯ СИСТЕМЫ ТЕПЛОСНАБЖЕНИЯ ДЗЕРЖИНСКОГО РАЙОНА ГОРОДА НИЖНЕГО ТАГИЛА
(наименование стройки)
Реконструкция участка квартальных тепловых сетей в напорной зоне ТНС № 2 от ТК-2/35 между жилыми домами № 28 и № 26 по ул. Орджоникидзе до ТК-2/38 напротив жилого дома № 24 по ул. Орджоникидзе (муниципальная собственность) | [15 empty] | Реконструкция участка квартальных тепловых сетей в напорной зоне ТНС № 2 от ТК-2/35 между жилыми домами № 28 и № 26 по ул. Орджоникидзе до ТК-2/38 напротив жилого дома № 24 по ул. Орджоникидзе (муниципальная собственность)
(наименование объекта капитального строительства)
ЛОКАЛЬНЫЙ СМЕТНЫЙ РАСЧЕТ (СМЕТА) № 02-05-08 Изм.1
Земляные работы ЛУ-5 | [16 empty] | Земляные работы ЛУ-5
(наименование конструктивного решения)
Составлен | базисно-индексным | методом
Основание
(проектная и (или) иная техническая документация)
Составлен(а) в текущем (базисном) уровне цен |  |  | 4 кв. 2021 г.
Сметная стоимость |  | 170.51 | (13,61) | тыс.руб.
в том числе:
| строительных работ | 228.72 | (17,65) | тыс.руб. |  | Средства на оплату труда рабочих |  |  |  |  | 34.7 | (1,31) | тыс.руб.
| монтажных работ | 0 | (0) | тыс.руб. |  | Нормативные затраты труда рабочих |  |  |  |  | 154.36 |  | чел.час.
| оборудования | 0 | (0) | тыс.руб. |  | Нормативные затраты труда машинистов |  |  |  |  | 25.59 |  | чел.час.
| прочих затрат | 0 | (0) | тыс.руб. |  | Расчетный измеритель конструктивного решения
№ п/п | Обоснование | Наименование работ и затрат |  |  | Единица измерения | Количество |  |  | Сметная стоимость в базисном уровне цен (в текущем уровне цен (гр. 8) для ресурсов, отсутствующих в СНБ), руб. |  |  | Индексы | Сметная стоимость в текущем уровне цен, руб.
[6 empty] | на единицу | коэффициенты | всего с учетом коэффициентов | на единицу | коэффициенты | всего
1 | 2 | 3 |  |  | 4 | 5 | 6 | 7 | 8 | 9 | 10 | 11 | 12
Раздел 1. Земляные работы | [17 empty] | Раздел 1. Земляные работы
Раскопка и вывоз грунта на площадку хранения, укрепление стенок траншей досками | [18 empty] | Раскопка и вывоз грунта на площадку хранения, укрепление стенок траншей досками
1 | ФЕР01-01-013-02 | Разработка грунта с погрузкой на автомобили-самосвалы экскаваторами с ковшом вместимостью: 1 (1-1,2) м3, группа грунтов 2 |  |  | 4: 1000 м3; 7: 0.26957 | [6 empty] | Разработка грунта с погрузкой на автомобили-самосвалы экскаваторами с ковшом вместимостью: 1 (1-1,2) м3, группа грунтов 2
| Приказ от 04.08.2020 № 421/пр прил.10 табл.2 п.9 | Производство работ осуществляется в стесненных условиях населенных пунктов ОЗП=1,15; ЭМ=1,15; ЗПМ=1,15; ТЗ=1,15; ТЗМ=1,15 | [18 empty] | Производство работ осуществляется в стесненных условиях населенных пунктов ОЗП=1,15; ЭМ=1,15; ЗПМ=1,15; ТЗ=1,15; ТЗМ=1,15
| 1 | ОТ |  |  | 8: 53.82; 9: 1.15; 10: 16.68; 11: 26.58; 12: 443 | [8 empty] | ОТ
| 2 | ЭМ |  |  | 8: 2238.85; 9: 1.15; 10: 694.06; 11: 10.76; 12: 7468 | [8 empty] | ЭМ
| 3 | в т.ч. ОТм |  |  | 8: 270; 9: 1.15; 10: 83.7; 11: 26.58; 12: 2225 | [8 empty] | в т.ч. ОТм
| 4 | М |  |  | 8: 4.34; 10: 1.17; 11: 8.26; 12: 10 | [8 empty] | М
|  | ЗТ |  |  | 4: чел.-ч; 5: 6.9; 6: 1.15; 7: 2.1391 | [9 empty] | ЗТ
|  | ЗТм |  |  | 4: чел.-ч; 5: 20; 6: 1.15; 7: 6.2002 | [9 empty] | ЗТм
|  | Итого по расценке |  |  | 8: 2297.01; 10: 711.91 | [10 empty] | Итого по расценке
|  | ФОТ |  |  | 10: 100.38; 12: 2668 | [9 empty] | ФОТ
| Приказ № 812/пр от 21.12.2020 Прил. п.1.1 | НР Земляные работы, выполняемые механизированным способом |  |  | 4: %; 5: 92; 7: 92; 10: 92.35; 12: 2455 | [9 empty] | НР Земляные работы, выполняемые механизированным способом
| Приказ № 774/пр от 11.12.2020 Прил. п.1.1 | СП Земляные работы, выполняемые механизированным способом |  |  | 4: %; 5: 46; 7: 46; 10: 46.17; 12: 1227 | [9 empty] | СП Земляные работы, выполняемые механизированным способом
|  | Всего по позиции |  |  | 10: 850.43; 12: 11603 | [11 empty] | Всего по позиции
2 | ФССЦпг-03-21-01-005 | Перевозка грузов автомобилями-самосвалами грузоподъемностью 10 т работающих вне карьера на расстояние: I класс груза до 5 км |  |  | 1 т груза |  |  | 525.6674 | 6.69 |  | 3516.71 | 10.76 | 37840 | [6 empty] | Перевозка грузов автомобилями-самосвалами грузоподъемностью 10 т работающих вне карьера на расстояние: I класс груза до 5 км
|  | Всего по позиции |  |  | 10: 3516.71; 12: 37840 | [11 empty] | Всего по позиции
3 | ФЕР01-01-016-02 | Работа на отвале, группа грунтов: 2-3 |  |  | 4: 1000 м3; 7: 0.26957 | [6 empty] | Работа на отвале, группа грунтов: 2-3
| Приказ от 04.08.2020 № 421/пр прил.10 табл.2 п.9 | Производство работ осуществляется в стесненных условиях населенных пунктов ОЗП=1,15; ЭМ=1,15; ЗПМ=1,15; ТЗ=1,15; ТЗМ=1,15 | [18 empty] | Производство работ осуществляется в стесненных условиях населенных пунктов ОЗП=1,15; ЭМ=1,15; ЗПМ=1,15; ТЗ=1,15; ТЗМ=1,15
| 1 | ОТ |  |  | 8: 25.9; 9: 1.15; 10: 8.03; 11: 26.58; 12: 213 | [8 empty] | ОТ
| 2 | ЭМ |  |  | 8: 292.6; 9: 1.15; 10: 90.71; 11: 10.76; 12: 976 | [8 empty] | ЭМ
| 3 | в т.ч. ОТм |  |  | 8: 49.67; 9: 1.15; 10: 15.4; 11: 26.58; 12: 409 | [8 empty] | в т.ч. ОТм
| 4 | М |  |  | 8: 4.34; 10: 1.17; 11: 8.26; 12: 10 | [8 empty] | М
|  | ЗТ |  |  | 4: чел.-ч; 5: 3.32; 6: 1.15; 7: 1.0292 | [9 empty] | ЗТ
|  | ЗТм |  |  | 4: чел.-ч; 5: 3.69; 6: 1.15; 7: 1.1439 | [9 empty] | ЗТм
|  | Итого по расценке |  |  | 8: 322.84; 10: 99.91 | [10 empty] | Итого по расценке
|  | ФОТ |  |  | 10: 23.43; 12: 622 | [9 empty] | ФОТ
| Приказ № 812/пр от 21.12.2020 Прил. п.1.1 | НР Земляные работы, выполняемые механизированным способом |  |  | 4: %; 5: 92; 7: 92; 10: 21.56; 12: 572 | [9 empty] | НР Земляные работы, выполняемые механизированным способом
| Приказ № 774/пр от 11.12.2020 Прил. п.1.1 | СП Земляные работы, выполняемые механизированным способом |  |  | 4: %; 5: 46; 7: 46; 10: 10.78; 12: 286 | [9 empty] | СП Земляные работы, выполняемые механизированным способом
|  | Всего по позиции |  |  | 10: 132.25; 12: 2057 | [11 empty] | Всего по позиции
4 | ФЕР01-02-067-02 | Крепление досками стенок котлованов и траншей шириной: от 2 до 3 м, глубиной до 3 м в грунтах устойчивых |  |  | 4: 100 м2; 7: 3.8816 | [6 empty] | Крепление досками стенок котлованов и траншей шириной: от 2 до 3 м, глубиной до 3 м в грунтах устойчивых
| Приказ от 04.08.2020 № 421/пр прил.10 табл.2 п.9 | Производство работ осуществляется в стесненных условиях населенных пунктов ОЗП=1,15; ЭМ=1,15; ЗПМ=1,15; ТЗ=1,15; ТЗМ=1,15 | [18 empty] | Производство работ осуществляется в стесненных условиях населенных пунктов ОЗП=1,15; ЭМ=1,15; ЗПМ=1,15; ТЗ=1,15; ТЗМ=1,15
| 1 | ОТ |  |  | 8: 210.65; 9: 1.15; 10: 940.32; 11: 26.58; 12: 24994 | [8 empty] | ОТ
| 2 | ЭМ |  |  | 8: 57.82; 9: 1.15; 10: 258.1; 11: 10.76; 12: 2777 | [8 empty] | ЭМ
| 3 | в т.ч. ОТм |  |  | 8: 10.21; 9: 1.15; 10: 45.58; 11: 26.58; 12: 1212 | [8 empty] | в т.ч. ОТм
| 4 | М |  |  | 8: 502.79; 10: 1951.64; 11: 8.26; 12: 16121 | [8 empty] | М
|  | ЗТ |  |  | 4: чел.-ч; 5: 24.9; 6: 1.15; 7: 111.1505 | [9 empty] | ЗТ
|  | ЗТм |  |  | 4: чел.-ч; 5: 0.88; 6: 1.15; 7: 3.9282 | [9 empty] | ЗТм
|  | Итого по расценке |  |  | 8: 771.26; 10: 3150.06 | [10 empty] | Итого по расценке
|  | ФОТ |  |  | 10: 985.9; 12: 26206 | [9 empty] | ФОТ
| Приказ № 812/пр от 21.12.2020 Прил. п.1.4 | НР Земляные работы, выполняемые по другим видам работ (подготовительным, сопутствующим, укрепительным) |  |  | 4: %; 5: 89; 7: 89; 10: 877.45; 12: 23323 | [9 empty] | НР Земляные работы, выполняемые по другим видам работ (подготовительным, сопутствующим, укрепительным)
| Приказ № 774/пр от 11.12.2020 Прил. п.1.4 | СП Земляные работы, выполняемые по другим видам работ (подготовительным, сопутствующим, укрепительным) |  |  | 4: %; 5: 41; 7: 41; 10: 404.22; 12: 10744 | [9 empty] | СП Земляные работы, выполняемые по другим видам работ (подготовительным, сопутствующим, укрепительным)
|  | Всего по позиции |  |  | 10: 4431.73; 12: 77959 | [11 empty] | Всего по позиции
Песчаная засыпка пазух и покрытия подземного сооружения | [18 empty] | Песчаная засыпка пазух и покрытия подземного сооружения
5 | ФЕР01-01-033-01 | Засыпка траншей и котлованов с перемещением грунта до 5 м бульдозерами мощностью: 59 кВт (80 л.с.), группа грунтов 1 |  |  | 4: 1000 м3; 7: 0.10064 | [6 empty] | Засыпка траншей и котлованов с перемещением грунта до 5 м бульдозерами мощностью: 59 кВт (80 л.с.), группа грунтов 1
| Приказ от 04.08.2020 № 421/пр прил.10 табл.2 п.9 | Производство работ осуществляется в стесненных условиях населенных пунктов ОЗП=1,15; ЭМ=1,15; ЗПМ=1,15; ТЗ=1,15; ТЗМ=1,15 | [18 empty] | Производство работ осуществляется в стесненных условиях населенных пунктов ОЗП=1,15; ЭМ=1,15; ЗПМ=1,15; ТЗ=1,15; ТЗМ=1,15
| 2 | ЭМ |  |  | 8: 410.94; 9: 1.15; 10: 47.56; 11: 10.76; 12: 512 | [8 empty] | ЭМ
| 3 | в т.ч. ОТм |  |  | 8: 80.16; 9: 1.15; 10: 9.28; 11: 26.58; 12: 247 | [8 empty] | в т.ч. ОТм
|  | ЗТм |  |  | 4: чел.-ч; 5: 6.91; 6: 1.15; 7: 0.79974 | [9 empty] | ЗТм
|  | Итого по расценке |  |  | 8: 410.94; 10: 47.56 | [10 empty] | Итого по расценке
|  | ФОТ |  |  | 10: 9.28; 12: 247 | [9 empty] | ФОТ
| Приказ № 812/пр от 21.12.2020 Прил. п.1.1 | НР Земляные работы, выполняемые механизированным способом |  |  | 4: %; 5: 92; 7: 92; 10: 8.54; 12: 227 | [9 empty] | НР Земляные работы, выполняемые механизированным способом
| Приказ № 774/пр от 11.12.2020 Прил. п.1.1 | СП Земляные работы, выполняемые механизированным способом |  |  | 4: %; 5: 46; 7: 46; 10: 4.27; 12: 114 | [9 empty] | СП Земляные работы, выполняемые механизированным способом
|  | Всего по позиции |  |  | 10: 60.37; 12: 853 | [11 empty] | Всего по позиции
6 | ФССЦ-02.3.01.05-0037 | Песок из отсевов дробления I класс, М 400, средний, обогащенный, круглые сита |  |  | м3 |  |  | 110.704 | 39.2 |  | 4339.6 | 8.26 | 35845 | [6 empty] | Песок из отсевов дробления I класс, М 400, средний, обогащенный, круглые сита
|  | Всего по позиции |  |  | 10: 4339.6; 12: 35845 | [11 empty] | Всего по позиции
7 | ФЕР01-02-005-01 | Уплотнение грунта пневматическими трамбовками, группа грунтов: 1-2 |  |  | 4: 100 м3; 7: 1.0064 | [6 empty] | Уплотнение грунта пневматическими трамбовками, группа грунтов: 1-2
| Приказ от 04.08.2020 № 421/пр прил.10 табл.2 п.9 | Производство работ осуществляется в стесненных условиях населенных пунктов ОЗП=1,15; ЭМ=1,15; ЗПМ=1,15; ТЗ=1,15; ТЗМ=1,15 | [18 empty] | Производство работ осуществляется в стесненных условиях населенных пунктов ОЗП=1,15; ЭМ=1,15; ЗПМ=1,15; ТЗ=1,15; ТЗМ=1,15
| 1 | ОТ |  |  | 8: 106.88; 9: 1.15; 10: 123.7; 11: 26.58; 12: 3288 | [8 empty] | ОТ
| 2 | ЭМ |  |  | 8: 241.58; 9: 1.15; 10: 279.6; 11: 10.76; 12: 3008 | [8 empty] | ЭМ
| 3 | в т.ч. ОТм |  |  | 8: 26.36; 9: 1.15; 10: 30.51; 11: 26.58; 12: 811 | [8 empty] | в т.ч. ОТм
|  | ЗТ |  |  | 4: чел.-ч; 5: 12.53; 6: 1.15; 7: 14.5017 | [9 empty] | ЗТ
|  | ЗТм |  |  | 4: чел.-ч; 5: 2.62; 6: 1.15; 7: 3.0323 | [9 empty] | ЗТм
|  | Итого по расценке |  |  | 8: 348.46; 10: 403.3 | [10 empty] | Итого по расценке
|  | ФОТ |  |  | 10: 154.21; 12: 4099 | [9 empty] | ФОТ
| Приказ № 812/пр от 21.12.2020 Прил. п.1.1 | НР Земляные работы, выполняемые механизированным способом |  |  | 4: %; 5: 92; 7: 92; 10: 141.87; 12: 3771 | [9 empty] | НР Земляные работы, выполняемые механизированным способом
| Приказ № 774/пр от 11.12.2020 Прил. п.1.1 | СП Земляные работы, выполняемые механизированным способом |  |  | 4: %; 5: 46; 7: 46; 10: 70.94; 12: 1886 | [9 empty] | СП Земляные работы, выполняемые механизированным способом
|  | Всего по позиции |  |  | 10: 616.11; 12: 11953 | [11 empty] | Всего по позиции
Подвоз грунта на трассу и засыпка подземных сооружений | [18 empty] | Подвоз грунта на трассу и засыпка подземных сооружений
8 | ФЕР01-01-013-02 | Разработка грунта с погрузкой на автомобили-самосвалы экскаваторами с ковшом вместимостью: 1 (1-1,2) м3, группа грунтов 2 |  |  | 4: 1000 м3; 7: 0.168 | [6 empty] | Разработка грунта с погрузкой на автомобили-самосвалы экскаваторами с ковшом вместимостью: 1 (1-1,2) м3, группа грунтов 2
| Приказ от 04.08.2020 № 421/пр прил.10 табл.2 п.9 | Производство работ осуществляется в стесненных условиях населенных пунктов ОЗП=1,15; ЭМ=1,15; ЗПМ=1,15; ТЗ=1,15; ТЗМ=1,15 | [18 empty] | Производство работ осуществляется в стесненных условиях населенных пунктов ОЗП=1,15; ЭМ=1,15; ЗПМ=1,15; ТЗ=1,15; ТЗМ=1,15
| 1 | ОТ |  |  | 8: 53.82; 9: 1.15; 10: 10.4; 11: 26.58; 12: 276 | [8 empty] | ОТ
| 2 | ЭМ |  |  | 8: 2238.85; 9: 1.15; 10: 432.56; 11: 10.76; 12: 4654 | [8 empty] | ЭМ
| 3 | в т.ч. ОТм |  |  | 8: 270; 9: 1.15; 10: 52.17; 11: 26.58; 12: 1387 | [8 empty] | в т.ч. ОТм
| 4 | М |  |  | 8: 4.34; 10: 0.73; 11: 8.26; 12: 6 | [8 empty] | М
|  | ЗТ |  |  | 4: чел.-ч; 5: 6.9; 6: 1.15; 7: 1.3331 | [9 empty] | ЗТ
|  | ЗТм |  |  | 4: чел.-ч; 5: 20; 6: 1.15; 7: 3.8641 | [9 empty] | ЗТм
|  | Итого по расценке |  |  | 8: 2297.01; 10: 443.69 | [10 empty] | Итого по расценке
|  | ФОТ |  |  | 10: 62.57; 12: 1663 | [9 empty] | ФОТ
| Приказ № 812/пр от 21.12.2020 Прил. п.1.1 | НР Земляные работы, выполняемые механизированным способом |  |  | 4: %; 5: 92; 7: 92; 10: 57.56; 12: 1530 | [9 empty] | НР Земляные работы, выполняемые механизированным способом
| Приказ № 774/пр от 11.12.2020 Прил. п.1.1 | СП Земляные работы, выполняемые механизированным способом |  |  | 4: %; 5: 46; 7: 46; 10: 28.78; 12: 765 | [9 empty] | СП Земляные работы, выполняемые механизированным способом
|  | Всего по позиции |  |  | 10: 530.03; 12: 7231 | [11 empty] | Всего по позиции
9 | ФССЦпг-03-21-01-005 | Перевозка грузов автомобилями-самосвалами грузоподъемностью 10 т работающих вне карьера на расстояние: I класс груза до 5 км |  |  | 1 т груза |  |  | 302.4072 | 6.69 |  | 2023.1 | 10.76 | 21769 | [6 empty] | Перевозка грузов автомобилями-самосвалами грузоподъемностью 10 т работающих вне карьера на расстояние: I класс груза до 5 км
|  | Всего по позиции |  |  | 10: 2023.1; 12: 21769 | [11 empty] | Всего по позиции
10 | ФЕР01-01-033-02 | Засыпка траншей и котлованов с перемещением грунта до 5 м бульдозерами мощностью: 59 кВт (80 л.с.), группа грунтов 2 |  |  | 4: 1000 м3; 7: 0.168 | [6 empty] | Засыпка траншей и котлованов с перемещением грунта до 5 м бульдозерами мощностью: 59 кВт (80 л.с.), группа грунтов 2
| Приказ от 04.08.2020 № 421/пр прил.10 табл.2 п.9 | Производство работ осуществляется в стесненных условиях населенных пунктов ОЗП=1,15; ЭМ=1,15; ЗПМ=1,15; ТЗ=1,15; ТЗМ=1,15 | [18 empty] | Производство работ осуществляется в стесненных условиях населенных пунктов ОЗП=1,15; ЭМ=1,15; ЗПМ=1,15; ТЗ=1,15; ТЗМ=1,15
| 2 | ЭМ |  |  | 8: 479.33; 9: 1.15; 10: 92.61; 11: 10.76; 12: 996 | [8 empty] | ЭМ
| 3 | в т.ч. ОТм |  |  | 8: 93.5; 9: 1.15; 10: 18.06; 11: 26.58; 12: 480 | [8 empty] | в т.ч. ОТм
|  | ЗТм |  |  | 4: чел.-ч; 5: 8.06; 6: 1.15; 7: 1.5572 | [9 empty] | ЗТм
|  | Итого по расценке |  |  | 8: 479.33; 10: 92.61 | [10 empty] | Итого по расценке
|  | ФОТ |  |  | 10: 18.06; 12: 480 | [9 empty] | ФОТ
| Приказ № 812/пр от 21.12.2020 Прил. п.1.1 | НР Земляные работы, выполняемые механизированным способом |  |  | 4: %; 5: 92; 7: 92; 10: 16.62; 12: 442 | [9 empty] | НР Земляные работы, выполняемые механизированным способом
| Приказ № 774/пр от 11.12.2020 Прил. п.1.1 | СП Земляные работы, выполняемые механизированным способом |  |  | 4: %; 5: 46; 7: 46; 10: 8.31; 12: 221 | [9 empty] | СП Земляные работы, выполняемые механизированным способом
|  | Всего по позиции |  |  | 10: 117.54; 12: 1659 | [11 empty] | Всего по позиции
11 | ФЕР01-02-005-01 | Уплотнение грунта пневматическими трамбовками, группа грунтов: 1-2 |  |  | 4: 100 м3; 7: 1.68 | [6 empty] | Уплотнение грунта пневматическими трамбовками, группа грунтов: 1-2
| Приказ от 04.08.2020 № 421/пр прил.10 табл.2 п.9 | Производство работ осуществляется в стесненных условиях населенных пунктов ОЗП=1,15; ЭМ=1,15; ЗПМ=1,15; ТЗ=1,15; ТЗМ=1,15 | [18 empty] | Производство работ осуществляется в стесненных условиях населенных пунктов ОЗП=1,15; ЭМ=1,15; ЗПМ=1,15; ТЗ=1,15; ТЗМ=1,15
| 1 | ОТ |  |  | 8: 106.88; 9: 1.15; 10: 206.5; 11: 26.58; 12: 5489 | [8 empty] | ОТ
| 2 | ЭМ |  |  | 8: 241.58; 9: 1.15; 10: 466.74; 11: 10.76; 12: 5022 | [8 empty] | ЭМ
| 3 | в т.ч. ОТм |  |  | 8: 26.36; 9: 1.15; 10: 50.93; 11: 26.58; 12: 1354 | [8 empty] | в т.ч. ОТм
|  | ЗТ |  |  | 4: чел.-ч; 5: 12.53; 6: 1.15; 7: 24.2085 | [9 empty] | ЗТ
|  | ЗТм |  |  | 4: чел.-ч; 5: 2.62; 6: 1.15; 7: 5.062 | [9 empty] | ЗТм
|  | Итого по расценке |  |  | 8: 348.46; 10: 673.24 | [10 empty] | Итого по расценке
|  | ФОТ |  |  | 10: 257.43; 12: 6843 | [9 empty] | ФОТ
| Приказ № 812/пр от 21.12.2020 Прил. п.1.1 | НР Земляные работы, выполняемые механизированным способом |  |  | 4: %; 5: 92; 7: 92; 10: 236.84; 12: 6296 | [9 empty] | НР Земляные работы, выполняемые механизированным способом
| Приказ № 774/пр от 11.12.2020 Прил. п.1.1 | СП Земляные работы, выполняемые механизированным способом |  |  | 4: %; 5: 46; 7: 46; 10: 118.42; 12: 3148 | [9 empty] | СП Земляные работы, выполняемые механизированным способом
|  | Всего по позиции |  |  | 10: 1028.5; 12: 19955 | [11 empty] | Всего по позиции
|  | Итоги по смете: | [23 empty] | Итоги по смете:
|  | Итого прямые затраты (справочно) |  |  | 10: 15501.69; 12: 171717 | [13 empty] | Итого прямые затраты (справочно)
|  | в том числе: | [24 empty] | в том числе:
|  | Оплата труда рабочих |  |  | 10: 1305.63; 12: 34703 | [13 empty] | Оплата труда рабочих
|  | Эксплуатация машин |  |  | 10: 7901.75; 12: 85022 | [13 empty] | Эксплуатация машин
|  | в том числе оплата труда машинистов (Отм) |  |  | 10: 305.63; 12: 8125 | [13 empty] | в том числе оплата труда машинистов (Отм)
|  | Материалы |  |  | 10: 6294.31; 12: 51992 | [13 empty] | Материалы
|  | Строительные работы |  |  | 10: 17646.37; 12: 228724 | [13 empty] | Строительные работы
|  | Строительные работы |  |  | 10: 12106.56; 12: 169115 | [13 empty] | Строительные работы
|  | в том числе: | [24 empty] | в том числе:
|  | оплата труда |  |  | 10: 1305.63; 12: 34703 | [13 empty] | оплата труда
|  | эксплуатация машин и механизмов |  |  | 10: 2361.94; 12: 25413 | [13 empty] | эксплуатация машин и механизмов
|  | в том числе оплата труда машинистов (ОТм) |  |  | 10: 305.63; 12: 8125 | [13 empty] | в том числе оплата труда машинистов (ОТм)
|  | материалы |  |  | 10: 6294.31; 12: 51992 | [13 empty] | материалы
|  | накладные расходы |  |  | 10: 1452.79; 12: 38616 | [13 empty] | накладные расходы
|  | сметная прибыль |  |  | 10: 691.89; 12: 18391 | [13 empty] | сметная прибыль
|  | Транспортные расходы (перевозка), относимые на стоимость строительных работ |  |  | 10: 5539.81; 12: 59609 | [13 empty] | Транспортные расходы (перевозка), относимые на стоимость строительных работ
|  | Итого ФОТ (справочно) |  |  | 10: 1611.26; 12: 42828 | [13 empty] | Итого ФОТ (справочно)
|  | Итого накладные расходы (справочно) |  |  | 10: 1452.79; 12: 38616 | [13 empty] | Итого накладные расходы (справочно)
|  | Итого сметная прибыль (справочно) |  |  | 10: 691.89; 12: 18391 | [13 empty] | Итого сметная прибыль (справочно)
|  | Приказ НТ МУП "Горэнерго-НТ" №37 от 08.04.2022 г 0,7 |  |  | 10: -5293.91; 12: -68617 | [13 empty] | Приказ НТ МУП "Горэнерго-НТ" №37 от 08.04.2022 г 0,7
|  | Итого с учетом доп. работ и затрат |  |  | 10: 12352.46; 12: 160107 | [14 empty] | Итого с учетом доп. работ и затрат
|  | Возмещение затрат на уплату НДС БЦ: (6294,31+0)*0,2 ТЦ: (51992+0)*0,2 |  |  | 10: 1258.86; 12: 10398.4 | [15 empty] | Возмещение затрат на уплату НДС БЦ: (6294,31+0)*0,2 ТЦ: (51992+0)*0,2
|  | ВСЕГО по смете |  |  | 10: 13611.32; 12: 170505.4 | [16 empty] | ВСЕГО по смете
Составил:
[должность, подпись (инициалы, фамилия)]
Проверил:
[должность, подпись (инициалы, фамилия)]