## Мои данные
РАСЧЕТ ПОТРЕБНОСТИ В МАТЕРИАЛАХ
| Стройка | РЕКОНСТРУКЦИЯ СИСТЕМЫ ТЕПЛОСНАБЖЕНИЯ ДЗЕРЖИНСКОГО РАЙОНА ГОРОДА НИЖНЕГО ТАГИЛА
| Объект | Реконструкция участка квартальных тепловых сетей в напорной зоне ТНС № 2 от ТК-2/35 между жилыми домами № 28 и № 26 по ул. Орджоникидзе до ТК-2/38 напротив жилого дома № 24 по ул. Орджоникидзе (муниципальная собственность)
| Смета № 02-05-03 Изм.1 | Конструктивные решения узлов ЛУ-5. ТК-2/35
№ п/п | Код ресурса | Наименование ресурса | Ед.изм. | Кол.
1 | 2 | 3 | 4 | 5
Ресурсы заказчика
Материалы
1 | ФССЦ-05.1.01.09-0042 | Кольцо опорное КО-6 /бетон B15 (М200), объем 0,02 м3, расход арматуры 1,10 кг | шт | 5
2 | ФССЦ-05.1.01.09-0051 | Кольцо стеновое смотровых колодцев КС7.3, бетон B15 (М200), объем 0,05 м3, расход арматуры 1,64 кг | шт | 5
3 | ФССЦ-05.1.01.09-0065 | Кольцо стеновое смотровых колодцев КС15.9, бетон B15 (М200), объем 0,40 м3, расход арматуры 7,02 кг | шт | 4
4 | ФССЦ-05.1.01.11-0045 | Плита днища ПН15, бетон B15 (М200), объем 0,38 м3, расход арматуры 33,13 кг | шт | 1
5 | ФССЦ-05.1.05.05-0002 | Плиты фундаментные прямоугольные плоские и трапецеидальные, бетон B20, объем от 0,5 до 1 м3, расход арматуры от 15,1 до 20 кг/м3 | м3 | 4.1445
6 | ФССЦ-05.1.06.09-0087 | Плиты перекрытия ПП10-1, бетон B15, объем 0,10 м3, расход арматуры 8,38 кг | шт | 4
7 | ФССЦ-05.1.06.09-0089 | Плиты перекрытия ПП13-1, бетон B15, объем 0,18 м3, расход арматуры 22,14 кг | шт | 1
8 | ФССЦ-05.1.06.14-0021 | Плиты перекрытия безбалочные с отверстиями и без отверстий, бетон B22,5, размером более 9 м2 | м3 | 2.32
9 | ФССЦ-05.2.02.01-0049 | Блоки бетонные для стен подвалов полнотелые ФБС12-6-6-Т, бетон B7,5 (М100, объем 0,398 м3, расход арматуры 1,46 кг | шт | 48
10 | ФССЦ-23.5.02.02-0006 | Трубы стальные электросварные прямошовные из стали марок БСт2кп-БСт4кп и БСт2пс-БСт4пс, наружный диаметр 108 мм, толщина стенки 4,0 мм | м | 8.2328
11 | ФССЦ-23.5.02.02-0009 | Трубы стальные электросварные прямошовные из стали марок БСт2кп-БСт4кп и БСт2пс-БСт4пс, наружный диаметр 159 мм, толщина стенки 5,0 мм | м | 2.02
Note on C4: Титул::<Наименование стройки>
Note on C5: Титул::<Наименование объекта>
Note on B6: Титул::<Индекс/ЛН локальной сметы>
Note on C6: Титул::<Наименование локальной сметы>
Note on A10: ВедРесурсов::<Номер ресурса п.п.>
Note on B10: ВедРесурсов::'<Код ресурса>
Note on C10: ВедРесурсов::<Наименование ресурса >
Note on D10: ВедРесурсов::<Единица измерения ресурса>
Note on E10: ВедРесурсов::<Общее количество ресурса>