## Мои данные
РАСЧЕТ ПОТРЕБНОСТИ В МАТЕРИАЛАХ
| Стройка | РЕКОНСТРУКЦИЯ СИСТЕМЫ ТЕПЛОСНАБЖЕНИЯ ДЗЕРЖИНСКОГО РАЙОНА ГОРОДА НИЖНЕГО ТАГИЛА
| Объект | Реконструкция участка квартальных тепловых сетей в напорной зоне ТНС № 2 от ТК-2/35 между жилыми домами № 28 и № 26 по ул. Орджоникидзе до ТК-2/38 напротив жилого дома № 24 по ул. Орджоникидзе (муниципальная собственность)
| Смета № 02-05-06 Изм.1 | Тепломеханические решения линейных участков тепловых сетей между узлами ЛУ-5
№ п/п | Код ресурса | Наименование ресурса | Ед.изм. | Кол.
1 | 2 | 3 | 4 | 5
Ресурсы заказчика
Материалы
1 | КСР-101-622-202102-СМ4-КА | - СКУ150.150 - СКУ.ППМ-16-159х6,0/257-150-М01 | шт | 2
2 | КСР-101-622-202102-СМ4-КА | - СКУ200.160 -СКУ.ППМ-16-219х6,0/309-160-М01 | шт | 2
3 | КСР-101-622-202102-СМ4-КА | - Труба ППМИ-159-49 ГОСТ Р 56227-2014 (Труба 159х7 ГОСТ 8732-78 / В-20 ГОСТ 8731-74) | м | 75.64
4 | КСР-101-622-202102-СМ4-КА | - Труба ППМИ-219-45 ГОСТ Р 56227-2014 (Труба 219х8 ГОСТ 8732-78 / В-20 ГОСТ 8731-74) | м | 81.59
5 | ФССЦ-05.1.08.09-0002 | Опорные подушки ОП 2 (бетон B15, объем 0,005 м3, расход арматуры 0,7 кг) | шт | 16
6 | ФССЦ-05.1.08.09-0003 | Опорные подушки ОП 3 (бетон B15, объем 0,015 м3, расход арматуры 2,1 кг) | шт | 14
7 | ФССЦ-23.1.03.04-0026 | Опоры подвижные хомутовые для стальных трубопроводов Ду от 50 до 400 мм, с изоляцией типа ОПХ-2, высотой опоры: 100 мм, диаметром условного прохода 150 мм | шт | 16
8 | ФССЦ-23.1.03.04-0028 | Опоры подвижные хомутовые для стальных трубопроводов Ду от 50 до 400 мм, с изоляцией типа ОПХ-2, высотой опоры: 100 мм, диаметром условного прохода 200 мм | шт | 14
Note on C4: Титул::<Наименование стройки>
Note on C5: Титул::<Наименование объекта>
Note on B6: Титул::<Индекс/ЛН локальной сметы>
Note on C6: Титул::<Наименование локальной сметы>
Note on A10: ВедРесурсов::<Номер ресурса п.п.>
Note on B10: ВедРесурсов::'<Код ресурса>
Note on C10: ВедРесурсов::<Наименование ресурса >
Note on D10: ВедРесурсов::<Единица измерения ресурса>
Note on E10: ВедРесурсов::<Общее количество ресурса>