## УСН Г. Успенского 37-65 - Дефек
УТВЕРЖДАЮ
Директор НТ МУП "Горэнерго-НТ"
И.А.Анфилатов
______________________
"____" ________________ 2023
ВЕДОМОСТЬ ОБЪЕМОВ РАБОТ
Ремонт участка теплотрассы в районе ул. Г. Успенского, 37 - 65 (от ТУ 2/200-45 до ТУ 3/74-107).
№ п/п | Наименование | Ед. изм. | Кол. | Примечание
1 | 2 | 3 | 4 | 5
Строительные работы. |  |  |  |  | Раздел 1. Строительные работы.
1 | Разработка грунта в отвал экскаваторами | м3 | 632.96
2 | Разработка грунта с погрузкой на автомобили и вывозкой | м3 | 64
3 | Разработка грунта вручную | м3 | 21
4 | Демонтаж плит перекрытий каналов площадью: до 1 м2 | шт | 183
5 | Демонтаж плит перекрытий каналов площадью: до 5 м2 | шт | 76
6 | Водоотлив: из траншей | час | 16
7 | Очистка непроходных каналов | м3 | 363*0,65*0,15
8 | Устройство основания под трубопроводы: песчаного | м3 | 363*0,65*0,15
9 | Устройство плит перекрытий каналов площадью: до 1 м2 | шт | 183 | б/у
10 | Устройство плит перекрытий каналов площадью: до 5 м2 | шт | 76 | б/у
11 | Засыпка траншей грунтом | м3 | 632,96+21
12 | Устройство оснований: Щебень шлак, фракция: 20-40 мм | м3 | 32
13 | Устройство оснований: Щебень шлак, фракция: 10-20 мм | м3 | 32
14 | Планировка | м2 | 330*2
Раздел 2. Монтажные работы. |  |  |  |  | Раздел 2. Монтажные работы.
15 | Демонтаж трубопроводов диаметром 80 мм с погрузкой и вывозкой | м | 726
16 | Укладка ПП труб диаметром 110 мм | м | 718
17 | Муфта PP-R Дн110 | шт | 182
18 | Угольник PP-R Дн110 | шт | 26
Колодцы и ТУ |  |  |  |  | Раздел 3. Колодцы и ТУ
Строительные работы. | [5 empty] | Строительные работы.
19 | Демонтаж люков | шт | 17 | вывоз 16 шт
20 | Демонтаж плит перекрытий каналов площадью: до 1 м2 | шт | 16 | погрузка и вывозка демонтированных материалов
21 | Демонтаж плит перекрытий каналов площадью: до 5 м2 | шт | 1
22 | Разборка: кирпичных стен | м3 | 3 | погрузка и вывозка демонтированных материалов
23 | Плита днища: ПН10 | шт. | 16 | монтаж колодцев из сборных ж/б элементов
24 | Кольцо стеновое смотровых колодцев: КС10.9 | шт. | 32
25 | Плиты КЦП 1-10-1 | шт | 16
26 | Люк легкого типа Л | шт. | 16
27 | Устройство плит перекрытий каналов площадью: до 5 м2 | шт | 1 | б/у
28 | Установка люка | 1 шт. | 1 | б/у
Монтажные работы. | [5 empty] | Монтажные работы.
29 | Демонтаж задвижек диаметром: 80 мм | шт | 2 | погрузка и вывозка демонтированных материалов
30 | Демонтаж фланцев диаметром: 80 мм | шт | 4
31 | Демонтаж кранов муфтовых диаметром: до 20 мм | шт | 64
32 | Врезка отводов диаметром: 100 мм | шт | 2
33 | Приварка фланцев диаметром: 100 мм | шт | 2
34 | Установка кранов диаметром: 100 мм | шт | 2
35 | Тройник PP-R переходной Дн 110 х50 х110 | шт | 64
36 | Бурт PP-R Дн110 с фланцем 100 | шт | 2
37 | Угольник PP-R 90гр Дн 50 | шт | 64
38 | Муфта PP-R комбинированная под ключ Дн 50 х1 1/2 | шт | 64
39 | Переходник 1 1/2"х 1 1/4" резьба внутренняя-наружная | шт | 64
40 | Кран шаровой муфтовый 11Б27П1, диаметром: 32 мм | шт. | 64
Составил: ____________________________ Д.В.Козлов
Проверил: ______________________ Е.А.Побединская