## Ведомость объемов работ 5 граф
УТВЕРЖДАЮ
И.о. директора НТ МУП "Горэнерго-НТ"
И.А.Анфилатов
_____________________
ВЕДОМОСТЬ ОБЪЕМОВ РАБОТ
Ремонт первичного отстойника на очистных сооружениях п.Уралец.
№ пп | Наименование | Ед. изм. | Кол. | Примечание
1 | 2 | 3 | 4 | 5
Замена щитов перекрытия.
1 | Демонтаж деревянных щитов над отстойником с погрузкой и вывозкой демонтированных материалов | м2 | 107
2 | Монтаж металлоконструкций рамы перекрытия и их огрунтовка за два раза ГФ 021 | т | 1.62 | Б/у материал представляется заказчиком (предположительно сталь угловая 100*7)
3 | Изготовление и настилка деревянных щитов над отстойниками | м2 | 107
4 | Антисептирование щитов с двух сторон на два слоя (против грибков и плесеней) | м2 | 214
Восстановление ж/б стенок отстойника.
5 | Разработка грунта вручную | м3 | 10*0,37*0,3
6 | Очистка лотка от бетонолома при помощи отбойных молотков | м3 | 0.08
7 | Ремонт железобетонных конструкций отстойников | м3 | 10*0,37*0,15
8 | Гидроизоляция боковая обмазочная битумная в 2 слоя | м2 | 10*0,37
9 | Засыпка пазух дренирующим песком | м3 | 10*0,37*0,3
Составил: В.Ф.Хохлов
Проверил: О.В.Ермакова