## Ведомость объемов работ 5 граф
УТВЕРЖДАЮ
Директор НТ МУП "Горэнерго-НТ"
И.А.Анфилатов
_____________________
ВЕДОМОСТЬ ОБЪЕМОВ РАБОТ № 9
Замена бортовых камней .
№ пп | Наименование | Ед. изм. | Кол. | Примечание
1 | 2 | 3 | 4 | 5
БР 300.30.18
1 | Разборка бортовых камней с погрузкой и вывозкой демонтированных материалов | шт. | 1
2 | Выборка грунта | м3 | 3*0,2*0,25
3 | Погрузка грунта и вывозка | % | 60
4 | Устройство оснований: из щебня шлакового | м3 | 3*0,2*0,1
5 | Установка бортовых камней БР 300.30.29 | шт. | 1
6 | Засыпка пазух грунтом | % | 40
Составил: ___________________________П.В.Мизюгин