## Ведомость объемов работ 5 граф
УТВЕРЖДАЮ
Директор НТ МУП "Горэнерго-НТ"
И.А.Анфилатов
_____________________
ВЕДОМОСТЬ ОБЪЕМОВ РАБОТ № 4
Восстановление асфальто-бетонного покрытия проезжей части (10м2).
№ пп | Наименование | Ед. изм. | Кол. | Примечание
1 | 2 | 3 | 4 | 5
По подготовленному основанию без добавления материалов.
1 | Кромление асфальтобетонного покрытия нарезчиком швов с погрузкой и вывозкой лома асфальтобетона | м | 10
2 | Исправление профиля оснований: щебеночных без добавления нового материала | м2 | 10
3 | Розлив эмульсии битумной (0,7кг/м2) | м2 | 10
4 | Устройство покрытия толщиной 7 см из горячих асфальтобетонных смесей марка: I, тип А | м2 | 10
5 | Очистка участка трактором с щетками дорожными навесными | маш.-ч | 2
Составил: ___________________________П.В.Мизюгин