## Ведомость объемов работ 5 граф
УТВЕРЖДАЮ
Директор НТ МУП "Горэнерго-НТ"
И.А.Анфилатов
_____________________
ВЕДОМОСТЬ ОБЪЕМОВ РАБОТ № 1
Восстановление асфальто-бетонного покрытия проезжей части (10м2).
№ пп | Наименование | Ед. изм. | Кол. | Примечание
1 | 2 | 3 | 4 | 5
С подготовкой оснований, с выборкой грунта
1 | Кромление асфальтобетонного покрытия нарезчиком швов с погрузкой и вывозкой лома асфальтобетона | м | 10
2 | Выборка грунта с погрузкой на автомобили и вывозкой | м3 | 10*0,22
3 | Доработка грунта вручную с погрузкой на автомобили и вывозкой | % | 3
7 | Уплотнение грунта вибрационными катками на 3 прохода | м3 | 10*0,3
4 | Россыпь, разравнивание и укатка щебня шлакового различных фракций, толщиной слоя 15 см, розлив эмульсии битумной | м2 | 10
5 | Устройство покрытия толщиной 7 см из горячих асфальтобетонных смесей марка: I, тип А | м2 | 10
6 | Очистка участка трактором с щетками дорожными навесными | маш.-ч | 2
Составил: ___________________________П.В.Мизюгин